## List1
VV 02 CHRSD VÝKOPY PRO KANALIZACI | [11 empty] | VV 02 CHRSD ZÁSYPY PRO KANALIZACI
profil | staničení | šachta | DN | materiál | rýha hl. | rýha š. | výkop do 2,5 (m3) | výkop 2,5-4 | pažení do 2,5 (m2) | pažení 2,5-4 | šachta | délka uložení | PÍSKOVÉ LOŽE (m3) | OBSYP PÍSKEM DLE DN | OBSYP PÍSKEM (m3) | ZEMINA HUTNĚNÁ výška | ZEMINA HUTNĚNÁ (m3)
Chrudim SD přípojka D2 | 0 | RŠ7 | 150 | PVC(PP) | 0.6 | 1.1 | 0 | 0 | 0 | 0 | RŠ7
Chrudim SD přípojka D2 | 0.005923 |  | 150 | PVC(PP) | 0.6 | 1.1 | 0 | 0 | 0 | 0
Chrudim SD přípojka D2 | 0.01111 |  | 150 | PVC(PP) | 0.6 | 1.1 | 0 | 0 | 0 | 0
Chrudim SD přípojka D2 | 0.011534 | D2 | 150 | PVC(PP) | 0.6 | 1.1 | 7.59 | 0 | 0 | 0 | D2 | 11.53 | 1.2683 | 0.3 | 3.8049 | 0.2 | 2.5366
Chrudim SD přípojka D3 | 0 | S | 150 | PVC(PP) | 1.52 | 1.1 | 0 | 0 | 0 | 0 | S |  | 0 |  | 0 |  | 0
Chrudim SD přípojka D3 | 0.000971 | D3 | 150 | PVC(PP) | 1.49 | 1.1 | 1.54 | 0 | 2.81 | 0 | D3 | 0.97 | 0.1067 | 0.3 | 0.3201 | 0.7 | 0.7469
Chrudim SD přípojka D4 | 0 | S | 150 | PVC(PP) | 1.6 | 1.1 | 0 | 0 | 0 | 0 | S |  | 0 |  | 0 |  | 0
Chrudim SD přípojka D4 | 0.000971 | D4 | 150 | PVC(PP) | 1.57 | 1.1 | 1.61 | 0 | 2.92 | 0 | D4 | 0.97 | 0.1067 | 0.3 | 0.3201 | 0.8 | 0.8536
Chrudim SD přípojka D5 | 0 | RŠ2 | 150 | PVC(PP) | 1.78 | 1.1 | 0 | 0 | 0 | 0 | RŠ2 |  | 0 |  | 0 |  | 0
Chrudim SD přípojka D5 | 0.001369 |  | 150 | PVC(PP) | 1.73 | 1.1 | 2.27 | 0 | 0 | 4.13 |  |  | 0 |  | 0 |  | 0
Chrudim SD přípojka D5 | 0.01339 |  | 150 | PVC(PP) | 1.24 | 1.1 | 19.17 | 0 | 0 | 34.86 |  |  | 0 |  | 0 |  | 0
Chrudim SD přípojka D5 | 0.01414 | D5 | 150 | PVC(PP) | 1.19 | 1.1 | 1.24 | 0 | 0 | 2.26 | D5 | 14.14 | 1.5554 | 0.3 | 4.6662 | 0.8 | 12.4432
Chrudim SD přípojka D6 | 0 | S | 150 | PVC(PP) | 1.71 | 1.1 | 0 | 0 | 0 | 0 | S |  | 0 |  | 0 |  | 0
Chrudim SD přípojka D6 | 0.000881 | D6 | 150 | PVC(PP) | 1.65 | 1.1 | 1.7 | 0 | 3.08 | 0 | D6 | 0.88 | 0.0968 | 0.3 | 0.2904 | 1.2 | 1.1616
Chrudim SD přípojka D8 | 0 | S | 150 | PVC(PP) | 1.6 | 1.1 | 0 | 0 | 0 | 0 | S |  | 0 |  | 0 |  | 0
Chrudim SD přípojka D8 | 0.002804 | D8 | 150 | PVC(PP) | 1.4 | 1.1 | 4.58 | 0 | 8.33 | 0 | D8 | 2.8 | 0.308 | 0.3 | 0.924 | 0.7 | 2.156
Chrudim SD přípojka OŽ | 0 | S | 150 | PVC(PP) | 1.44 | 1.1 | 0 | 0 | 0 | 0 | S |  | 0 |  | 0 |  | 0
Chrudim SD přípojka OŽ | 0.001332 |  | 150 | PVC(PP) | 1.15 | 1.1 | 1.79 | 0 | 3.25 | 0 |  |  | 0 |  | 0 |  | 0
Chrudim SD přípojka OŽ | 0.00272 | OŽ | 150 | PVC(PP) | 0.75 | 1.1 | 2.21 | 0 | 4.03 | 0 | OŽ | 2.72 | 0.2992 | 0.3 | 0.8976 | 0.3 | 0.8976
Chrudim SD přípojka UV1 | 0 | S | 200 | PVC(PP) | 1.49 | 1.15 | 0 | 0 | 0 | 0 | S |  | 0 |  | 0 |  | 0
Chrudim SD přípojka UV1 | 0.006055 | UV1 | 200 | PVC(PP) | 1.25 | 1.15 | 11.7 | 0 | 20.34 | 0 | UV1 | 6.05 | 0.69575 | 0.35 | 2.4351 | 0.6 | 4.1745
Chrudim SD přípojka UV2 | 0 | RŠ3 | 200 | PVC(PP) | 1.62 | 1.15 | 0 | 0 | 0 | 0 | RŠ3 |  | 0 |  | 0 |  | 0
Chrudim SD přípojka UV2 | 0.006132 | UV2 | 200 | PVC(PP) | 1.25 | 1.15 | 11.46 | 0 | 19.93 | 0 | UV2 | 6.13 | 0.70495 | 0.35 | 2.4673 | 0.8 | 5.6396
Chrudim SD přípojka UV3 | 0 | S | 200 | PVC(PP) | 2.01 | 1.15 | 0 | 0 | 0 | 0 | S |  | 0 |  | 0 |  | 0
Chrudim SD přípojka UV3 | 0.001811 | UV3 | 200 | PVC(PP) | 1.25 | 1.15 | 3.12 | 0 | 5.43 | 0 | UV3 | 1.81 | 0.20815 | 0.35 | 0.72852 | 0.7 | 1.457
Chrudim SD přípojka UV4 | 0 | RŠ10 | 200 | PVC(PP) | 1.53 | 1.15 | 0 | 0 | 0 | 0 | RŠ10 |  | 0 |  | 0 |  | 0
Chrudim SD přípojka UV4 | 0.003499 | UV4 | 200 | PVC(PP) | 1.15 | 1.15 | 5.71 | 0 | 9.94 | 0 | UV4 | 3.49 | 0.40135 | 0.35 | 1.4047 | 0.5 | 2.0067
Chrudim SD přípojka D9 | 0 | RŠ5 | 150 | PVC(PP) | 1.71 | 1.1 | 0 | 0 | 0 | 0 | RŠ5 |  | 0 |  | 0 |  | 0
Chrudim SD přípojka D9 | 0.0005 |  | 150 | PVC(PP) | 1.69 | 1.1 | 0.71 | 0 | 1.29 | 0 |  |  | 0 |  | 0 |  | 0
Chrudim SD přípojka D9 | 0.007736 | D9 | 150 | PVC(PP) | 1.37 | 1.1 | 7.56 | 0 | 13.75 | 0 | D9 | 7.73 | 0.8503 | 0.3 | 2.5509 | 0.4 | 3.4012
Chrudim SD splašková | 0 | S | 150 | PVC(PP) | 1.51 | 1.1 | 0 | 0 | 0 | 0 | S |  | 0 |  | 0 |  | 0
Chrudim SD splašková | 0.001413 | RŠ8 | 150 | PVC(PP) | 1.45 | 1.1 | 1.89 | 0 | 3.17 | 0 | RŠ8 | 1.41 | 0.1551 | 0.3 | 0.4653 | 0.7 | 1.0857
Chrudim SD stoka A | 0 | SŠ1 | 300 | PVC(PP) | 2.46 | 1.25 | 0 | 0.17 | 0 | 0 | SŠ1 |  | 0 |  | 0 |  | 0
Chrudim SD stoka A | 0.005072 |  | 300 | PVC(PP) | 2.41 | 1.25 | 8.69 | 0 | 13.9 | 0 |  |  | 0 |  | 0 |  | 0
Chrudim SD stoka A | 0.009275 |  | 300 | PVC(PP) | 2.43 | 1.25 | 7.54 | 0 | 12.06 | 0 |  |  | 0 |  | 0 |  | 0
Chrudim SD stoka A | 0.01495 |  | 300 | PVC(PP) | 2.31 | 1.25 | 10.18 | 0 | 16.29 | 0 |  |  | 0 |  | 0 |  | 0
Chrudim SD stoka A | 0.025679 | RŠ1 | 300 | PVC(PP) | 2.12 | 1.25 | 21.86 | 0 | 34.98 | 0 | RŠ1 |  | 0 |  | 0 |  | 0
Chrudim SD stoka A | 0.026816 |  | 300 | PVC(PP) | 2.11 | 1.25 | 2.32 | 0 | 3.71 | 0 |  |  | 0 |  | 0 |  | 0
Chrudim SD stoka A | 0.028839 |  | 300 | PVC(PP) | 2.09 | 1.25 | 3.51 | 0 | 5.62 | 0 |  |  | 0 |  | 0 |  | 0
Chrudim SD stoka A | 0.030624 |  | 300 | PVC(PP) | 2.07 | 1.25 | 2.99 | 0 | 4.78 | 0 |  |  | 0 |  | 0 |  | 0
Chrudim SD stoka A | 0.035001 |  | 300 | PVC(PP) | 2.03 | 1.25 | 7.82 | 0 | 12.52 | 0 |  |  | 0 |  | 0 |  | 0
Chrudim SD stoka A | 0.040497 |  | 300 | PVC(PP) | 1.97 | 1.25 | 11.68 | 0 | 18.69 | 0 |  |  | 0 |  | 0 |  | 0
Chrudim SD stoka A | 0.051921 | RŠ2 | 300 | PVC(PP) | 1.79 | 1.25 | 21.85 | 0 | 34.96 | 0 | RŠ2 |  | 0 |  | 0 |  | 0
Chrudim SD stoka A | 0.053047 |  | 300 | PVC(PP) | 1.75 | 1.25 | 2.03 | 0 | 3.24 | 0 |  |  | 0 |  | 0 |  | 0
Chrudim SD stoka A | 0.071901 |  | 300 | PVC(PP) | 1.66 | 1.25 | 34.88 | 0 | 55.81 | 0 |  |  | 0 |  | 0 |  | 0
Chrudim SD stoka A | 0.073102 | RŠ3 | 300 | PVC(PP) | 1.63 | 1.25 | 2.93 | 0 | 4.7 | 0 | RŠ3 |  | 0 |  | 0 |  | 0
Chrudim SD stoka A | 0.081727 |  | 250 | PVC(PP) | 1.61 | 1.2 | 25.2 | 0 | 0 | 42 |  |  | 0 |  | 0 |  | 0
Chrudim SD stoka A | 0.086855 | RŠ4 | 250 | PVC(PP) | 1.87 | 1.2 | 14.89 | 0.33 | 0 | 24.82 | RŠ4 |  | 0 |  | 0 |  | 0
Chrudim SD stoka A | 0.090251 |  | 200 | PVC(PP) | 2.02 | 1.15 | 9.26 | 0 | 0 | 16.1 |  |  | 0 |  | 0 |  | 0
Chrudim SD stoka A | 0.09053 |  | 200 | PVC(PP) | 2.01 | 1.15 | 0.71 | 0 | 0 | 1.24 |  |  | 0 |  | 0 |  | 0
Chrudim SD stoka A | 0.10275 | RŠ5 | 200 | PVC(PP) | 1.72 | 1.15 | 29.72 | 0 | 0 | 51.68 | RŠ5 |  | 0 |  | 0 |  | 0
Chrudim SD stoka A | 0.11284 |  | 150 | PVC(PP) | 1.6 | 1.1 | 23.32 | 0 | 0 | 42.4 |  |  | 0 |  | 0 |  | 0
Chrudim SD stoka A | 0.13318 | RŠ6 | 150 | PVC(PP) | 1.36 | 1.1 | 46.81 | 0 | 0 | 84.61 | RŠ6 |  | 0 |  | 0 |  | 0
Chrudim SD stoka A | 0.1371 | D7 | 150 | PVC(PP) | 1.37 | 1.1 | 8.83 | 0 | 0 | 16.05 | D7 | 137.09 | 15.0799 | 0.45 | 67.8595 | 1.7 | 256.3583
Chrudim SD stoka B | 0 | RŠ3 | 250 | PVC(PP) | 1.63 | 1.2 | 0 | 0 | 0 | 0 | RŠ3 |  | 0 |  | 0 |  | 0
Chrudim SD stoka B | 0.002148 |  | 250 | PVC(PP) | 1.61 | 1.2 | 5.16 | 0 | 0 | 8.59 |  |  | 0 |  | 0 |  | 0
Chrudim SD stoka B | 0.012346 |  | 250 | PVC(PP) | 1.53 | 1.2 | 23.01 | 0 | 38.34 | 0 |  |  | 0 |  | 0 |  | 0
Chrudim SD stoka B | 0.016616 |  | 250 | PVC(PP) | 1.49 | 1.2 | 9.07 | 0 | 15.12 | 0 |  |  | 0 |  | 0 |  | 0
Chrudim SD stoka B | 0.02651 |  | 250 | PVC(PP) | 1.41 | 1.2 | 20.24 | 0 | 33.74 | 0 |  |  | 0 |  | 0 |  | 0
Chrudim SD stoka B | 0.034498 | RŠ7 | 250 | PVC(PP) | 1.6 | 1.2 | 15.77 | 0 | 26.28 | 0 | RŠ7 |  | 0 |  | 0 |  | 0
Chrudim SD stoka B | 0.041565 |  | 150 | PVC(PP) | 0.6 | 1.1 | 0 | 0 | 0 | 0 |  |  | 0 |  | 0 |  | 0
Chrudim SD stoka B | 0.042968 |  | 150 | PVC(PP) | 0.6 | 1.1 | 0 | 0 | 0 | 0 |  |  | 0 |  | 0 |  | 0
Chrudim SD stoka B | 0.04521 |  | 150 | PVC(PP) | 0.6 | 1.1 | 0 | 0 | 0 | 0 |  |  | 0 |  | 0 |  | 0
Chrudim SD stoka B | 0.057132 |  | 150 | PVC(PP) | 0.6 | 1.1 | 0 | 0 | 0 | 0 |  |  | 0 |  | 0 |  | 0
Chrudim SD stoka B | 0.0583 |  | 150 | PVC(PP) | 0.6 | 1.1 | 11.088 | 0 | 0 | 0 |  |  | 0 |  | 0 |  | 0
Chrudim SD stoka B | 0.062796 |  | 150 | PVC(PP) | 1.37 | 1.1 | 8.21 | 0 | 14.93 | 0 |  |  | 0 |  | 0 |  | 0
Chrudim SD stoka B | 0.064162 | D1 | 150 | PVC(PP) | 1.3 | 1.1 | 2.22 | 0 | 4.04 | 0 | D1 | 64.1 | 7.051 | 0.35 | 24.6785 | 0.3 | 21.153
Chrudim SD stoka C | 0 | RŠ4 | 200 | PVC(PP) | 1.87 | 1.15 | 0 | 0 | 0 | 0 | RŠ4 |  | 0 |  | 0 |  | 0
Chrudim SD stoka C | 0.012594 |  | 200 | PVC(PP) | 1.77 | 1.15 | 19.77 | 0 | 34.38 | 0 |  |  | 0 |  | 0 |  | 0
Chrudim SD stoka C | 0.016899 | RŠ10 | 200 | PVC(PP) | 1.53 | 1.15 | 7.43 | 0 | 12.92 | 0 | RŠ10 |  | 0 |  | 0 |  | 0
Chrudim SD stoka C | 0.031281 | D10 | 150 | PVC(PP) | 1.35 | 1.1 | 25.63 | 0 | 46.6 | 0 | D10 | 31.2 | 3.432 | 0.35 | 12.012 | 0.3 | 10.296
[13 empty] | 32.3196 |  | 125.8252 |  | 326.3676
[13 empty] | PÍSKOVÉ LOŽE (m3) |  | OBSYP PÍSKEM (m3) |  | ZEMINA HUTNĚNÁ (m3)
STARTOVACÍ JÁMA PRO SANACI KANAL. POTRUBÍ U SŠ1 (předpokládaná délka 8m) |  |  |  |  | 2.9 | 1.5 |  |  |  | 55.1 | [6 empty] | 55.1
| staničení | šachta | DN | materiál | rýha hl. | rýha š. | výkop do 2,5 (m3) | výkop 2,5-4 | pažení do 2,5 (m2) | pažení 2,5-4 | šachta | [5 empty] | 381.4676
SOUČET KANALIZACE | [6 empty] | 587.06 | 0.5 | 719.33 | 344.63