## List1
VV 03 CHRSD_VÝPOČET_KOMUNIKACE_ZEMINA_ASFALT
DRUH | místo dle vytyč. Bodů | PLOCHA v m2 | VÝŠKA | objem v m3
ODSTRANĚNÍ
SKRÝVKA ORNICE |  | 447.4 | 0.2 | 89.48
ODTĚŽENÍ ZEMINY | pod ornicí | 447.4 | 0.22 | 98.428
| mimo ornice | 49.6 | 0.32 | 15.872
|  | 15.5 | 0.3 | 4.65
|  | 46.9 | 0.3 | 14.07
133.02
| pod váhou | 69.7 | 0.8 | 55.76
ODSTRANĚNÍ
ASFALT | B02, B03 | 146.3 | 0.1 | 14.63
ASFALT | B03 - B08 | 70 | 0.1 | 7
ASFALT | vjezdy u SO 03 | 16.3 | 0.1 | 1.63
ASFALT | vjezdy u SO 03 | 3.9 | 0.1 | 0.39
|  | 236.5 |  | 23.65
délka řezu
řez asfaltu v b.m. | B02, B03 | 35
| B03 - B06 | 47.4
| B07 - B08 | 26.5
| PŘEKOP U ŽLABU | 18.3
| VEDENÍ KANAL. K UV1 | 13.2
| VEDENÍ KANAL. K UV2 | 12.9
| vjezdy u SO 03 | 39.2
192.5
NOVÁ ASFALTOVÁ PLOCHA |  | 936.6

## List2
PŘÍLOHA | MATERIÁL | ROZMĚR | VÝPOČET DLE PŘÍLOHY | PLOCHA CELKEM (m2) | DÉLKA CELKEM (m) | MATERIÁL | ROZMĚR | ŠTĚRKODRŤ 4-8mm výška 30mm (m3) | ŠTĚRKODRŤ ŠD 0/31,5,G výška 250mm (m3) | LOŽE Z CEMENTOVÉ MALTY LMC25, v. 40mm (m3) | SMĚS SC C8/10, v 160mm (m3) | ŠTĚRKODRŤ ŠD 0/32 výška 200mm (m3)
VV - PŘÍLOHA 006 | SILNIČNÍ BETONOVÁ PŘÍDLAŽBA | 250*500*100 | 11,6+12*1,4+13*0,6+0,9+1+0,2+5,2+1,5+1,3+4,2+0,3+7,3+0,8+4,2+4,3+2*3,7+3,4+5,7+8,3 | 92.2 |  | SILNIČNÍ BETONOVÁ PŘÍDLAŽBA | 250*500*100
VV - PŘÍLOHA 007 | SILNIČNÍ BETONOVÝ OBRUBNÍK | 150*250*1000 | 6,7+28,2+29,1+16,7+5,4+6+19,9+2*8,8+1,75+29,4+1,15 |  | 161.9 | SILNIČNÍ BETONOVÝ OBRUBNÍK | 150*250*1000
VV - PŘÍLOHA 008 | ZÁMKOVÁ DLAŽBA PŘÍRODNÍ | 100*200*80 | 30,8+30,8+24+16,5 | 102.1 |  | ZÁMKOVÁ DLAŽBA PŘÍRODNÍ | 100*200*80 | 3.063 | 25.525
| ZÁMKOVÁ DLAŽBA HNĚDÁ | 100*200*80 | 3,2+4,6+4,7+4,8+4,8+4,9 | 27 |  | ZÁMKOVÁ DLAŽBA HNĚDÁ | 100*200*80 | 0.81 | 6.75
VV - PŘÍLOHA 009 | ZÁMKOVÁ DLAŽBA PŘÍRODNÍ | 100*200*100 | 3,7+4+2*6,1+6,2+2*6,3+6,4 | 45.1 |  | ZÁMKOVÁ DLAŽBA PŘÍRODNÍ | 100*200*100 |  |  | 1.804 | 7.216 | 9.02

## List3
564851114 | Podklad ze štěrkodrtě ŠD tl 200 mm | m2 | 981.7
936,6+45,1 viz VV - PŘÍLOHA 005, VV - PŘÍLOHA 009
564871111 | Podklad ze štěrkodrtě ŠD tl 250 mm | m2 | 129.1
102,1+27 pozice viz VV - PŘÍLOHA 008
567122111 | Podklad z kameniva zpevněného cementem KSC I tl 120 mm | m2 | 936.6
viz VV - PŘÍLOHA 005
567122114 | Podklad z kameniva zpevněného cementem KSC I tl 160 mm | m2 | 45.1
viz VV - PŘÍLOHA 009
573211111 | Postřik živičný spojovací z asfaltu v množství do 0,70 kg/m2 | m2 | 936.6
viz VV - PŘÍLOHA 005
577144111 | Asfaltový beton ABS (ACO 16+) I tl 40 mm š do 3 m | m2 | 936.6
viz VV - PŘÍLOHA 005
577145112 | Asfaltový beton ABH I vrstva ložní (ACP 16+) tl 60 mm š do 3 m | m2 | 936.6
viz VV - PŘÍLOHA 005
| Zálivková asfaltová hmota z modifikovaného asfaltu | m | 34.96
viz VV - PŘÍLOHA 010
596811122 | Kladení betonové dlažby komunikací pro pěší do lože z kameniva vel do 0,09 m2 plochy do 300 m2 | m2 | 129.1
viz VV - PŘÍLOHA 008
592450990 | dlažba zámková 20x10x8 cm hnědá dle specifikace | m2 | 27
viz VV - PŘÍLOHA 008
592451090 | dlažba zámková 20x10x8 cm přírodní dle specifikace | m2 | 102.1
viz VV - PŘÍLOHA 008
| Kladení betonové dlažby komunikací do lože z cement malty | m2 | 45.1
viz VV - PŘÍLOHA 009
592453400 | dlažba zámková 20x10x10 cm přírodní dle specifikace | m2 | 45.1
viz VV - PŘÍLOHA 009
916563211 | Osazení silničního obrubníku betonového stojatého s boční opěrou do lože z betonu prostého | m | 164.96
viz VV - PŘÍLOHA 007
592174740 | obrubník betonový silniční ABO100/15/25 II 100 x 15 x 25 cm | kus | 142 | 141.2 | 6,7+7,5+29,1+16,7+5,4+6+19,9+2*8,8+1,75+29,4+1,15
viz VV - PŘÍLOHA 007
592175100 | obrubník betonový silniční nájezdový ABO100/15/15 II dle specifikace | kus | 19 | 18.3
viz VV - PŘÍLOHA 007
592175110 | obrubník betonový silniční přechodový levý ABO100/15/15-25 II dle specifikace | kus | 3 | 2.34
viz VV - PŘÍLOHA 007
592175080 | obrubník betonový silniční obloukový vnější poloměr R=2 m dle specifikace | kus | 4 | 3.12 | 4*0,78
viz VV - PŘÍLOHA 007