## Pokyny pro vyplnění
Pokyny pro vyplnění
Ve všech listech tohoto souboru můžete měnit pouze buňky s modrým pozadím. Jedná se o tyto údaje : - údaje o firmě - jednotkové ceny položek zadané na maximálně dvě desetinná místa

## Stavba
#RTSROZP# | Položkový rozpočet
| Zakázka: |  | ZŠ Dr. Malíka - Oprava sportovního hřiště
| Misto |  | Chrudim
Rozpočet:
| Objednatel: |  | CODE spol. s r. o. |  |  |  | IČ: | 49286960
|  |  | Na Vrtálně 84 |  |  |  | DIČ: | CZ49286960
|  | 53003 | Pardubice-Bílé Předměstí
| Projektant: | [5 empty] | IČ:
DIČ:
| Zhotovitel: |  | Bc. Richard Hradský |  |  |  | IČ: | 06960553
|  |  | Sezemická 1352 |  |  |  | DIČ:
|  | 53003 | Pardubice
| Vypracoval: |  | Bc. Richard Hradský
| Rozpis ceny | [6 empty] | Celkem
HSV | HSV | [6 empty] | 0
PSV | PSV | [6 empty] | 0
MON | MON | [6 empty] | 0
VN | Vedlejší náklady | [6 empty] | 0
ON | Ostatní náklady | [6 empty] | 0
| Celkem | [6 empty] | 0
Rekapitulace daní
| Základ pro sníženou DPH |  |  | 15 | % | 0 |  |  | CZK
| Snížená DPH |  |  | 15 | % | 0 |  |  | CZK
| Základ pro základní DPH |  |  | 21 | % | 0 |  |  | CZK
| Základní DPH |  |  | 21 | % | 0 |  |  | CZK
| Zaokrouhlení |  |  |  |  | 0 |  |  | CZK
| Cena celkem bez DPH |  |  |  |  | 0 |  |  | CZK
| Cena celkem s DPH |  |  |  |  | 0 |  |  | CZK
|  | v |  |  | dne |  | 2018-07-24
|  |  | Za zhotovitele |  |  |  | Za objednatele
Rekapitulace dílčích částí
#CASTI>> | Číslo | Název |  |  | Základ pro sníženou DPH | Základ pro základní DPH | DPH celkem | Cena celkem | %
0 | Rozpočet | ZŠ Dr. Malíka - Oprava sportovního hřiště |  |  | 0 | 0 | 0 | 0
| Celkem za stavbu |  |  |  | 0 | 0 | 0 | 0 | 0
Rekapitulace dílů
| Číslo | Název |  |  | Typ dílu |  |  | Celkem
| 1 | Zemní práce |  |  | HSV |  |  | 0
| 2 | Základy,zvláštní zakládání |  |  | HSV |  |  | 0
| 3 | Svislé a kompletní konstrukce |  |  | HSV |  |  | 0
| 5 | Komunikace |  |  | HSV |  |  | 0
| 62 | Upravy povrchů vnější |  |  | HSV |  |  | 0
| 63 | Podlahy a podlahové konstrukce |  |  | HSV |  |  | 0
| 91 | Doplňující práce na komunikaci |  |  | HSV |  |  | 0
| 94 | Lešení a stavební výtahy |  |  | HSV |  |  | 0
| 96 | Bourání konstrukcí |  |  | HSV |  |  | 0
| 97 | Prorážení otvorů |  |  | HSV |  |  | 0
| 99 | Staveništní přesun hmot |  |  | HSV |  |  | 0
| 711 | Izolace proti vodě |  |  | PSV |  |  | 0
| 762 | Konstrukce tesařské |  |  | PSV |  |  | 0
| 767 | Konstrukce zámečnické |  |  | PSV |  |  | 0
| 783 | Nátěry |  |  | PSV |  |  | 0
| VN | Vedlejší náklady |  |  | VN |  |  | 0
| Cena celkem | [6 empty] | 0
Note on D11: Název
Note on I11: IČO
Note on D12: Ulice
Note on I12: DIČ
Note on C13: PSČ
Note on D13: Ulice

## VzorPolozky (hidden)
Položkový rozpočet
Z:
O:
R:

## Rozpočet Pol
Položkový rozpočet | [22 empty] | #TypZaznamu#
S: |  | ZŠ Dr. Malíka - Oprava sportovního hřiště | [20 empty] | STA
O: |  | Chrudim | [20 empty] | OBJ
R: | [22 empty] | ROZ
C: | [22 empty] | CAS_STR
P.č. | Číslo položky | Název položky | MJ | množství | cena / MJ | Celkem | Dodávka | Dodávka celk. | Montáž | Montáž celk. | DPH | cena s DPH | hmotnost / MJ | hmotnost celk.(t) | dem. hmotnost / MJ | dem. hmotnost celk.(t) | Ceník | Cen. soustava | Nhod / MJ | Nhod celk.
Díl: | 1 | Zemní práce |  |  |  | 0 |  | 0 |  | 0 |  | 0 |  | 0 |  | 5.636 |  |  |  | 51.54 |  |  | DIL
1 | 113201012RA0 | Vytrhání obrubníků chodníkových a parkových | m2 | 21.8 |  | 0 |  | 0 |  | 0 | 21 | 0 | 0 | 0 | 0.22 | 4.796 |  |  | 0.44572 | 9.72 |  |  | POL2_0
|  | Začátek provozního součtu | [20 empty] | VV | 2
|  | Odstranění obrubníku betonového chodníkového: | [20 empty] | VV | 2
|  | Rozměry:(7,3+6,2+1,0+2,3+3,65+1,35) |  | 21.8 | [18 empty] | VV | 2
|  | Konec provozního součtu | [20 empty] | VV | 0
|  | Výpočet:21,8 |  | 21.8 | [18 empty] | VV | 0
2 | 174101102R00 | Zásyp ruční se zhutněním | m3 | 0.2 |  | 0 |  | 0 |  | 0 | 21 | 0 | 0 | 0 | 0 | 0 |  |  | 1.15 | 0.23 |  |  | POL1_0
|  | Začátek provozního součtu | [20 empty] | VV | 2
|  | Zásyp místa po sondě: | [20 empty] | VV | 2
|  | Rozměry:(2*1*0,1) |  | 0.2 | [18 empty] | VV | 2
|  | Konec provozního součtu | [20 empty] | VV | 0
|  | Výpočet:0,2 |  | 0.2 | [18 empty] | VV | 0
3 | 132101210R00 | Hloubení rýh š.do 200 cm hor.2 do 50 m3, STROJNĚ | m3 | 37.534 |  | 0 |  | 0 |  | 0 | 21 | 0 | 0 | 0 | 0 | 0 |  |  | 0.33 | 12.39 |  |  | POL1_0
|  | Začátek provozního součtu | [20 empty] | VV | 2
|  | Hloubení rýh pro nové základové pasy: | [20 empty] | VV | 2
|  | Rozměry:(38,3*0,7*1,4) |  | 37.534 | [18 empty] | VV | 2
|  | Konec provozního součtu | [20 empty] | VV | 0
|  | Výpočet:37,534 |  | 37.534 | [18 empty] | VV | 0
4 | 162201102R00 | Vodorovné přemístění výkopku z hor.1-4 do 50 m | m3 | 37.534 |  | 0 |  | 0 |  | 0 | 21 | 0 | 0 | 0 | 0 | 0 |  |  | 0.074 | 2.78 |  |  | POL1_0
|  | Začátek provozního součtu | [20 empty] | VV | 2
|  | Přemístění výkopku do 50m: | [20 empty] | VV | 2
|  | Celková kapacita - viz výkaz hloubení rýh:37,534 |  | 37.534 | [18 empty] | VV | 2
|  | Konec provozního součtu | [20 empty] | VV | 0
|  | Výpočet:37,534 |  | 37.534 | [18 empty] | VV | 0
5 | 199000002R00 | Poplatek za skládku horniny 1- 4 | m3 | 37.534 |  | 0 |  | 0 |  | 0 | 21 | 0 | 0 | 0 | 0 | 0 |  |  | 0 | 0 |  |  | POL1_0
|  | Začátek provozního součtu | [20 empty] | VV | 2
|  | Poplatek za uložení na skládku: | [20 empty] | VV | 2
|  | Celková kapacita viz výkaz hloubení rýh:37,534 |  | 37.534 | [18 empty] | VV | 2
|  | Konec provozního součtu | [20 empty] | VV | 0
|  | Výpočet:37,534 |  | 37.534 | [18 empty] | VV | 0
6 | 460600001RT3 | Naložení a odvoz zeminy, odvoz na vzdálenost 5000 m | m3 | 37.534 |  | 0 |  | 0 |  | 0 | 21 | 0 | 0 | 0 | 0 | 0 |  |  | 0.663 | 24.89 |  |  | POL1_0
|  | Začátek provozního součtu | [20 empty] | VV | 2
|  | Naložení, složení vykopané zeminy: | [20 empty] | VV | 2
|  | Celková kapacita viz výkaz hloubení rýh:37,534 |  | 37.534 | [18 empty] | VV | 2
|  | Konec provozního součtu | [20 empty] | VV | 0
|  | Výpočet:37,534 |  | 37.534 | [18 empty] | VV | 0
7 | 113108305R00 | Odstranění asfaltové vrstvy pl.do 50 m2, tl. 5 cm | m2 | 7.636 |  | 0 |  | 0 |  | 0 | 21 | 0 | 0 | 0 | 0.11 | 0.83996 |  |  | 0.2 | 1.53 |  |  | POL1_0
|  | Začátek provozního součtu | [20 empty] | VV | 2
|  | Odstranění povrchu chodníku z důvodu zřízení základu a bezbariérové rampy: | [20 empty] | VV | 2
|  | Rozměry:(38,3*0,12)+(3,8*0,8) |  | 7.636 | [18 empty] | VV | 2
|  | Konec provozního součtu | [20 empty] | VV | 0
|  | Výpočet:7,636 |  | 7.636 | [18 empty] | VV | 0
Díl: | 2 | Základy,zvláštní zakládání |  |  |  | 0 |  | 0 |  | 0 |  | 0 |  | 97.0107 |  | 0 |  |  |  | 40.62 |  |  | DIL
8 | 273313611R00 | Beton základových desek prostý C 16/20 | m3 | 0.2 |  | 0 |  | 0 |  | 0 | 21 | 0 | 2.525 | 0.505 | 0 | 0 |  |  | 0.477 | 0.1 |  |  | POL1_0
|  | Začátek provozního součtu | [20 empty] | VV | 2
|  | ŽB deska po sondě: | [20 empty] | VV | 2
|  | Rozměry:(2*1*0,1) |  | 0.2 | [18 empty] | VV | 2
|  | Konec provozního součtu | [20 empty] | VV | 0
|  | Výpočet:0,2 |  | 0.2 | [18 empty] | VV | 0
9 | 274321311R00 | Železobeton základových pasů C 16/20 | m3 | 37.8359 |  | 0 |  | 0 |  | 0 | 21 | 0 | 2.525 | 95.5356 | 0 | 0 |  |  | 0.48 | 18.16 |  |  | POL1_0
|  | Začátek provozního součtu | [20 empty] | VV | 2
|  | Základ pro sloupy: | [20 empty] | VV | 2
|  | Rozměry + 10% rezerva:(39,31*1,25*0,7)*1,1 |  | 37.8359 | [18 empty] | VV | 2
|  | Konec provozního součtu | [20 empty] | VV | 0
|  | Výpočet:37,83588 |  | 37.8359 | [18 empty] | VV | 0
10 | 274361721R00 | Výztuž základových pasů z oceli BSt 500 S | t | 0.95004 |  | 0 |  | 0 |  | 0 | 21 | 0 | 1.0212 | 0.97014 | 0 | 0 |  |  | 23.531 | 22.36 |  |  | POL1_0
|  | Začátek provozního součtu | [20 empty] | VV | 2
|  | Výztuž pro betonové základové pasy: | [20 empty] | VV | 2
|  | Viz tabulka výztuže + 10% rezerva:(0,86367*1,1) |  | 0.95004 | [18 empty] | VV | 2
|  | Konec provozního součtu | [20 empty] | VV | 0
|  | Výpočet:0,95004 |  | 0.95004 | [18 empty] | VV | 0
Díl: | 3 | Svislé a kompletní konstrukce |  |  |  | 0 |  | 0 |  | 0 |  | 0 |  | 7.8115 |  | 0.82034 |  |  |  | 158.03 |  |  | DIL
11 | 332948111R00 | Montáž sloupů ocelových | kus | 11 |  | 0 |  | 0 |  | 0 | 21 | 0 | 0.43236 | 4.756 | 0 | 0 |  |  | 2.207 | 24.28 |  |  | POL1_0
|  | Začátek provozního součtu | [20 empty] | VV | 2
|  | Montáž ocelových sloupů: | [20 empty] | VV | 2
|  | Počet kusů:11 |  | 11 | [18 empty] | VV | 2
|  | Konec provozního součtu | [20 empty] | VV | 0
|  | Výpočet:11 |  | 11 | [18 empty] | VV | 0
12 | 13411151R | Tyč ocelová kruhová jakost S355 D 102 mm/tl. 6 mm, 11523 | t | 0.93753 |  | 0 |  | 0 |  | 0 | 21 | 0 | 1 | 0.93753 | 0 | 0 |  |  | 0 | 0 |  |  | POL3_0
|  | Začátek provozního součtu | [20 empty] | VV | 2
|  | Ocelová tyč průřezu kruhu, 102mm, tl.6mm: | [20 empty] | VV | 2
|  | Rozměry:((((pi*(0,051*0,051)*6)-(pi*(0,045*0,045)*6))*11)*7,85) |  | 0.93753 | [18 empty] | VV | 2
|  | Konec provozního součtu | [20 empty] | VV | 0
|  | Výpočet:0,93753 |  | 0.93753 | [18 empty] | VV | 0
13 | 767900090RA0 | Demontáž ocelových konstrukcí | kg | 820.3402 |  | 0 |  | 0 |  | 0 | 21 | 0 | 6e-05 | 0.04922 | 0.001 | 0.82034 |  |  | 0.09978 | 81.85 |  |  | POL2_0
|  | Začátek provozního součtu | [20 empty] | VV | 2
|  | Demontáž ocelových sloupů: | [20 empty] | VV | 2
|  | Počet kusů, celková hmotnost:(((pi*0,045*0,045*6)-(pi*0,039*0,039*6))*11)*7850 |  | 820.3402 | [18 empty] | VV | 2
|  | Konec provozního součtu | [20 empty] | VV | 0
|  | Výpočet:820,3402 |  | 820.3402 | [18 empty] | VV | 0
14 | 13318110R | Tyč ocelová čtvercová jakost S355 100 mm, tl.3mm, 11523 | t | 2.0267 |  | 0 |  | 0 |  | 0 | 21 | 0 | 1 | 2.0267 | 0 | 0 |  |  | 0 | 0 |  |  | POL3_0
|  | Začátek provozního součtu | [20 empty] | VV | 2
|  | Ocelove tyče, čtvercové (jekl): | [20 empty] | VV | 2
|  | Rozměry:(((0,1*0,1)-(0,094*0,094))*((36,1*4)+(38,7*2)))*7,85 |  | 2.0267 | [18 empty] | VV | 2
|  | Konec provozního součtu | [20 empty] | VV | 0
|  | Výpočet:2,02668 |  | 2.0267 | [18 empty] | VV | 0
15 | 767165120R00 | Montáž ocelového jeklu | m | 221.8 |  | 0 |  | 0 |  | 0 | 21 | 0 | 0.00019 | 0.04214 | 0 | 0 |  |  | 0.234 | 51.9 |  |  | POL1_0
|  | Začátek provozního součtu | [20 empty] | VV | 2
|  | Montáž: | [20 empty] | VV | 2
|  | Rozměry:(36,1*4)+(38,7*2) |  | 221.8 | [18 empty] | VV | 2
|  | Konec provozního součtu | [20 empty] | VV | 0
|  | Výpočet:221,8 |  | 221.8 | [18 empty] | VV | 0
Díl: | 5 | Komunikace |  |  |  | 0 |  | 0 |  | 0 |  | 0 |  | 60.4396 |  | 0 |  |  |  | 916.32 |  |  | DIL
16 | 589181422R00 | Kryt sport.ploch,um.trávník,multifunk,například, NOTTS SPORT | m2 | 1191.96 |  | 0 |  | 0 |  | 0 | 21 | 0 | 0.02502 | 29.8228 | 0 | 0 |  |  | 0.3827 | 456.16 |  |  | POL1_0
|  | Začátek provozního součtu | [20 empty] | VV | 2
|  | Popis: - neměnící se vlastnosti povrchu, odolnost vůči poškození, vandalismu a ohni, - celoplošná propustnost, - vlákno: vysoká hustota, nižší náklady na provoz: | [20 empty] | VV | 2
|  | Zřízená umělého trávníku: | [20 empty] | VV | 2
|  | Rozměry:((30,2*38,7)+((1,2*38,7)/2)) |  | 1191.96 | [18 empty] | VV | 2
|  | Konec provozního součtu | [20 empty] | VV | 0
|  | Výpočet:1191,96 |  | 1191.96 | [18 empty] | VV | 0
17 | 589181911R00 | Lajnování sport.ploch vlepením,umělý trávník,š.5cm | m | 450 |  | 0 |  | 0 |  | 0 | 21 | 0 | 0.00044 | 0.198 | 0 | 0 |  |  | 0.00816 | 3.67 |  |  | POL1_0
|  | Začátek provozního součtu | [20 empty] | VV | 2
|  | Lajnování sportovní plochy: | [20 empty] | VV | 2
|  | Rozměry - odhad:300-600 |  | -300 | [18 empty] | VV | 2
|  | Konec provozního součtu | [20 empty] | VV | 0
|  | Výpočet:450 |  | 450 | [18 empty] | VV | 0
18 | 598- Rpol. 01 | Odstranění umělého povrchu pro sportovní hřiště | m2 | 1191.96 |  | 0 |  | 0 |  | 0 | 21 | 0 | 0.02502 | 29.8228 | 0 | 0 |  |  | 0.3827 | 456.16 |  |  | POL1_0
|  | Začátek provozního součtu | [20 empty] | VV | 2
|  | Odstranění umělého povrchu: | [20 empty] | VV | 2
|  | Rozměry:((30,2*38,7)+((1,2*38,7)/2)) |  | 1191.96 | [18 empty] | VV | 2
|  | Konec provozního součtu | [20 empty] | VV | 0
|  | Výpočet:1191,96 |  | 1191.96 | [18 empty] | VV | 0
19 | 577112114R00 | Beton asfalt. ACO 11 S modifik. š. do 3 m, tl.5 cm | m2 | 4.596 |  | 0 |  | 0 |  | 0 | 21 | 0 | 0.12966 | 0.59592 | 0 | 0 |  |  | 0.072 | 0.33 |  |  | POL1_0
|  | Začátek provozního součtu | [20 empty] | VV | 2
|  | Nový povrch chodníku: | [20 empty] | VV | 2
|  | Rozměry:(38,3*0,12) |  | 4.596 | [18 empty] | VV | 2
|  | Konec provozního součtu | [20 empty] | VV | 0
|  | Výpočet:4,596 |  | 4.596 | [18 empty] | VV | 0
Díl: | 62 | Upravy povrchů vnější |  |  |  | 0 |  | 0 |  | 0 |  | 0 |  | 1.676 |  | 0 |  |  |  | 48.4 |  |  | DIL
20 | 624472650R00 | Oprava vnější beton.konstr.pl.do 1 m2 tl.50 mm | kus | 4 |  | 0 |  | 0 |  | 0 | 21 | 0 | 0.09114 | 0.36456 | 0 | 0 |  |  | 0.494 | 1.98 |  |  | POL1_0
|  | Začátek provozního součtu | [20 empty] | VV | 2
|  | Vyspravení obnažené výztuže: | [20 empty] | VV | 2
|  | Počet kusů:4 |  | 4 | [18 empty] | VV | 2
|  | Konec provozního součtu | [20 empty] | VV | 0
|  | Výpočet:4 |  | 4 | [18 empty] | VV | 0
21 | 60623217R | Překližka vodovzdorná smrk tl. 21 mm jak. C/C, 9 vrstev, 2440x1220 mm | m2 | 109.89 |  | 0 |  | 0 |  | 0 | 21 | 0 | 0.0099 | 1.0879 | 0 | 0 |  |  | 0 | 0 |  |  | POL3_0
|  | Začátek provozního součtu | [20 empty] | VV | 2
|  | Překližka vodovzdorná: | [20 empty] | VV | 2
|  | Náhrada za spodní pletivo, ve výpočtu zahrnuta i spodní dvě pole branky: | [20 empty] | VV | 2
|  | Rozměry + 10% rezerva:(((38,3*1,8)+(38,7*0,8))*1,1) |  | 109.89 | [18 empty] | VV | 2
|  | Konec provozního součtu | [20 empty] | VV | 0
|  | Výpočet:109,89 |  | 109.89 | [18 empty] | VV | 0
22 | 622471317R00 | Nátěr nebo nástřik stěn vnějších, složitost 1 - 2 | m2 | 120.736 |  | 0 |  | 0 |  | 0 | 21 | 0 | 0.00076 | 0.09176 | 0 | 0 |  |  | 0.23 | 27.77 |  |  | POL1_0
|  | Začátek provozního součtu | [20 empty] | VV | 2
|  | Nátěr - tenisová zeď: | [20 empty] | VV | 2
|  | Rozměry+ 10% rezerva:(((21,7+17,5)*2,8)*1,10) |  | 120.736 | [18 empty] | VV | 2
|  | Konec provozního součtu | [20 empty] | VV | 0
|  | Výpočet:120,736 |  | 120.736 | [18 empty] | VV | 0
23 | 624472101RT2 | Antikorozní nátěr výztuže, včetně dodávky například Cemix 141 (Cemix) | m2 | 68.2752 |  | 0 |  | 0 |  | 0 | 21 | 0 | 0.00193 | 0.13177 | 0 | 0 |  |  | 0.2732 | 18.65 |  |  | POL1_0
|  | Začátek provozního součtu | [20 empty] | VV | 2
|  | Vyspravení poškození na ŽB steně: | [20 empty] | VV | 2
|  | - ošetření výztuže proti korozi: | [20 empty] | VV | 2
|  | - zaspravení míst spojovacím můstkem: | [20 empty] | VV | 2
|  | - vyspravení betonu jemnozrnou maltou: | [20 empty] | VV | 2
|  | Odhadem 30-50% z celkové plochy:0,3*227,584 |  | 68.2752 | [18 empty] | VV | 2
|  | Konec provozního součtu | [20 empty] | VV | 0
|  | Výpočet:68,2752 |  | 68.2752 | [18 empty] | VV | 0
Díl: | 63 | Podlahy a podlahové konstrukce |  |  |  | 0 |  | 0 |  | 0 |  | 0 |  | 0.37875 |  | 0 |  |  |  | 0.35 |  |  | DIL
24 | 631315511R00 | Mazanina betonová tl. 12 - 24 cm C 12/15 | m3 | 0.15 |  | 0 |  | 0 |  | 0 | 21 | 0 | 2.525 | 0.37875 | 0 | 0 |  |  | 2.317 | 0.35 |  |  | POL1_0
|  | Začátek provozního součtu | [20 empty] | VV | 2
|  | Zřízení betonové rampy, tl. 100 - 150mm: | [20 empty] | VV | 2
|  | Rozměry:0,15 |  | 0.15 | [18 empty] | VV | 2
|  | Konec provozního součtu | [20 empty] | VV | 0
|  | Výpočet:0,15 |  | 0.15 | [18 empty] | VV | 0
Díl: | 91 | Doplňující práce na komunikaci |  |  |  | 0 |  | 0 |  | 0 |  | 0 |  | 5.2182 |  | 0 |  |  |  | 6.61 |  |  | DIL
25 | 917732111RT8 | Osazení ležat. obrub. bet. bez opěr,lože z C 12/15, včetně obrubníku 100/15/30 | m | 22.89 |  | 0 |  | 0 |  | 0 | 21 | 0 | 0.22797 | 5.2182 | 0 | 0 |  |  | 0.28878 | 6.61 |  |  | POL1_0
|  | Začátek provozního součtu | [20 empty] | VV | 2
|  | Osazení vč. dodávky bet. obrubníku: | [20 empty] | VV | 2
|  | Rozměry + 5% rezerva:((7,3+6,2+1,0+2,3+3,65+1,35)*1,05) |  | 22.89 | [18 empty] | VV | 2
|  | Konec provozního součtu | [20 empty] | VV | 0
|  | Výpočet:22,89 |  | 22.89 | [18 empty] | VV | 0
Díl: | 94 | Lešení a stavební výtahy |  |  |  | 0 |  | 0 |  | 0 |  | 0 |  | 0.32415 |  | 0 |  |  |  | 11.52 |  |  | DIL
26 | 944944011R00 | Montáž ochranné sítě z umělých vláken | m2 | 380.205 |  | 0 |  | 0 |  | 0 | 21 | 0 | 0 | 0 | 0 | 0 |  |  | 0.0303 | 11.52 |  |  | POL1_0
|  | Začátek provozního součtu | [20 empty] | VV | 2
|  | Montáž ochranné sítě: | [20 empty] | VV | 2
|  | Rozměry:(((38,3*4,2)+(38,7*5,2))*1,05) |  | 380.205 | [18 empty] | VV | 2
|  | Konec provozního součtu | [20 empty] | VV | 0
|  | Výpočet:380,205 |  | 380.205 | [18 empty] | VV | 0
27 | 709213371R | Síťovina ochranná, PA 1,2mm, oko 5cm | m2 | 380.205 |  | 0 |  | 0 |  | 0 | 21 | 0 | 0.00015 | 0.05703 | 0 | 0 |  |  | 0 | 0 |  |  | POL3_0
|  | Začátek provozního součtu | [20 empty] | VV | 2
|  | Ochranná sít upevněná na sloupy: | [20 empty] | VV | 2
|  | Rozměry+ 5% rezerva:(((38,3*4,2)+(38,7*5,2))*1,05) |  | 380.205 | [18 empty] | VV | 2
|  | Konec provozního součtu | [20 empty] | VV | 0
|  | Výpočet:380,205 |  | 380.205 | [18 empty] | VV | 0
28 | 945R.pol. 1 | Nůžková pracovní plošina, pojízdná, akumulátorová, (pronájem) | hod | 168 |  | 0 |  | 0 |  | 0 | 21 | 0 | 0.00159 | 0.26712 | 0 | 0 |  |  | 0 | 0 |  |  | POL1_0
|  | Začátek provozního součtu | [20 empty] | VV | 2
|  | Pronájem plošiny pro výškové práce: | [20 empty] | VV | 2
|  | - max. výška 6,1m, - min. výška 0,97m: | [20 empty] | VV | 2
|  | - max. pracovní výška 8,1m: | [20 empty] | VV | 2
|  | Odhad prací na 1 týden s pomocí plošiny:24*7 |  | 168 | [18 empty] | VV | 2
|  | Konec provozního součtu | [20 empty] | VV | 0
|  | Výpočet:168 |  | 168 | [18 empty] | VV | 0
Díl: | 96 | Bourání konstrukcí |  |  |  | 0 |  | 0 |  | 0 |  | 0 |  | 0 |  | 13.3284 |  |  |  | 42.89 |  |  | DIL
29 | 961044111R00 | Bourání základů z betonu prostého | m3 | 6.6642 |  | 0 |  | 0 |  | 0 | 21 | 0 | 0 | 0 | 2 | 13.3284 |  |  | 6.436 | 42.89 |  |  | POL1_0
|  | Začátek provozního součtu | [20 empty] | VV | 2
|  | Odstranění desky pro zhotovení základového pasu: | [20 empty] | VV | 2
|  | Rozměry:(38,3*0,58*0,3) |  | 6.6642 | [18 empty] | VV | 2
|  | Konec provozního součtu | [20 empty] | VV | 0
|  | Výpočet:6,6642 |  | 6.6642 | [18 empty] | VV | 0
Díl: | 97 | Prorážení otvorů |  |  |  | 0 |  | 0 |  | 0 |  | 0 |  | 0 |  | 0 |  |  |  | 78.65 |  |  | DIL
30 | 979990104R00 | Poplatek za skládku suti - beton nad 30x30 cm | t | 18.5466 |  | 0 |  | 0 |  | 0 | 21 | 0 | 0 | 0 | 0 | 0 |  |  | 0 | 0 |  |  | POL1_0
|  | Začátek provozního součtu | [20 empty] | VV | 2
|  | Staré betonové obrubníky: | [20 empty] | VV | 2
|  | Celková hmotnost:5,21823+13,3284 |  | 18.5466 | [18 empty] | VV | 2
|  | Konec provozního součtu | [20 empty] | VV | 0
|  | Výpočet:18,54663 |  | 18.5466 | [18 empty] | VV | 0
31 | 979082111R00 | Vnitrostaveništní doprava suti do 10 m | t | 19.3866 |  | 0 |  | 0 |  | 0 | 21 | 0 | 0 | 0 | 0 | 0 |  |  | 0.942 | 18.26 |  |  | POL1_0
|  | Začátek provozního součtu | [20 empty] | VV | 2
|  | Vnitrostaveništní doprava suti: | [20 empty] | VV | 2
|  | Celková hmotnost:5,21823+13,32840+0,83996 |  | 19.3866 | [18 empty] | VV | 2
|  | Konec provozního součtu | [20 empty] | VV | 0
|  | Výpočet:19,38659 |  | 19.3866 | [18 empty] | VV | 0
32 | 979082121R00 | Příplatek k vnitrost. dopravě suti za dalších 5 m | t | 484.6648 |  | 0 |  | 0 |  | 0 | 21 | 0 | 0 | 0 | 0 | 0 |  |  | 0.105 | 50.89 |  |  | POL1_0
|  | Začátek provozního součtu | [20 empty] | VV | 2
|  | Příplatek: | [20 empty] | VV | 2
|  | Odhadovaná celková vzdálenost, 75-100m: | [20 empty] | VV | 2
|  | Koeficient 25:25*19,38659 |  | 484.6648 | [18 empty] | VV | 2
|  | Konec provozního součtu | [20 empty] | VV | 0
|  | Výpočet:484,66475 |  | 484.6648 | [18 empty] | VV | 0
33 | 979081111R00 | Odvoz suti a vybour. hmot na skládku do 1 km | t | 19.3866 |  | 0 |  | 0 |  | 0 | 21 | 0 | 0 | 0 | 0 | 0 |  |  | 0.49 | 9.5 |  |  | POL1_0
|  | Začátek provozního součtu | [20 empty] | VV | 2
|  | Odvoz na skládku: | [20 empty] | VV | 2
|  | Celková hmotnost:19,38659 |  | 19.3866 | [18 empty] | VV | 2
|  | Konec provozního součtu | [20 empty] | VV | 0
|  | Výpočet:19,38659 |  | 19.3866 | [18 empty] | VV | 0
34 | 979081121R00 | Příplatek k odvozu za každý další 1 km | t | 174.4793 |  | 0 |  | 0 |  | 0 | 21 | 0 | 0 | 0 | 0 | 0 |  |  | 0 | 0 |  |  | POL1_0
|  | Začátek provozního součtu | [20 empty] | VV | 2
|  | Odhad vzdálenosti na skládku 10km: | [20 empty] | VV | 2
|  | koeficient 9:9*19,38659 |  | 174.4793 | [18 empty] | VV | 2
|  | Konec provozního součtu | [20 empty] | VV | 0
|  | Výpočet:174,47931 |  | 174.4793 | [18 empty] | VV | 0
35 | 979951151R00 | Výkup kovů - nerez nemagnetická | t | 0.93753 |  | 0 |  | 0 |  | 0 | 21 | 0 | 0 | 0 | 0 | 0 |  |  | 0 | 0 |  |  | POL1_0
|  | Začátek provozního součtu | [20 empty] | VV | 2
|  | Výkup ocelových sloupů: | [20 empty] | VV | 2
|  | Počet kusů:11 |  | 11 | [18 empty] | VV | 2
|  | Hmotnost:((((pi*(0,051*0,051)*6)-(pi*(0,045*0,045)*6))*11)*7,85) |  | 0.93753 | [18 empty] | VV | 2
|  | Konec provozního součtu | [20 empty] | VV | 0
|  | Výpočet:0,93753 |  | 0.93753 | [18 empty] | VV | 0
36 | 979990113R00 | Poplatek za skládku suti-obal.kam-asfalt nad 30x30 | t | 0.83996 |  | 0 |  | 0 |  | 0 | 21 | 0 | 0 | 0 | 0 | 0 |  |  | 0 | 0 |  |  | POL1_0
|  | Začátek provozního součtu | [20 empty] | VV | 2
|  | Suť z asfaltového chodníku: | [20 empty] | VV | 2
|  | Konec provozního součtu | [20 empty] | VV | 0
|  | Výpočet:0,83996 |  | 0.83996 | [18 empty] | VV | 0
Díl: | 99 | Staveništní přesun hmot |  |  |  | 0 |  | 0 |  | 0 |  | 0 |  | 0 |  | 0 |  |  |  | 50.54 |  |  | DIL
37 | 998227111R00 | Přesun hmot,umělé sportovní povrchy,kryt z dílců | t | 163.019 |  | 0 |  | 0 |  | 0 | 21 | 0 | 0 | 0 | 0 | 0 |  |  | 0.31 | 50.54 |  |  | POL1_0
|  | Začátek provozního součtu | [20 empty] | VV | 2
|  | Přesun všech hmot:97,01074+60,43960+5,56862 |  | 163.019 | [18 empty] | VV | 2
|  | Konec provozního součtu | [20 empty] | VV | 0
|  | Celkem:163,01896 |  | 163.019 | [18 empty] | VV | 0
Díl: | 711 | Izolace proti vodě |  |  |  | 0 |  | 0 |  | 0 |  | 0 |  | 0.0334 |  | 0 |  |  |  | 1.42 |  |  | DIL
38 | 711141559RZ4 | Izolace proti vlhk. vodorovná pásy přitavením, , například: 2 vrstvy - včetně dodávky Sklobit G | m2 | 2.99 |  | 0 |  | 0 |  | 0 | 21 | 0 | 0.01117 | 0.0334 | 0 | 0 |  |  | 0.45982 | 1.37 |  |  | POL1_0
|  | Začátek provozního součtu | [20 empty] | VV | 2
|  | Izolace proti vlhkosti: | [20 empty] | VV | 2
|  | Rozměry + přesah 15cm:(2+0,15*2)*(1+0,15*2) |  | 2.99 | [18 empty] | VV | 2
|  | Konec provozního součtu | [20 empty] | VV | 0
|  | Výpočet:2,99 |  | 2.99 | [18 empty] | VV | 0
39 | 998711101R00 | Přesun hmot pro izolace proti vodě, výšky do 6 m | t | 0.0334 |  | 0 |  | 0 |  | 0 | 21 | 0 | 0 | 0 | 0 | 0 |  |  | 1.567 | 0.05 |  |  | POL1_0
|  | Hmotnost Celkem:0,0334 |  | 0.0334 | [18 empty] | VV | 0
Díl: | 762 | Konstrukce tesařské |  |  |  | 0 |  | 0 |  | 0 |  | 0 |  | 0.0011 |  | 0 |  |  |  | 38.57 |  |  | DIL
40 | 762145103R00 | Montáž překližek | m2 | 109.89 |  | 0 |  | 0 |  | 0 | 21 | 0 | 1e-05 | 0.0011 | 0 | 0 |  |  | 0.351 | 38.57 |  |  | POL1_0
|  | Začátek provozního součtu | [20 empty] | VV | 2
|  | Montáž překližek na sloupy: | [20 empty] | VV | 2
|  | Rozměry:((38,3*1,8+38,7*0,8)*1,1) |  | 109.89 | [18 empty] | VV | 2
|  | Konec provozního součtu | [20 empty] | VV | 0
|  | Výpočet:109,89 |  | 109.89 | [18 empty] | VV | 0
41 | 998762102R00 | Přesun hmot pro tesařské konstrukce, výšky do 12 m | t | 0.0011 |  | 0 |  | 0 |  | 0 | 21 | 0 | 0 | 0 | 0 | 0 |  |  | 1.751 | 0 |  |  | POL1_0
|  | Hmotnost celkem:0,0011 |  | 0.0011 | [18 empty] | VV | 0
Díl: | 767 | Konstrukce zámečnické |  |  |  | 0 |  | 0 |  | 0 |  | 0 |  | 0.01332 |  | 0.02232 |  |  |  | 15.57 |  |  | DIL
42 | 767911822R00 | Demontáž drátěného pletiva výšky do 2,4 m | m | 9 |  | 0 |  | 0 |  | 0 | 21 | 0 | 0 | 0 | 0.00248 | 0.02232 |  |  | 0.206 | 1.85 |  |  | POL1_0
|  | Začátek provozního součtu | [20 empty] | VV | 2
|  | Demontáž stávajícího pletiva: | [20 empty] | VV | 2
|  | Rozměry - horní pole branky:(0,85*2) |  | 1.7 | [18 empty] | VV | 2
|  | Rozměry - plot:(2,3+1,35) |  | 3.65 | [18 empty] | VV | 2
|  | Rozměry - branka:3,65 |  | 3.65 | [18 empty] | VV | 2
|  | Konec provozního součtu | [20 empty] | VV | 0
|  | Výpočet:9 |  | 9 | [18 empty] | VV | 0
43 | 767911130RT1 | Montáž oplocení z pletiva v.do 2,4 m,napínací drát, vč. dodávky pletiva, napínacího drátu a napínáku | m | 9 |  | 0 |  | 0 |  | 0 | 21 | 0 | 0.00148 | 0.01332 | 0 | 0 |  |  | 0.3 | 2.7 |  |  | POL1_0
|  | Začátek provozního součtu | [20 empty] | VV | 2
|  | Montáž oplocení: | [20 empty] | VV | 2
|  | Rozměry:(1,35+2,3+3,65)+(0,85*2) |  | 9 | [18 empty] | VV | 2
|  | Konec provozního součtu | [20 empty] | VV | 0
|  | Výpočet:9 |  | 9 | [18 empty] | VV | 0
44 | 31478201R | Drát napínací POZ pr.drátu 3,15 mm | m | 39.2 |  | 0 |  | 0 |  | 0 | 21 | 0 | 0 | 0 | 0 | 0 |  |  | 0 | 0 |  |  | POL3_0
|  | Začátek provozního součtu | [20 empty] | VV | 2
|  | Napínací drát: | [20 empty] | VV | 2
|  | pro opravu oplocení nad tenisovými stěnami: | [20 empty] | VV | 2
|  | Rozměry:(17,5+21,7) |  | 39.2 | [18 empty] | VV | 2
|  | Konec provozního součtu | [20 empty] | VV | 0
|  | Výpočet:39,2 |  | 39.2 | [18 empty] | VV | 0
45 | 767911120R00 | Montáž oplocení z pletiva v.do 1,6 m,napínací drát | m | 39.2 |  | 0 |  | 0 |  | 0 | 21 | 0 | 0 | 0 | 0 | 0 |  |  | 0.28 | 10.98 |  |  | POL1_0
|  | Začátek provozního součtu | [20 empty] | VV | 2
|  | Oprava provedení: | [20 empty] | VV | 2
|  | Nad tenisovými stěnami: | [20 empty] | VV | 2
|  | Rozměry:(17,5+21,7) |  | 39.2 | [18 empty] | VV | 2
|  | Konec provozního součtu | [20 empty] | VV | 0
|  | Výpočet:39,2 |  | 39.2 | [18 empty] | VV | 0
46 | 998767101R00 | Přesun hmot pro zámečnické konstr., výšky do 6 m | t | 0.01332 |  | 0 |  | 0 |  | 0 | 21 | 0 | 0 | 0 | 0 | 0 |  |  | 3.327 | 0.04 |  |  | POL1_0
|  | Přesun hmot:0,01332 |  | 0.01332 | [18 empty] | VV | 0
Díl: | 783 | Nátěry |  |  |  | 0 |  | 0 |  | 0 |  | 0 |  | 0.15996 |  | 0 |  |  |  | 108 |  |  | DIL
47 | 783801812R00 | Odstranění nátěrů z omítek stěn | m2 | 227.584 |  | 0 |  | 0 |  | 0 | 21 | 0 | 1e-05 | 0.00228 | 0 | 0 |  |  | 0.068 | 15.48 |  |  | POL1_0
|  | Začátek provozního součtu | [20 empty] | VV | 2
|  | Odstranění nátěrů z tenisových zdí: | [20 empty] | VV | 2
|  | Rozměry:(((21,7*2+0,16*2)*2,8)+(0,16*21,7))+(((17,5*2+0,16*2)*2,8)+(0,16*17,5)) |  | 227.584 | [18 empty] | VV | 2
|  | Konec provozního součtu | [20 empty] | VV | 0
|  | Výpočet:227,584 |  | 227.584 | [18 empty] | VV | 0
48 | 783122510R00 | Nátěr syntetický OK "A" 2x + 1x email | m2 | 53.8551 |  | 0 |  | 0 |  | 0 | 21 | 0 | 0.00035 | 0.01885 | 0 | 0 |  |  | 0.146 | 7.86 |  |  | POL1_0
|  | Začátek provozního součtu | [20 empty] | VV | 2
|  | Nátěr kovových kcí: | [20 empty] | VV | 2
|  | Nátěr stávajících kcí (koše, místo pro rozhodčího):(((0,1*2)*8)*4)+(2*pi*0,05*2) |  | 7.0283 | [18 empty] | VV | 2
|  | Rozměry + 15% rezerva:(((((pi*0,051*0,051)*2)+(2*pi*0,051*6))*21)*1,15) |  | 46.8268 | [18 empty] | VV | 2
|  | Konec provozního součtu | [20 empty] | VV | 0
|  | Výpočet:53,8551 |  | 53.8551 | [18 empty] | VV | 0
49 | 783824120R00 | Nátěr syntetický betonových povrchů 1x | m2 | 227.584 |  | 0 |  | 0 |  | 0 | 21 | 0 | 0.00061 | 0.13883 | 0 | 0 |  |  | 0.372 | 84.66 |  |  | POL1_0
|  | Začátek provozního součtu | [20 empty] | VV | 2
|  | Nátěr syntetický "Ferrogard": | [20 empty] | VV | 2
|  | Rozměry:(((21,7*2+0,16*2)*2,8)+(0,16*21,7))+(((17,5*2+0,16*2)*2,8)+(0,16*17,5)) |  | 227.584 | [18 empty] | VV | 2
|  | Konec provozního součtu | [20 empty] | VV | 0
|  | Výpočet:227,584 |  | 227.584 | [18 empty] | VV | 0
Díl: | VN | Vedlejší náklady |  |  |  | 0 |  | 0 |  | 0 |  | 0 |  | 0 |  | 0 |  |  |  | 0 |  |  | DIL
50 | 005121010R | Vybudování zařízení staveniště | Soubor | 1 |  | 0 |  | 0 |  | 0 | 21 | 0 | 0 | 0 | 0 | 0 |  |  | 0 | 0 |  |  | POL1_0
|  | 1 |  | 1 | [18 empty] | VV | 0
51 | 005111021R | Zajištění energií | Soubor | 1 |  | 0 |  | 0 |  | 0 | 21 | 0 | 0 | 0 | 0 | 0 |  |  | 0 | 0 |  |  | POL1_0
|  | 1 |  | 1 | [18 empty] | VV | 0
52 | 005111022R | Zajištění staveniště (oplocení, zákazy vstupu, atd.) | Soubor | 1 |  | 0 |  | 0 |  | 0 | 21 | 0 | 0 | 0 | 0 | 0 |  |  | 0 | 0 |  |  | POL1_0
|  | 1 |  | 1 | [18 empty] | VV | 0
53 | 005111023R | Zázemí stavby (buňky, hygienické zařízení, atd.) | Soubor | 1 |  | 0 |  | 0 |  | 0 | 21 | 0 | 0 | 0 | 0 | 0 |  |  | 0 | 0 |  |  | POL1_0
|  | 1 |  | 1 | [18 empty] | VV | 0
[21 empty] | 15 | 21
| 26 |  |  |  |  | 0 | [14 empty] | 0 | 0 | SUM
33
POPUZIV
END