## Rekapitulace stavby
Export VZ |  | List obsahuje: |  |  |  |  | 1) Rekapitulace stavby |  |  | 2) Rekapitulace objektů stavby a soupisů prací | [15 empty] | 3.0 | ZAMOK |  |  |  |  | False | False | {8b7a978a-def0-4645-8ef9-7aa833dded9c}
[31 empty] | 0,01 | 21
[31 empty] | 0,01 | 15
|  | REKAPITULACE STAVBY | [15 empty] | v --- níže se nacházejí doplnkové a pomocné údaje k sestavám --- v | [11 empty] | Návod na vyplnění | 0,001
|  | Kód: |  |  |  |  | 201813 | [22 empty] | Měnit lze pouze buňky se žlutým podbarvením! 1) v Rekapitulaci stavby vyplňte údaje o Uchazeči (přenesou se do ostatních sestav i v jiných listech) 2) na vybraných listech vyplňte v sestavě Soupis prací ceny u položek Podrobnosti k vyplnění naleznete na poslední záložce s Pokyny pro vyplnění | 0,01
|  | Stavba: |  |  |  |  | DDM Palackého třída 418, Chrudim - Oprava střechy objektu | [23 empty] | 0,01
|  | KSO: | [11 empty] | CC-CZ: | [16 empty] | 0,01
|  | Místo: | [11 empty] | Datum: |  | 15. 7. 2018 | [14 empty] | 0,01
0,01
|  | Zadavatel: | [11 empty] | IČ: | [16 empty] | 0,01
[14 empty] | DIČ: | [16 empty] | 0,01
0,01
|  | Uchazeč: | [11 empty] | IČ: |  | Vyplň údaj | [14 empty] | 0,01
|  |  | Vyplň údaj | [10 empty] | DIČ: |  | Vyplň údaj | [14 empty] | 0,01
False
|  | Projektant: | [11 empty] | IČ: | [16 empty] | False
[14 empty] | DIČ: | [16 empty] | True
0,01
|  | Poznámka: | [28 empty] | 0,01
|  |  | Soupis prací je sestaven s využitím Cenové soustavy ÚRS. Položky, které pochází z této cenové soustavy, jsou ve sloupci 'Cenová soustava' označeny popisem 'CS ÚRS' a úrovní příslušného kalendářního pololetí. Veškeré další informace vymezující popis a podmínky použití těchto položek z Cenové soustavy, které nejsou uvedeny přímo v soupisu prací, jsou neomezeně dálkově k dispozici na www.cs-urs.cz, sekce Cenové a technické podmínky. U neceníkových položek (R-položky, položky s neceníkovým číslem nebo položky u kterých je to uvedeno v poznámce) je nutné započítat případný přesun hmot do jejich cen za dodávku a montáž dle pracovního postupu zhotovitele!!! Výkaz výměr obsahuje pro manipulaci s vytěženou zeminou nebo vybouranými hmotami položky, které jsou limitovány určitou vzdáleností pro vodorovné přemístění, která vychází z předpokladu projektanta. Skutečné místo pro uložení vytěžené zeminy či vybouraných hmot si zajišťuje uchazeč dle svého technologického plánu a je na uchazeči jaká místa pro uložení zeminy či vybouraných hmot zvolí. Do nabídkové ceny musí uchazeč zakalkulovat skutečné náklady podle odvozní vzdálenosti bez ohledu na to, jaká vzdálenost je uvedená v popise položky. Platí pro všechny položky vodorovného přemístění zeminy, suti, či vybouraných hmot. Uchazeč (zhotovitel) si jednotkové ceny za položky lešení přizpůsobí vlastnímu způsobu zajištění práce ve výškách. Tím pak odpadnou případné nároky na vícepráce a méněpráce při jiném způsobu zajištění práce ve výškách (plošiny, věže, řadové lešení, atd.) Toto platí i pro zajištění svislé dopravy suti (např.shozy, nošení po schodech, atd.). Uchazeč (zhotovitel) si jednotkovou cenu za položku pronájmu (lešení,shozy, atd.) přizpůsobí vlastní době použití. Tím pak odpadnou případné nároky na vícepráce a méněpráce při jiné délce pronájmu. Do ceny klempířských prvků uchazeč započítá případné použití vodících plechů a dilatační dělení prvků dle potřeby. | [27 empty] | False
|  | Cena bez DPH | [11 empty] | 0
[8 empty] | Sazba daně |  | Základ daně |  |  |  | Výše daně
|  | DPH |  | základní |  |  |  | 21% |  | 0 |  |  |  | 0
|  |  |  | snížená |  |  |  | 15% |  | 0 |  |  |  | 0
|  |  |  | zákl. přenesená |  |  |  | 21% |  | 0 |  |  |  | 0
|  |  |  | sníž. přenesená |  |  |  | 15% |  | 0 |  |  |  | 0
|  |  |  | nulová |  |  |  | 0% |  | 0 |  |  |  | 0
|  | Cena s DPH | [6 empty] | v |  | CZK |  |  | 0
REKAPITULACE OBJEKTŮ STAVBY A SOUPISŮ PRACÍ
| Kód: | [6 empty] | 201813
| Stavba: | [6 empty] | DDM Palackého třída 418, Chrudim - Oprava střechy objektu
| Místo: | [11 empty] | Datum: |  | 15. 7. 2018
| Zadavatel: | [11 empty] | Projektant: |  |  |  |  | Informatívní údaje z listů zakázek
Uchazeč:
| Kód |  |  |  | Objekt, Soupis prací | [6 empty] | Cena bez DPH [CZK] |  |  |  | Cena s DPH [CZK] | Typ | z toho Ostat. náklady [CZK] | DPH [CZK] | Normohodiny [h] | DPH základní [CZK] | DPH snížená [CZK] | DPH základní přenesená [CZK] | DPH snížená přenesená [CZK] | Základna DPH základní | Základna DPH snížená | Základna DPH zákl. přenesená | Základna DPH sníž. přenesená | Základna DPH nulová
| Náklady stavby celkem | [10 empty] | 0 |  |  |  | 0 |  | 0 | 0 | 0 | 0 | 0 | 0 | 0 | 0 | 0 | 0 | 0 | 0 |  | D | 0 |  | IMPORT | {8b7a978a-def0-4645-8ef9-7aa833dded9c} | {00000000-0000-0000-0000-000000000000}
/ |  | 201813 |  |  |  | DDM Palackého třída 418, Chrudim - Oprava střechy objektu | [5 empty] | 0 |  |  |  | 0 | STA | 0 | 0 | 0 | 0 | 0 | 0 | 0 | 0 | 0 | 0 | 0 | 0 |  |  | 1 | ###NOINSERT### | IMPORT | {8b7a978a-def0-4645-8ef9-7aa833dded9c} | {00000000-0000-0000-0000-000000000000}

## 201813 - DDM Palackého tř...
| List obsahuje: |  | 1) Krycí list soupisu | 2) Rekapitulace |  |  | 3) Soupis prací | Zpět na list: | Rekapitulace stavby
[19 empty] | {8b7a978a-def0-4645-8ef9-7aa833dded9c} | [5 empty] | kk | keram krytina | m2 | 291,58 | 2
[19 empty] | 2 | [5 empty] | kr | krytina | m2 | 0 | 2
| KRYCÍ LIST SOUPISU | [8 empty] | v --- níže se nacházejí doplnkové a pomocné údaje k sestavám --- v | [8 empty] | False | [5 empty] | late | latě | m3 | 3,335 | 2
[25 empty] | bed | bednění | m2 | 44,3 | 2
| Stavba: | [23 empty] | zs | zásyp sutí | m3 | 0 | 2
|  | DDM Palackého třída 418, Chrudim - Oprava střechy objektu | [22 empty] | zo | zapravení omítek | m2 | 10 | 2
[25 empty] | omt | omítka při výměně trámů | m2 | 20,8 | 2
| KSO: |  |  |  |  | CC-CZ: | [18 empty] | opmt | omítka předpokládaně měněných trámů | m2 | 50 | 2
| Místo: |  |  |  |  | Datum: | 15. 7. 2018 | [17 empty] | sa | střecha altán stávaj. | m2 | 19,803 | 2
| Zadavatel: |  |  |  |  | IČ:
DIČ:
| Uchazeč: |  |  |  |  | IČ:
DIČ:
| Projektant: |  |  |  |  | IČ:
DIČ:
Poznámka:
Soupis prací je sestaven s využitím Cenové soustavy ÚRS. Položky, které pochází z této cenové soustavy, jsou ve sloupci 'Cenová soustava' označeny popisem 'CS ÚRS' a úrovní příslušného kalendářního pololetí. Veškeré další informace vymezující popis a podmínky použití těchto položek z Cenové soustavy, které nejsou uvedeny přímo v soupisu prací, jsou neomezeně dálkově k dispozici na www.cs-urs.cz, sekce Cenové a technické podmínky. U neceníkových položek (R-položky, položky s neceníkovým číslem nebo položky u kterých je to uvedeno v poznámce) je nutné započítat případný přesun hmot do jejich cen za dodávku a montáž dle pracovního postupu zhotovitele!!! Výkaz výměr obsahuje pro manipulaci s vytěženou zeminou nebo vybouranými hmotami položky, které jsou limitovány určitou vzdáleností pro vodorovné přemístění, která vychází z předpokladu projektanta. Skutečné místo pro uložení vytěžené zeminy či vybouraných hmot si zajišťuje uchazeč dle svého technologického plánu a je na uchazeči jaká místa pro uložení zeminy či vybouraných hmot zvolí. Do nabídkové ceny musí uchazeč zakalkulovat skutečné náklady podle odvozní vzdálenosti bez ohledu na to, jaká vzdálenost je uvedená v popise položky. Platí pro všechny položky vodorovného přemístění zeminy, suti, či vybouraných hmot. Uchazeč (zhotovitel) si jednotkové ceny za položky lešení přizpůsobí vlastnímu způsobu zajištění práce ve výškách. Tím pak odpadnou případné nároky na vícepráce a méněpráce při jiném způsobu zajištění práce ve výškách (plošiny, věže, řadové lešení, atd.) Toto platí i pro zajištění svislé dopravy suti (např.shozy, nošení po schodech, atd.). Uchazeč (zhotovitel) si jednotkovou cenu za položku pronájmu (lešení,shozy, atd.) přizpůsobí vlastní době použití. Tím pak odpadnou případné nároky na vícepráce a méněpráce při jiné délce pronájmu. Do ceny klempířských prvků uchazeč započítá případné použití vodících plechů a dilatační dělení prvků dle potřeby.
| Cena bez DPH | [5 empty] | 0
|  |  | Základ daně |  |  | Sazba daně | Výše daně
| DPH | základní | 0 |  |  | 21% | 0
|  | snížená | 0 |  |  | 15% | 0
|  | zákl. přenesená | 0 |  |  | 21% | 0
|  | sníž. přenesená | 0 |  |  | 15% | 0
|  | nulová | 0 |  |  | 0% | 0
| Cena s DPH |  |  | v | CZK |  | 0
REKAPITULACE ČLENĚNÍ SOUPISU PRACÍ
Stavba:
DDM Palackého třída 418, Chrudim - Oprava střechy objektu
Místo: | [5 empty] | Datum: | 15. 7. 2018
Zadavatel: | [5 empty] | Projektant:
Uchazeč:
Kód dílu - Popis | [6 empty] | Cena celkem [CZK]
Náklady soupisu celkem | [6 empty] | 0 | [12 empty] | -1
| HSV - Práce a dodávky HSV | [5 empty] | 0
| 1 - Zemní práce | [5 empty] | 0
| 2 - Zakládání | [5 empty] | 0
| 4 - Vodorovné konstrukce | [5 empty] | 0
| 5 - Komunikace pozemní | [5 empty] | 0
| 61 - Úprava povrchů vnitřních | [5 empty] | 0
| 62 - Úprava povrchů vnějších | [5 empty] | 0
| 63 - Podlahy a podlahové konstrukce | [5 empty] | 0
| 94 - Lešení a stavební výtahy | [5 empty] | 0
| 95 - Různé dokončovací konstrukce a práce pozemních staveb | [5 empty] | 0
| 96 - Bourání konstrukcí | [5 empty] | 0
| 98 - Demolice a sanace | [5 empty] | 0
| 997 - Přesun sutě | [5 empty] | 0
| 998 - Přesun hmot | [5 empty] | 0
| PSV - Práce a dodávky PSV | [5 empty] | 0
| 712 - Povlakové krytiny | [5 empty] | 0
| 713 - Izolace tepelné | [5 empty] | 0
| 721 - Zdravotechnika - vnitřní kanalizace | [5 empty] | 0
| 741 - Elektroinstalace - silnoproud | [5 empty] | 0
| 762 - Konstrukce tesařské | [5 empty] | 0
| 762a - Konstrukce tesařské - altán a terasa | [5 empty] | 0
| 764 - Konstrukce klempířské | [5 empty] | 0
| 764a - Konstrukce klempířské - altán a terasa | [5 empty] | 0
| 765 - Krytina skládaná | [5 empty] | 0
| 766 - Konstrukce truhlářské | [5 empty] | 0
| 783 - Dokončovací práce - nátěry | [5 empty] | 0
| 784 - Dokončovací práce - malby a tapety | [5 empty] | 0
| VRN - Vedlejší rozpočtové náklady | [5 empty] | 0
| VRN1 - Průzkumné, geodetické a projektové práce | [5 empty] | 0
| VRN3 - Zařízení staveniště | [5 empty] | 0
| VRN4 - Inženýrská činnost | [5 empty] | 0
| VRN7 - Provozní vlivy | [5 empty] | 0
SOUPIS PRACÍ
Stavba:
DDM Palackého třída 418, Chrudim - Oprava střechy objektu
Místo: | [5 empty] | Datum: | 15. 7. 2018
Zadavatel: | [5 empty] | Projektant:
Uchazeč:
PČ | Typ | Kód | Popis | MJ | Množství | J.cena [CZK] | Cena celkem [CZK] | Cenová soustava |  | Poznámka | DPH | J. Nh [h] | Nh celkem [h] | J. hmotnost [t] | Hmotnost celkem [t] | J. suť [t] | Suť Celkem [t]
Náklady soupisu celkem | [6 empty] | 0 | [5 empty] | 0 |  | 41.6253 |  | 78.2949 |  | D | -1 | [15 empty] | 0
| D | HSV | Práce a dodávky HSV |  |  |  | 0 | [5 empty] | 0 |  | 12.9248 |  | 44.0206 | 1 | D | 0 |  |  |  | ROZPOCET | [11 empty] | 0
| D | 1 | Zemní práce |  |  |  | 0 | [5 empty] | 0 |  | 3.561 |  | 0 | 1 | D | 1 |  |  |  | ROZPOCET | [11 empty] | 0
1 | K | 111301111 | Sejmutí drnu tl. do 100 mm, v jakékoliv ploše | m2 | 3.6 |  | 0 | CS ÚRS 2018 01 |  |  | základní |  | 0 | 0 | 0 | 0 | 0 | 4 | K | 2 |  |  |  | ROZPOCET | [5 empty] | 0 | 0 | 0 | 0 | 0 | 1 | 0 | 4 | 2082997513
| VV |  | "čv111 - pozn.2, sejmutí koberce pro zpětné položení"6*0,6 |  | 3.6 | [13 empty] | VV | 2 | 2 | True | 1 | ROZPOCET
2 | K | 181411151 | Založení trávníku na půdě předem připravené plochy do 1000 m2 předpěstovaným travním kobercem parkového v rovině nebo na svahu do 1:5 | m2 | 3.6 |  | 0 | CS ÚRS 2018 01 |  |  | základní |  | 0 | 8e-05 | 0.000288 | 0 | 0 | 4 | K | 2 |  |  |  | ROZPOCET | [5 empty] | 0 | 0 | 0 | 0 | 0 | 1 | 0 | 4 | 237164258
3 | K | 132212101 | Hloubení zapažených i nezapažených rýh šířky do 600 mm ručním nebo pneumatickým nářadím s urovnáním dna do předepsaného profilu a spádu v horninách tř. 3 soudržných | m3 | 2.16 |  | 0 | CS ÚRS 2018 01 |  |  | základní |  | 0 | 0 | 0 | 0 | 0 | 4 | K | 2 |  |  |  | ROZPOCET | [5 empty] | 0 | 0 | 0 | 0 | 0 | 1 | 0 | 4 | 851955194
| VV |  | "čv111 - pozn.2, drn tl.100mm"0,6*(0,7-0,1)*6 |  | 2.16 | [13 empty] | VV | 2 | 2 | True | 1 | ROZPOCET
4 | K | 132212109 | Hloubení zapažených i nezapažených rýh šířky do 600 mm ručním nebo pneumatickým nářadím s urovnáním dna do předepsaného profilu a spádu v horninách tř. 3 Příplatek k cenám za lepivost horniny tř. 3 | m3 | 1.08 |  | 0 | CS ÚRS 2018 01 |  |  | základní |  | 0 | 0 | 0 | 0 | 0 | 4 | K | 2 |  |  |  | ROZPOCET | [5 empty] | 0 | 0 | 0 | 0 | 0 | 1 | 0 | 4 | -984611923
| VV |  | 2,16*0,5 'Přepočtené koeficientem množství |  | 1.08 | [13 empty] | VV | 2 | 2 | False | 1 | ROZPOCET
5 | K | 451573111 | Lože pod potrubí, stoky a drobné objekty v otevřeném výkopu z písku a štěrkopísku do 63 mm | m3 | 0.36 |  | 0 | CS ÚRS 2018 01 |  |  | základní |  | 0 | 1.8908 | 0.68068 | 0 | 0 | 4 | K | 2 |  |  |  | ROZPOCET | [5 empty] | 0 | 0 | 0 | 0 | 0 | 1 | 0 | 4 | -105110635
| VV |  | "čv111 - pozn.2"0,6*0,1*6 |  | 0.36 | [13 empty] | VV | 2 | 2 | True | 1 | ROZPOCET
6 | K | 175111101 | Obsypání potrubí ručně sypaninou z vhodných hornin tř. 1 až 4 nebo materiálem připraveným podél výkopu ve vzdálenosti do 3 m od jeho kraje, pro jakoukoliv hloubku výkopu a míru zhutnění bez prohození sypaniny sítem | m3 | 1.44 |  | 0 | CS ÚRS 2018 01 |  |  | základní |  | 0 | 0 | 0 | 0 | 0 | 4 | K | 2 |  |  |  | ROZPOCET | [5 empty] | 0 | 0 | 0 | 0 | 0 | 1 | 0 | 4 | -538403693
| VV |  | "čv111 - pozn.2"0,6*0,4*6 |  | 1.44 | [13 empty] | VV | 2 | 2 | True | 1 | ROZPOCET
7 | M | 58331351 | kamenivo těžené drobné frakce 0-4 | t | 2.88 |  | 0 | CS ÚRS 2018 01 |  |  | základní |  | 0 | 1 | 2.88 | 0 | 0 | 8 | M | 2 |  |  |  | ROZPOCET | [5 empty] | 0 | 0 | 0 | 0 | 0 | 1 | 0 | 4 | -1735706082
| VV |  | 1,44*2 'Přepočtené koeficientem množství |  | 2.88 | [13 empty] | VV | 2 | 2 | False | 1 | ROZPOCET
8 | K | 174101102 | Zásyp sypaninou z jakékoliv horniny s uložením výkopku ve vrstvách se zhutněním v uzavřených prostorách s urovnáním povrchu zásypu | m3 | 0.36 |  | 0 | CS ÚRS 2018 01 |  |  | základní |  | 0 | 0 | 0 | 0 | 0 | 4 | K | 2 |  |  |  | ROZPOCET | [5 empty] | 0 | 0 | 0 | 0 | 0 | 1 | 0 | 4 | -518226053
| VV |  | "čv111 - pozn.2, ruční zásyp"0,6*(0,6-0,5)*6 |  | 0.36 | [13 empty] | VV | 2 | 2 | True | 1 | ROZPOCET
9 | K | 167101101 | Nakládání, skládání a překládání neulehlého výkopku nebo sypaniny nakládání, množství do 100 m3, z hornin tř. 1 až 4 | m3 | 1.8 |  | 0 | CS ÚRS 2018 01 |  |  | základní |  | 0 | 0 | 0 | 0 | 0 | 4 | K | 2 |  |  |  | ROZPOCET | [5 empty] | 0 | 0 | 0 | 0 | 0 | 1 | 0 | 4 | -726105927
| VV |  | "zbylý výkopek z dešťáku"0,6*0,5*6 |  | 1.8 | [13 empty] | VV | 2 | 2 | True | 1 | ROZPOCET
10 | K | 133202011 | Hloubení zapažených i nezapažených šachet plocha výkopu do 20 m2 ručním nebo pneumatickým nářadím s případným nutným přemístěním výkopku ve výkopišti v horninách soudržných tř. 3, plocha výkopu do 4 m2 | m3 | 0.252 |  | 0 | CS ÚRS 2018 01 |  |  | základní |  | 0 | 0 | 0 | 0 | 0 | 4 | K | 2 |  |  |  | ROZPOCET | [5 empty] | 0 | 0 | 0 | 0 | 0 | 1 | 0 | 4 | -1940853742
| VV |  | nepředpokládá se výskyt podzemních sítí | [15 empty] | VV | 2 | 1 | True | 0 | ROZPOCET
| VV |  | "čv110 - pozn.4"0,6*0,6*0,7 |  | 0.252 | [13 empty] | VV | 2 | 2 | True | 1 | ROZPOCET
11 | K | 133202019 | Hloubení zapažených i nezapažených šachet plocha výkopu do 20 m2 ručním nebo pneumatickým nářadím s případným nutným přemístěním výkopku ve výkopišti v horninách soudržných tř. 3, plocha výkopu Příplatek k cenám za lepivost horniny tř. 3 | m3 | 0.126 |  | 0 | CS ÚRS 2018 01 |  |  | základní |  | 0 | 0 | 0 | 0 | 0 | 4 | K | 2 |  |  |  | ROZPOCET | [5 empty] | 0 | 0 | 0 | 0 | 0 | 1 | 0 | 4 | 562590060
| VV |  | 0,252*0,5 'Přepočtené koeficientem množství |  | 0.126 | [13 empty] | VV | 2 | 2 | False | 1 | ROZPOCET
12 | K | 162701105 | Vodorovné přemístění výkopku nebo sypaniny po suchu na obvyklém dopravním prostředku, bez naložení výkopku, avšak se složením bez rozhrnutí z horniny tř. 1 až 4 na vzdálenost přes 9 000 do 10 000 m | m3 | 2.052 |  | 0 | CS ÚRS 2018 01 |  |  | základní |  | 0 | 0 | 0 | 0 | 0 | 4 | K | 2 |  |  |  | ROZPOCET | [5 empty] | 0 | 0 | 0 | 0 | 0 | 1 | 0 | 4 | 832696233
| VV |  | "patka"0,252 |  | 0.252 | [13 empty] | VV | 2 | 2 | True | 0 | ROZPOCET
| VV |  | "zbylý výkopek z dešťáku"0,6*0,5*6 |  | 1.8 | [13 empty] | VV | 2 | 2 | True | 0 | ROZPOCET
| VV |  | Součet |  | 2.052 | [13 empty] | VV | 2 | 4 | True | 1 | ROZPOCET
13 | K | 162701109 | Vodorovné přemístění výkopku nebo sypaniny po suchu na obvyklém dopravním prostředku, bez naložení výkopku, avšak se složením bez rozhrnutí z horniny tř. 1 až 4 na vzdálenost Příplatek k ceně za každých dalších i započatých 1 000 m | m3 | 10.26 |  | 0 | CS ÚRS 2018 01 |  |  | základní |  | 0 | 0 | 0 | 0 | 0 | 4 | K | 2 |  |  |  | ROZPOCET | [5 empty] | 0 | 0 | 0 | 0 | 0 | 1 | 0 | 4 | -384735160
| VV |  | 2,052*5 'Přepočtené koeficientem množství |  | 10.26 | [13 empty] | VV | 2 | 2 | False | 1 | ROZPOCET
14 | K | 171201201 | Uložení sypaniny na skládky | m3 | 2.052 |  | 0 | CS ÚRS 2018 01 |  |  | základní |  | 0 | 0 | 0 | 0 | 0 | 4 | K | 2 |  |  |  | ROZPOCET | [5 empty] | 0 | 0 | 0 | 0 | 0 | 1 | 0 | 4 | -491981040
15 | K | 997223855 | Poplatek za uložení stavebního odpadu na skládce (skládkovné) zeminy a kameniva zatříděného do Katalogu odpadů pod kódem 170 504 | t | 3.694 |  | 0 | CS ÚRS 2018 01 |  |  | základní |  | 0 | 0 | 0 | 0 | 0 | 4 | K | 2 |  |  |  | ROZPOCET | [5 empty] | 0 | 0 | 0 | 0 | 0 | 1 | 0 | 4 | 1351579657
| VV |  | 2,052*1,8 'Přepočtené koeficientem množství |  | 3.694 | [13 empty] | VV | 2 | 2 | False | 1 | ROZPOCET
| D | 2 | Zakládání |  |  |  | 0 | [5 empty] | 0 |  | 0.64046 |  | 0 | 1 | D | 1 |  |  |  | ROZPOCET | [11 empty] | 0
16 | K | 275313711 | Základy z betonu prostého patky a bloky z betonu kamenem neprokládaného tř. C 20/25 | m3 | 0.261 |  | 0 | CS ÚRS 2018 01 |  |  | základní |  | 0 | 2.4533 | 0.64031 | 0 | 0 | 4 | K | 2 |  |  |  | ROZPOCET | [5 empty] | 0 | 0 | 0 | 0 | 0 | 1 | 0 | 4 | 859536607
| VV |  | "čv110 - pozn.4, přímo do výkopu"0,6*0,6*0,7*1,035 |  | 0.261 | [13 empty] | VV | 2 | 2 | True | 1 | ROZPOCET
17 | K | 953943122 | Osazování drobných kovových předmětů výrobků ostatních jinde neuvedených do betonu se zajištěním polohy k bednění či k výztuži před zabetonováním hmotnosti přes 1 do 5 kg/kus | kus | 1 |  | 0 | CS ÚRS 2018 01 |  |  | základní |  | 0 | 0.00015 | 0.00015 | 0 | 0 | 4 | K | 2 |  |  |  | ROZPOCET | [5 empty] | 0 | 0 | 0 | 0 | 0 | 1 | 0 | 4 | 382818578
18 | M | 95kb | ocelová Pz botka U pro ukotvení sloupku 160/160 - dodávka vč.povrch.úpravy | kus | 1 |  | 0 |  |  |  | základní |  | 0 | 0 | 0 | 0 | 0 | 8 | M | 2 |  |  |  | ROZPOCET | [5 empty] | 0 | 0 | 0 | 0 | 0 | 1 | 0 | 4 | -1968753179
| D | 4 | Vodorovné konstrukce |  |  |  | 0 | [5 empty] | 0 |  | 2.2165 |  | 0 | 1 | D | 1 |  |  |  | ROZPOCET | [11 empty] | 0
19 | K | 417321414 | Ztužující pásy a věnce z betonu železového (bez výztuže) tř. C 20/25 | m3 | 0.876 |  | 0 | CS ÚRS 2018 01 |  |  | základní |  | 0 | 2.4534 | 2.1492 | 0 | 0 | 4 | K | 2 |  |  |  | ROZPOCET | [5 empty] | 0 | 0 | 0 | 0 | 0 | 1 | 0 | 4 | 525201687
| VV |  | zakončení atiky | [15 empty] | VV | 2 | 1 | True | 0 | ROZPOCET
| VV |  | "čv102 - pozn.1"0,15*0,1*(7,2+6,85) |  | 0.211 | [13 empty] | VV | 2 | 2 | True | 0 | ROZPOCET
| VV |  |  |  | 0 | [13 empty] | VV | 2 | 2 | True | 0 | ROZPOCET
| VV |  | zakončení zdobného štítu | [15 empty] | VV | 2 | 1 | True | 0 | ROZPOCET
| VV |  | "čv102 - pozn.6"0,5*0,1*(4*2)+0,48*0,7*0,1*2+0,33*0,1*(3*2) |  | 0.665 | [13 empty] | VV | 2 | 2 | True | 0 | ROZPOCET
| VV |  | Součet |  | 0.876 | [13 empty] | VV | 2 | 4 | True | 1 | ROZPOCET
20 | K | 417351115 | Bednění bočnic ztužujících pásů a věnců včetně vzpěr zřízení | m2 | 6.212 |  | 0 | CS ÚRS 2018 01 |  |  | základní |  | 0 | 0.00519 | 0.03224 | 0 | 0 | 4 | K | 2 |  |  |  | ROZPOCET | [5 empty] | 0 | 0 | 0 | 0 | 0 | 1 | 0 | 4 | 1728390553
| VV |  | zakončení atiky | [15 empty] | VV | 2 | 1 | True | 0 | ROZPOCET
| VV |  | čv102 - pozn.1 | [15 empty] | VV | 2 | 1 | True | 0 | ROZPOCET
| VV |  | 2*0,1*(7,2+6,85+0,15) |  | 2.84 | [13 empty] | VV | 2 | 2 | True | 0 | ROZPOCET
| VV |  |  |  | 0 | [13 empty] | VV | 2 | 2 | True | 0 | ROZPOCET
| VV |  | zakončení zdobného štítu | [15 empty] | VV | 2 | 1 | True | 0 | ROZPOCET
| VV |  | "čv102 - pozn.6"0,1*(0,5*2+4*2*2)+(0,48*2+0,7*2)*0,1*2+0,1*(3*2*2) |  | 3.372 | [13 empty] | VV | 2 | 2 | True | 0 | ROZPOCET
| VV |  | Součet |  | 6.212 | [13 empty] | VV | 2 | 4 | True | 1 | ROZPOCET
21 | K | 417351116 | Bednění bočnic ztužujících pásů a věnců včetně vzpěr odstranění | m2 | 6.212 |  | 0 | CS ÚRS 2018 01 |  |  | základní |  | 0 | 0 | 0 | 0 | 0 | 4 | K | 2 |  |  |  | ROZPOCET | [5 empty] | 0 | 0 | 0 | 0 | 0 | 1 | 0 | 4 | 581986175
22 | K | 417pb | Příplatek za pracnost bednění zakončení zdobného štítu | kpl | 2 |  | 0 |  |  |  | základní |  | 0 | 0 | 0 | 0 | 0 | 4 | K | 2 |  |  |  | ROZPOCET | [5 empty] | 0 | 0 | 0 | 0 | 0 | 1 | 0 | 4 | 226783673
23 | K | 417362021 | Výztuž ztužujících pásů a věnců ze svařovaných sítí z drátů typu KARI | t | 0.033 |  | 0 | CS ÚRS 2018 01 |  |  | základní |  | 0 | 1.0628 | 0.035071 | 0 | 0 | 4 | K | 2 |  |  |  | ROZPOCET | [5 empty] | 0 | 0 | 0 | 0 | 0 | 1 | 0 | 4 | 616110290
| VV |  | zakončení atiky | [15 empty] | VV | 2 | 1 | True | 0 | ROZPOCET
| VV |  | čv102 - pozn.1 | [15 empty] | VV | 2 | 1 | True | 0 | ROZPOCET
| VV |  | 0,15*(7,2+6,85)*3,113*1,2*0,001 |  | 0.008 | [13 empty] | VV | 2 | 2 | True | 0 | ROZPOCET
| VV |  |  |  | 0 | [13 empty] | VV | 2 | 2 | True | 0 | ROZPOCET
| VV |  | zakončení zdobného štítu | [15 empty] | VV | 2 | 1 | True | 0 | ROZPOCET
| VV |  | "čv102 - pozn.6"(0,5*(4*2)+0,48*0,7*2+0,33*(3*2))*3,113*1,2*0,001 |  | 0.025 | [13 empty] | VV | 2 | 2 | True | 0 | ROZPOCET
| VV |  | Součet |  | 0.033 | [13 empty] | VV | 2 | 4 | True | 1 | ROZPOCET
| D | 5 | Komunikace pozemní |  |  |  | 0 | [5 empty] | 0 |  | 0.49518 |  | 0 | 1 | D | 1 |  |  |  | ROZPOCET | [11 empty] | 0
24 | K | 113106121 | Rozebrání dlažeb komunikací pro pěší s přemístěním hmot na skládku na vzdálenost do 3 m nebo s naložením na dopravní prostředek s ložem z kameniva nebo živice a s jakoukoliv výplní spár ručně z betonových nebo kameninových dlaždic, desek nebo tvarovek | m2 | 3.5 |  | 0 | CS ÚRS 2018 01 |  |  | základní |  | 0 | 0 | 0 | 0 | 0 | 4 | K | 2 |  |  |  | ROZPOCET | [5 empty] | 0 | 0 | 0 | 0 | 0 | 1 | 0 | 4 | 1967211509
| P |  | Poznámka k položce: tonáž suti 0t | [15 empty] | P | 2
| VV |  | "čv110 - pozn.4, uložena v dosahu 3m pro zpět.položení"2,5 |  | 2.5 | [13 empty] | VV | 2 | 2 | True | 0 | ROZPOCET
| VV |  | "čv111 - pozn.2, cca"1 |  | 1 | [13 empty] | VV | 2 | 2 | True | 0 | ROZPOCET
| VV |  | Součet |  | 3.5 | [13 empty] | VV | 2 | 4 | True | 1 | ROZPOCET
25 | K | 979054441 | Očištění vybouraných prvků komunikací od spojovacího materiálu s odklizením a uložením očištěných hmot a spojovacího materiálu na skládku na vzdálenost do 10 m dlaždic, desek nebo tvarovek s původním vyplněním spár kamenivem těženým | m2 | 3.5 |  | 0 | CS ÚRS 2018 01 |  |  | základní |  | 0 | 0 | 0 | 0 | 0 | 4 | K | 2 |  |  |  | ROZPOCET | [5 empty] | 0 | 0 | 0 | 0 | 0 | 1 | 0 | 4 | 977480289
26 | K | 596811220 | Kladení dlažby z betonových nebo kameninových dlaždic komunikací pro pěší s vyplněním spár a se smetením přebytečného materiálu na vzdálenost do 3 m s ložem z kameniva těženého tl. do 30 mm velikosti dlaždic přes 0,09 m2 do 0,25 m2, pro plochy do 50 m2 | m2 | 3.5 |  | 0 | CS ÚRS 2018 01 |  |  | základní |  | 0 | 0.101 | 0.3535 | 0 | 0 | 4 | K | 2 |  |  |  | ROZPOCET | [5 empty] | 0 | 0 | 0 | 0 | 0 | 1 | 0 | 4 | -1022193528
27 | K | 451579777 | Podklad nebo lože pod dlažbu (přídlažbu) Příplatek k cenám za každých dalších i započatých 10 mm tloušťky podkladu nebo lože přes 100 mm z kameniva těženého | m2 | 7 |  | 0 | CS ÚRS 2018 01 |  |  | základní |  | 0 | 0.02024 | 0.14168 | 0 | 0 | 4 | K | 2 |  |  |  | ROZPOCET | [5 empty] | 0 | 0 | 0 | 0 | 0 | 1 | 0 | 4 | 1210918915
| P |  | Poznámka k položce: celková tl.lože bude 50mm (30mm v položce pokládky dlaždic + 20mm se musí připočítat) | [15 empty] | P | 2
| VV |  | 3,5*2 'Přepočtené koeficientem množství |  | 7 | [13 empty] | VV | 2 | 2 | False | 1 | ROZPOCET
28 | K | 59řd | Řezání beton.dlaždice - průchod ocel.botky a lapače | kpl | 2 |  | 0 |  |  |  | základní |  | 0 | 0 | 0 | 0 | 0 | 4 | K | 2 |  |  |  | ROZPOCET | [5 empty] | 0 | 0 | 0 | 0 | 0 | 1 | 0 | 4 | -724368589
| D | 61 | Úprava povrchů vnitřních |  |  |  | 0 | [5 empty] | 0 |  | 2.3624 |  | 0 | 1 | D | 1 |  |  |  | ROZPOCET | [11 empty] | 0
29 | K | 619991001 | Zakrytí vnitřních ploch před znečištěním včetně pozdějšího odkrytí podlah fólií přilepenou lepící páskou | m2 | 170.455 |  | 0 | CS ÚRS 2018 01 |  |  | základní |  | 0 | 0 | 0 | 0 | 0 | 4 | K | 2 |  |  |  | ROZPOCET | [5 empty] | 0 | 0 | 0 | 0 | 0 | 1 | 0 | 4 | -853822278
| VV |  | "stropy 2NP"10,35*4,9+2,2*4,85+3,55*5+4*11,5+5,15*2,75+5,15*6,05 |  | 170.455 | [13 empty] | VV | 2 | 2 | True | 1 | ROZPOCET
30 | K | 619991011 | Zakrytí vnitřních ploch před znečištěním včetně pozdějšího odkrytí konstrukcí a prvků obalením fólií a přelepením páskou | m2 | 60 |  | 0 | CS ÚRS 2018 01 |  |  | základní |  | 0 | 0 | 0 | 0 | 0 | 4 | K | 2 |  |  |  | ROZPOCET | [5 empty] | 0 | 0 | 0 | 0 | 0 | 1 | 0 | 4 | 1537468082
| VV |  | "předběžná výměra, odsouhlasí TDI"60 |  | 60 | [13 empty] | VV | 2 | 2 | True | 1 | ROZPOCET
31 | K | 619325131 | Vytažení fabionů, hran a koutů při opravách vápenocementových omítek (s dodáním hmot) jakékoliv délky | m | 30 |  | 0 | CS ÚRS 2018 01 |  |  | základní |  | 0 | 0.0068 | 0.204 | 0 | 0 | 4 | K | 2 |  |  |  | ROZPOCET | [5 empty] | 0 | 0 | 0 | 0 | 0 | 1 | 0 | 4 | 1364584354
| VV |  | "čv105 - popis, zapravení fabionů, cca"30 |  | 30 | [13 empty] | VV | 2 | 2 | True | 1 | ROZPOCET
32 | K | 611142012 | Potažení vnitřních ploch pletivem v ploše nebo pruzích, na plném podkladu rabicovým provizorním přichycením stropů | m2 | 80.8 |  | 0 | CS ÚRS 2018 01 |  |  | základní |  | 0 | 0.00094 | 0.075952 | 0 | 0 | 4 | K | 2 |  |  |  | ROZPOCET | [5 empty] | 0 | 0 | 0 | 0 | 0 | 1 | 0 | 4 | 317719380
| VV |  | omítka na podbití | [15 empty] | VV | 2 | 1 | True | 0 | ROZPOCET
| VV |  | čv105 - popis | [15 empty] | VV | 2 | 1 | True | 0 | ROZPOCET
| VV | zo | "zapravení pouze omítek"10 |  | 10 | [13 empty] | VV | 2 | 2 | True | 0 | ROZPOCET
| VV | omt | "omítky vč.podbití u měněných trámů"5,2*4 |  | 20.8 | [13 empty] | VV | 2 | 2 | True | 0 | ROZPOCET
| VV | opmt | "omítky vč.podbití u předpokládaných měněných trámů"50 |  | 50 | [13 empty] | VV | 2 | 2 | True | 0 | ROZPOCET
| VV |  | Součet |  | 80.8 | [13 empty] | VV | 2 | 4 | True | 1 | ROZPOCET
33 | K | 611131101 | Podkladní a spojovací vrstva vnitřních omítaných ploch cementový postřik nanášený ručně celoplošně stropů | m2 | 80.8 |  | 0 | CS ÚRS 2018 01 |  |  | základní |  | 0 | 0.00735 | 0.59388 | 0 | 0 | 4 | K | 2 |  |  |  | ROZPOCET | [5 empty] | 0 | 0 | 0 | 0 | 0 | 1 | 0 | 4 | 581601527
34 | K | 611321141 | Omítka vápenocementová vnitřních ploch nanášená ručně dvouvrstvá, tloušťky jádrové omítky do 10 mm a tloušťky štuku do 3 mm štuková vodorovných konstrukcí stropů rovných | m2 | 80.8 |  | 0 | CS ÚRS 2018 01 |  |  | základní |  | 0 | 0.01838 | 1.4851 | 0 | 0 | 4 | K | 2 |  |  |  | ROZPOCET | [5 empty] | 0 | 0 | 0 | 0 | 0 | 1 | 0 | 4 | 1568276855
| VV |  | zo+omt+opmt |  | 80.8 | [13 empty] | VV | 2 | 2 | True | 1 | ROZPOCET
35 | K | 783822111 | Tmelení omítek před provedením nátěru tmelem disperzním akrylátovým nebo latexovým, prasklin šířky přes 1 do 5 mm | m | 117 |  | 0 | CS ÚRS 2018 01 |  |  | základní |  | 0 | 3e-05 | 0.00351 | 0 | 0 | 4 | K | 2 |  |  |  | ROZPOCET | [5 empty] | 0 | 0 | 0 | 0 | 0 | 1 | 0 | 4 | 1468700736
| VV |  | "čv105 - popis"117 |  | 117 | [13 empty] | VV | 2 | 2 | True | 1 | ROZPOCET
| D | 62 | Úprava povrchů vnějších |  |  |  | 0 | [5 empty] | 0 |  | 1.0795 |  | 0 | 1 | D | 1 |  |  |  | ROZPOCET | [11 empty] | 0
36 | K | 622325109 | Oprava vápenocementové omítky vnějších ploch stupně členitosti 1 hladké stěn, v rozsahu opravované plochy přes 80 do 100% | m2 | 17.538 |  | 0 | CS ÚRS 2018 01 |  |  | základní |  | 0 | 0.03798 | 0.66609 | 0 | 0 | 4 | K | 2 |  |  |  | ROZPOCET | [5 empty] | 0 | 0 | 0 | 0 | 0 | 1 | 0 | 4 | 916501688
| VV |  | do ceny započítat případné potřebné odsekání porušené stávající omítky vč.likvidace | [15 empty] | VV | 2 | 1 | True | 0 | ROZPOCET
| VV |  | předpokládá se ale nepatrné poškození při odbourání nabetonávky atiky | [15 empty] | VV | 2 | 1 | True | 0 | ROZPOCET
| VV |  | v zájmu zhotovitele je co nejméně poničit stávající omítku | [15 empty] | VV | 2 | 1 | True | 0 | ROZPOCET
| VV |  | "čv103 - pozn.1"8 |  | 8 | [13 empty] | VV | 2 | 2 | True | 0 | ROZPOCET
| VV |  | "čv103 - pozn.6"2*2 |  | 4 | [13 empty] | VV | 2 | 2 | True | 0 | ROZPOCET
| VV |  |  |  | 0 | [13 empty] | VV | 2 | 2 | True | 0 | ROZPOCET
| VV |  | čv103 - popis | [15 empty] | VV | 2 | 1 | True | 0 | ROZPOCET
| VV |  | "podél nové okapnice"0,1*(14,32+0,14*2+18,685+0,65+0,55+11,245+6,475+3,175) |  | 5.538 | [13 empty] | VV | 2 | 2 | True | 0 | ROZPOCET
| VV |  | Součet |  | 17.538 | [13 empty] | VV | 2 | 4 | True | 1 | ROZPOCET
37 | K | 622525104 | Omítka tenkovrstvá jednotlivých malých ploch silikátová, akrylátová, silikonová nebo silikonsilikátová stěn, plochy jednotlivě přes 0,5 do 1,0 m2 | kus | 17.538 |  | 0 | CS ÚRS 2018 01 |  |  | základní |  | 0 | 0.00421 | 0.073835 | 0 | 0 | 4 | K | 2 |  |  |  | ROZPOCET | [5 empty] | 0 | 0 | 0 | 0 | 0 | 1 | 0 | 4 | -351954284
| VV |  | výměra uvažována 1m2 = 1 kus po 1m2 (zohlednit v ceně včetně přizpůsobení stávající RAL) | [15 empty] | VV | 2 | 1 | True | 0 | ROZPOCET
| VV |  | "čv103 - pozn.1"8 |  | 8 | [13 empty] | VV | 2 | 2 | True | 0 | ROZPOCET
| VV |  | "čv103 - pozn.6"2*2 |  | 4 | [13 empty] | VV | 2 | 2 | True | 0 | ROZPOCET
| VV |  | čv103 - popis | [15 empty] | VV | 2 | 1 | True | 0 | ROZPOCET
| VV |  | "podél nové okapnice"0,1*(14,32+0,14*2+18,685+0,65+0,55+11,245+6,475+3,175) |  | 5.538 | [13 empty] | VV | 2 | 2 | True | 0 | ROZPOCET
| VV |  | Součet |  | 17.538 | [13 empty] | VV | 2 | 4 | True | 1 | ROZPOCET
38 | K | 622325319 | Oprava vápenocementové omítky vnějších ploch stupně členitosti 2 štukové, v rozsahu opravované plochy přes 80 do 100% | m2 | 7 |  | 0 | CS ÚRS 2018 01 |  |  | základní |  | 0 | 0.04851 | 0.33957 | 0 | 0 | 4 | K | 2 |  |  |  | ROZPOCET | [5 empty] | 0 | 0 | 0 | 0 | 0 | 1 | 0 | 4 | 277410442
| VV |  | omítka zdob.štítu ze strany střechy | [15 empty] | VV | 2 | 1 | True | 0 | ROZPOCET
| VV |  | "čv102 - pozn.9"3*0,5*2+4*0,5*2 |  | 7 | [13 empty] | VV | 2 | 2 | True | 1 | ROZPOCET
39 | K | 629991011 | Zakrytí vnějších ploch před znečištěním včetně pozdějšího odkrytí výplní otvorů a svislých ploch fólií přilepenou lepící páskou | m2 | 4.453 |  | 0 | CS ÚRS 2018 01 |  |  | základní |  | 0 | 0 | 0 | 0 | 0 | 4 | K | 2 |  |  |  | ROZPOCET | [5 empty] | 0 | 0 | 0 | 0 | 0 | 1 | 0 | 4 | 1732145107
| VV |  | "okna"1,8*1,05+2,05*1,25 |  | 4.453 | [13 empty] | VV | 2 | 2 | True | 1 | ROZPOCET
| D | 63 | Podlahy a podlahové konstrukce |  |  |  | 0 | [5 empty] | 0 |  | 0.64459 |  | 0 | 1 | D | 1 |  |  |  | ROZPOCET | [11 empty] | 0
40 | K | 631311134 | Mazanina z betonu prostého bez zvýšených nároků na prostředí tl. přes 120 do 240 mm tř. C 16/20 | m3 | 0.275 |  | 0 | CS ÚRS 2018 01 |  |  | základní |  | 0 | 2.2563 | 0.62049 | 0 | 0 | 4 | K | 2 |  |  |  | ROZPOCET | [5 empty] | 0 | 0 | 0 | 0 | 0 | 1 | 0 | 4 | -1088763457
| VV |  | "čv104 - pozn.1, přebetonování zakončení komínů, skl.B"0,17*(1,2*0,5+0,7*0,5+0,5*0,5+0,5*0,84) |  | 0.275 | [13 empty] | VV | 2 | 2 | True | 1 | ROZPOCET
41 | K | 631351101 | Bednění v podlahách rýh a hran zřízení | m2 | 1.782 |  | 0 | CS ÚRS 2018 01 |  |  | základní |  | 0 | 0.01352 | 0.024093 | 0 | 0 | 4 | K | 2 |  |  |  | ROZPOCET | [5 empty] | 0 | 0 | 0 | 0 | 0 | 1 | 0 | 4 | -1998081887
| VV |  | "čv104 - pozn.1, přebetonování zakončení komínů, skl.B"0,17*(1,2*2+0,5*2+0,7*2+0,5*2+0,5*4+0,5*2+0,84*2) |  | 1.782 | [13 empty] | VV | 2 | 2 | True | 1 | ROZPOCET
42 | K | 631351102 | Bednění v podlahách rýh a hran odstranění | m2 | 1.782 |  | 0 | CS ÚRS 2018 01 |  |  | základní |  | 0 | 0 | 0 | 0 | 0 | 4 | K | 2 |  |  |  | ROZPOCET | [5 empty] | 0 | 0 | 0 | 0 | 0 | 1 | 0 | 4 | -2060253909
| D | 94 | Lešení a stavební výtahy |  |  |  | 0 | [5 empty] | 0 |  | 0.010504 |  | 0 | 1 | D | 1 |  |  |  | ROZPOCET | [11 empty] | 0
43 | K | 941112131 | Montáž lešení řadového trubkového lehkého pracovního bez podlah s provozním zatížením tř. 3 do 200 kg/m2 šířky tř. W12 přes 1,2 do 1,5 m, výšky do 10 m | m2 | 671 |  | 0 | CS ÚRS 2018 01 |  |  | základní |  | 0 | 0 | 0 | 0 | 0 | 4 | K | 2 |  |  |  | ROZPOCET | [5 empty] | 0 | 0 | 0 | 0 | 0 | 1 | 0 | 4 | 416579797
| VV |  | čv102, výška okap.hrany od země 10m | [15 empty] | VV | 2 | 1 | True | 0 | ROZPOCET
| VV |  | cena vč.přemostění u altánu | [15 empty] | VV | 2 | 1 | True | 0 | ROZPOCET
| VV |  | 10*(14,32+0,65+1,5+18,685+1,5*2+3,175+11,245+0,55+1,5+6,475+1,5+3*1,5) |  | 671 | [13 empty] | VV | 2 | 2 | True | 1 | ROZPOCET
44 | K | 941112231 | Montáž lešení řadového trubkového lehkého pracovního bez podlah s provozním zatížením tř. 3 do 200 kg/m2 Příplatek za první a každý další den použití lešení k ceně -2131 | m2 | 40260 |  | 0 | CS ÚRS 2018 01 |  |  | základní |  | 0 | 0 | 0 | 0 | 0 | 4 | K | 2 |  |  |  | ROZPOCET | [5 empty] | 0 | 0 | 0 | 0 | 0 | 1 | 0 | 4 | 1008346178
| VV |  | 671*60 'Přepočtené koeficientem množství |  | 40260 | [13 empty] | VV | 2 | 2 | False | 1 | ROZPOCET
45 | K | 941112831 | Demontáž lešení řadového trubkového lehkého pracovního bez podlah s provozním zatížením tř. 3 do 200 kg/m2 šířky W12 přes 1,2 do 1,5 m, výšky do 10 m | m2 | 671 |  | 0 | CS ÚRS 2018 01 |  |  | základní |  | 0 | 0 | 0 | 0 | 0 | 4 | K | 2 |  |  |  | ROZPOCET | [5 empty] | 0 | 0 | 0 | 0 | 0 | 1 | 0 | 4 | -1317521215
46 | K | 944111122 | Montáž ochranného zábradlí trubkového vnitřního na lešeňových konstrukcích dvoutyčového | m | 64.1 |  | 0 | CS ÚRS 2018 01 |  |  | základní |  | 0 | 0 | 0 | 0 | 0 | 4 | K | 2 |  |  |  | ROZPOCET | [5 empty] | 0 | 0 | 0 | 0 | 0 | 1 | 0 | 4 | -204490797
| VV |  | čv102,103 | [15 empty] | VV | 2 | 1 | True | 0 | ROZPOCET
| VV |  | 14,32+0,65+1,5+18,685+1,5*2+3,175+6,475+11,245+0,55+1,5+1,5*2 |  | 64.1 | [13 empty] | VV | 2 | 2 | True | 1 | ROZPOCET
47 | K | 944111222 | Montáž ochranného zábradlí trubkového Příplatek za první a každý další den použití zábradlí k ceně -1122 | m | 3846 |  | 0 | CS ÚRS 2018 01 |  |  | základní |  | 0 | 0 | 0 | 0 | 0 | 4 | K | 2 |  |  |  | ROZPOCET | [5 empty] | 0 | 0 | 0 | 0 | 0 | 1 | 0 | 4 | -1111810698
| VV |  | 64,1*60 'Přepočtené koeficientem množství |  | 3846 | [13 empty] | VV | 2 | 2 | False | 1 | ROZPOCET
48 | K | 944111822 | Demontáž ochranného zábradlí trubkového vnitřního na lešeňových konstrukcích dvoutyčového | m | 64.1 |  | 0 | CS ÚRS 2018 01 |  |  | základní |  | 0 | 0 | 0 | 0 | 0 | 4 | K | 2 |  |  |  | ROZPOCET | [5 empty] | 0 | 0 | 0 | 0 | 0 | 1 | 0 | 4 | -1378976514
49 | K | 944411111 | Montáž záchytné sítě umístěné max. 6 m pod chráněnou úrovní třída A | m2 | 76.92 |  | 0 | CS ÚRS 2018 01 |  |  | základní |  | 0 | 0 | 0 | 0 | 0 | 4 | K | 2 |  |  |  | ROZPOCET | [5 empty] | 0 | 0 | 0 | 0 | 0 | 1 | 0 | 4 | 376957411
| P |  | Poznámka k položce: V této položce ocenit zajištění proti pádu předmětů ze střechy vč.pomocných kcí bez ohledu na zvolenou položku (např.podlážkami, geotext. atd.) | [15 empty] | P | 2
| VV |  | čv102,103 | [15 empty] | VV | 2 | 1 | True | 0 | ROZPOCET
| VV |  | cena vč.případné další pomocné kce pro uchycení (zvolí si uchazeč dle jeho PD lešení) | [15 empty] | VV | 2 | 1 | True | 0 | ROZPOCET
| VV |  | "v úrovni podlahy na ochran.zábradlí"1,2*(14,32+0,65+1,5+18,685+1,5*2+3,175+6,475+11,245+0,55+1,5+1,5*2) |  | 76.92 | [13 empty] | VV | 2 | 2 | True | 1 | ROZPOCET
50 | K | 944411211 | Montáž záchytné sítě Příplatek za první a každý další den použití sítě k ceně -1111 | m2 | 4615.2 |  | 0 | CS ÚRS 2018 01 |  |  | základní |  | 0 | 0 | 0 | 0 | 0 | 4 | K | 2 |  |  |  | ROZPOCET | [5 empty] | 0 | 0 | 0 | 0 | 0 | 1 | 0 | 4 | 1662911982
| VV |  | 76,92*60 'Přepočtené koeficientem množství |  | 4615.2 | [13 empty] | VV | 2 | 2 | False | 1 | ROZPOCET
51 | K | 944411811 | Demontáž záchytné sítě umístěné max. 6 m pod chráněnou úrovní třída A | m2 | 76.92 |  | 0 | CS ÚRS 2018 01 |  |  | základní |  | 0 | 0 | 0 | 0 | 0 | 4 | K | 2 |  |  |  | ROZPOCET | [5 empty] | 0 | 0 | 0 | 0 | 0 | 1 | 0 | 4 | -188289913
52 | K | 949211111 | Montáž lešeňové podlahy pro trubková lešení z fošen, prken nebo dřevěných sbíjených lešeňových dílců s příčníky nebo podélníky, ve výšce do 10 m | m2 | 99.15 |  | 0 | CS ÚRS 2018 01 |  |  | základní |  | 0 | 0 | 0 | 0 | 0 | 4 | K | 2 |  |  |  | ROZPOCET | [5 empty] | 0 | 0 | 0 | 0 | 0 | 1 | 0 | 4 | 433443113
| VV |  | do ceny započítat okopové prkno | [15 empty] | VV | 2 | 1 | True | 0 | ROZPOCET
| VV |  | čv102 | [15 empty] | VV | 2 | 1 | True | 0 | ROZPOCET
| VV |  | 1,5*(14,32+0,65+1,5+18,685+3,175+6,475+11,245+0,55+1,5) |  | 87.15 | [13 empty] | VV | 2 | 2 | True | 0 | ROZPOCET
| VV |  | "pro případný výstup"4*1,5*2 |  | 12 | [13 empty] | VV | 2 | 2 | True | 0 | ROZPOCET
| VV |  | Součet |  | 99.15 | [13 empty] | VV | 2 | 4 | True | 1 | ROZPOCET
53 | K | 949211211 | Montáž lešeňové podlahy pro trubková lešení Příplatek za první a každý další den použití lešení k ceně -1111 nebo -1112 | m2 | 5949 |  | 0 | CS ÚRS 2018 01 |  |  | základní |  | 0 | 0 | 0 | 0 | 0 | 4 | K | 2 |  |  |  | ROZPOCET | [5 empty] | 0 | 0 | 0 | 0 | 0 | 1 | 0 | 4 | 275404438
| VV |  | 99,15*60 'Přepočtené koeficientem množství |  | 5949 | [13 empty] | VV | 2 | 2 | False | 1 | ROZPOCET
54 | K | 949211811 | Demontáž lešeňové podlahy pro trubková lešení z fošen, prken nebo dřevěných sbíjených lešeňových dílců s příčníky nebo podélníky, ve výšce do 10 m | m2 | 99.15 |  | 0 | CS ÚRS 2018 01 |  |  | základní |  | 0 | 0 | 0 | 0 | 0 | 4 | K | 2 |  |  |  | ROZPOCET | [5 empty] | 0 | 0 | 0 | 0 | 0 | 1 | 0 | 4 | 928537787
55 | K | 949101111 | Lešení pomocné pracovní pro objekty pozemních staveb pro zatížení do 150 kg/m2, o výšce lešeňové podlahy do 1,9 m | m2 | 80.8 |  | 0 | CS ÚRS 2018 01 |  |  | základní |  | 0 | 0.00013 | 0.010504 | 0 | 0 | 4 | K | 2 |  |  |  | ROZPOCET | [5 empty] | 0 | 0 | 0 | 0 | 0 | 1 | 0 | 4 | -1734659910
| VV |  | pro opravu omítek podbití | [15 empty] | VV | 2 | 1 | True | 0 | ROZPOCET
| VV |  | čv105 - popis | [15 empty] | VV | 2 | 1 | True | 0 | ROZPOCET
| VV |  | "zapravení pouze omítek"10 |  | 10 | [13 empty] | VV | 2 | 2 | True | 0 | ROZPOCET
| VV |  | "omítky vč.podbití u měněných trámů"5,2*4 |  | 20.8 | [13 empty] | VV | 2 | 2 | True | 0 | ROZPOCET
| VV |  | "omítky vč.podbití u předpokládaných měněných trámů"50 |  | 50 | [13 empty] | VV | 2 | 2 | True | 0 | ROZPOCET
| VV |  | Součet |  | 80.8 | [13 empty] | VV | 2 | 4 | True | 1 | ROZPOCET
| D | 95 | Různé dokončovací konstrukce a práce pozemních staveb |  |  |  | 0 | [5 empty] | 0 |  | 0.00758 |  | 0 | 1 | D | 1 |  |  |  | ROZPOCET | [11 empty] | 0
56 | K | 952901111 | Vyčištění budov nebo objektů před předáním do užívání budov bytové nebo občanské výstavby, světlé výšky podlaží do 4 m | m2 | 189.5 |  | 0 | CS ÚRS 2018 01 |  |  | základní |  | 0 | 4e-05 | 0.00758 | 0 | 0 | 4 | K | 2 |  |  |  | ROZPOCET | [5 empty] | 0 | 0 | 0 | 0 | 0 | 1 | 0 | 4 | 911298983
| VV |  | položka pro předkolaudační úklid | [15 empty] | VV | 2 | 1 | True | 0 | ROZPOCET
| VV |  | 189,5 |  | 189.5 | [13 empty] | VV | 2 | 2 | True | 1 | ROZPOCET
57 | K | 952902611 | Čištění budov při provádění oprav a udržovacích prací vysátím prachu z ostatních ploch | m2 | 189.5 |  | 0 | CS ÚRS 2018 01 |  |  | základní |  | 0 | 0 | 0 | 0 | 0 | 4 | K | 2 |  |  |  | ROZPOCET | [5 empty] | 0 | 0 | 0 | 0 | 0 | 1 | 0 | 4 | 309167405
| VV |  | "vysátí prostoru půdy"189,5 |  | 189.5 | [13 empty] | VV | 2 | 2 | True | 1 | ROZPOCET
58 | K | 95du | Prostor půdy - dezinfekce a vyčištění cca 0,5t suti vč.likvidace | m2 | 189.5 |  | 0 |  |  |  | základní |  | 0 | 0 | 0 | 0 | 0 | 4 | K | 2 |  |  |  | ROZPOCET | [5 empty] | 0 | 0 | 0 | 0 | 0 | 1 | 0 | 4 | -872306754
| D | 96 | Bourání konstrukcí |  |  |  | 0 | [5 empty] | 0 |  | 0 |  | 41.8756 | 1 | D | 1 |  |  |  | ROZPOCET | [11 empty] | 0
59 | K | 964051111 | Bourání samostatných trámů, průvlaků nebo pásů ze železobetonu bez přerušení výztuže, průřezu do 0,10 m2 | m3 | 0.211 |  | 0 | CS ÚRS 2018 01 |  |  | základní |  | 0 | 0 | 0 | 2.4 | 0.5064 | 4 | K | 2 |  |  |  | ROZPOCET | [5 empty] | 0 | 0 | 0 | 0 | 0 | 1 | 0 | 4 | 436916951
| VV |  | položka pro odbourání zakončení atiky | [15 empty] | VV | 2 | 1 | True | 0 | ROZPOCET
| VV |  | čv102 - pozn.1 | [15 empty] | VV | 2 | 1 | True | 0 | ROZPOCET
| VV |  | 0,15*0,1*(7,2+6,85) |  | 0.211 | [13 empty] | VV | 2 | 2 | True | 1 | ROZPOCET
60 | K | 973031345 | Vysekání výklenků nebo kapes ve zdivu z cihel na maltu vápennou nebo vápenocementovou kapes, plochy do 0,25 m2, hl. do 300 mm | kus | 20 |  | 0 | CS ÚRS 2018 01 |  |  | základní |  | 0 | 0 | 0 | 0.097 | 1.94 | 4 | K | 2 |  |  |  | ROZPOCET | [5 empty] | 0 | 0 | 0 | 0 | 0 | 1 | 0 | 4 | 31819492
| VV |  | položka pro osazení fošny pro provizorní uchycení podbití | [15 empty] | VV | 2 | 1 | True | 0 | ROZPOCET
| VV |  | "čv105 - pozn.1"2*(1+1+8) |  | 20 | [13 empty] | VV | 2 | 2 | True | 1 | ROZPOCET
61 | K | 978015391 | Otlučení vápenných nebo vápenocementových omítek vnějších ploch s vyškrabáním spar a s očištěním zdiva stupně členitosti 1 a 2, v rozsahu přes 80 do 100 % | m2 | 7 |  | 0 | CS ÚRS 2018 01 |  |  | základní |  | 0 | 0 | 0 | 0.059 | 0.413 | 4 | K | 2 |  |  |  | ROZPOCET | [5 empty] | 0 | 0 | 0 | 0 | 0 | 1 | 0 | 4 | 1274051474
| VV |  | omítka zdob.štítu ze strany střechy | [15 empty] | VV | 2 | 1 | True | 0 | ROZPOCET
| VV |  | "čv102 - pozn.9"3*0,5*2+4*0,5*2 |  | 7 | [13 empty] | VV | 2 | 2 | True | 1 | ROZPOCET
62 | K | 962032631 | Bourání zdiva nadzákladového z cihel nebo tvárnic komínového z cihel pálených, šamotových nebo vápenopískových nad střechou na maltu vápennou nebo vápenocementovou | m3 | 7.864 |  | 0 | CS ÚRS 2018 01 |  |  | základní |  | 0 | 0 | 0 | 1.594 | 12.5352 | 4 | K | 2 |  |  |  | ROZPOCET | [5 empty] | 0 | 0 | 0 | 0 | 0 | 1 | 0 | 4 | 1923548654
| VV |  | čv104 - pozn.1,2 | [15 empty] | VV | 2 | 1 | True | 0 | ROZPOCET
| VV |  | "přestože se odstraňuje podstřešní část, tak z důvodu opatrnějšího bourání je použita tato položka"1,2*0,5*5+0,5*0,6*4,2+0,5*0,84*4,2+0,5*0,5*4 |  | 7.024 | [13 empty] | VV | 2 | 2 | True | 0 | ROZPOCET
| VV |  | 0,84*0,5*2 |  | 0.84 | [13 empty] | VV | 2 | 2 | True | 0 | ROZPOCET
| VV |  | Součet |  | 7.864 | [13 empty] | VV | 2 | 4 | True | 1 | ROZPOCET
63 | K | 964061341 | Uvolnění zhlaví trámu při jeho výměně pro jakoukoliv délku uložení, ze zdiva cihelného, o průřezu zhlaví přes 0,05 m2 | kus | 53 |  | 0 | CS ÚRS 2018 01 |  |  | základní |  | 0 | 0 | 0 | 0.054 | 2.862 | 4 | K | 2 |  |  |  | ROZPOCET | [5 empty] | 0 | 0 | 0 | 0 | 0 | 1 | 0 | 4 | 158395983
| VV |  | položka pro vysekání kapsy kolem zazděných zhlaví tránů | [15 empty] | VV | 2 | 1 | True | 0 | ROZPOCET
| VV |  | "čv104 - popis"13 |  | 13 | [13 empty] | VV | 2 | 2 | True | 0 | ROZPOCET
| VV |  | "čv105 - popis, kolem zhlaví stop.trámů"40 |  | 40 | [13 empty] | VV | 2 | 2 | True | 0 | ROZPOCET
| VV |  | Součet |  | 53 | [13 empty] | VV | 2 | 4 | True | 1 | ROZPOCET
64 | K | 965031131 | Bourání podlah z cihel bez podkladního lože, s jakoukoliv výplní spár kladených naplocho, plochy přes 1 m2 | m2 | 189.5 |  | 0 | CS ÚRS 2018 01 |  |  | základní |  | 0 | 0 | 0 | 0.122 | 23.119 | 4 | K | 2 |  |  |  | ROZPOCET | [5 empty] | 0 | 0 | 0 | 0 | 0 | 1 | 0 | 4 | -2060264958
| VV |  | cena vč.odstranění malt.lože, proto zvolena tato položka s přibližně odpovídající tonáží sutě | [15 empty] | VV | 2 | 1 | True | 0 | ROZPOCET
| VV |  | "čv105 - popis"189,5 |  | 189.5 | [13 empty] | VV | 2 | 2 | True | 1 | ROZPOCET
65 | K | 965082923 | Odstranění násypu pod podlahami nebo ochranného násypu na střechách tl. do 100 mm, plochy přes 2 m2 | m3 | 13.17 |  | 0 | CS ÚRS 2018 01 |  |  | základní |  | 0 | 0 | 0 | 0 | 0 | 4 | K | 2 |  |  |  | ROZPOCET | [5 empty] | 0 | 0 | 0 | 0 | 0 | 1 | 0 | 4 | 403161868
| P |  | Poznámka k položce: hm.suti je nulová | [15 empty] | P | 2
| VV |  | čv105 - popis | [15 empty] | VV | 2 | 1 | True | 0 | ROZPOCET
| VV |  | plocha podlah skladeb A a B je odhadem přibližně stejná | [15 empty] | VV | 2 | 1 | True | 0 | ROZPOCET
| VV |  | 189,5*(0,037+0,102)/2 |  | 13.17 | [13 empty] | VV | 2 | 2 | True | 1 | ROZPOCET
66 | K | 978012191 | Otlučení vápenných nebo vápenocementových omítek vnitřních ploch stropů rákosovaných, v rozsahu přes 50 do 100 % | m2 | 10 |  | 0 | CS ÚRS 2018 01 |  |  | základní |  | 0 | 0 | 0 | 0.05 | 0.5 | 4 | K | 2 |  |  |  | ROZPOCET | [5 empty] | 0 | 0 | 0 | 0 | 0 | 1 | 0 | 4 | -1139888912
| VV |  | "pouze zapravované omítky (omítky na podbití se odstraní s podbitím)"zo |  | 10 | [13 empty] | VV | 2 | 2 | True | 1 | ROZPOCET
| D | 98 | Demolice a sanace |  |  |  | 0 | [5 empty] | 0 |  | 1.9071 |  | 2.145 | 1 | D | 1 |  |  |  | ROZPOCET | [11 empty] | 0
67 | K | 985223110 | Přezdívání zdiva do aktivované malty cihelného, objemu do 1 m3 | m3 | 1.1 |  | 0 | CS ÚRS 2018 01 |  |  | základní |  | 0 | 0.50375 | 0.55413 | 1.95 | 2.145 | 4 | K | 2 |  |  |  | ROZPOCET | [5 empty] | 0 | 0 | 0 | 0 | 0 | 1 | 0 | 4 | -832037979
| VV |  | položka pro odbourání rozrušeného zdiva zdobného štítu a jeho nové vyzdění | [15 empty] | VV | 2 | 1 | True | 0 | ROZPOCET
| VV |  | "čv102 - pozn.6"0,3*2 |  | 0.6 | [13 empty] | VV | 2 | 2 | True | 0 | ROZPOCET
| VV |  | "čv105 - popis, sanování zdiva zasaženého houbou postupným rozebráním a novým vyzděním"0,5 |  | 0.5 | [13 empty] | VV | 2 | 2 | True | 0 | ROZPOCET
| VV |  | Součet |  | 1.1 | [13 empty] | VV | 2 | 4 | True | 1 | ROZPOCET
68 | M | 59610001 | cihla pálená plná 290x140x65mm do P15 | kus | 330 |  | 0 | CS ÚRS 2018 01 |  |  | základní |  | 0 | 0.0041 | 1.353 | 0 | 0 | 8 | M | 2 |  |  |  | ROZPOCET | [5 empty] | 0 | 0 | 0 | 0 | 0 | 1 | 0 | 4 | 1088155630
| VV |  | 1,1*300 'Přepočtené koeficientem množství |  | 330 | [13 empty] | VV | 2 | 2 | False | 1 | ROZPOCET
| D | 997 | Přesun sutě |  |  |  | 0 | [5 empty] | 0 |  | 0 |  | 0 | 1 | D | 1 |  |  |  | ROZPOCET | [11 empty] | 0
69 | K | 997013211 | Vnitrostaveništní doprava suti a vybouraných hmot vodorovně do 50 m svisle ručně (nošením po schodech) pro budovy a haly výšky do 6 m | t | 78.295 |  | 0 | CS ÚRS 2018 01 |  |  | základní |  | 0 | 0 | 0 | 0 | 0 | 4 | K | 2 |  |  |  | ROZPOCET | [5 empty] | 0 | 0 | 0 | 0 | 0 | 1 | 0 | 4 | 1296387436
70 | K | 997013311 | Doprava suti shozem montáž a demontáž shozu výšky do 10 m | m | 30 |  | 0 | CS ÚRS 2018 01 |  |  | základní |  | 0 | 0 | 0 | 0 | 0 | 4 | K | 2 |  |  |  | ROZPOCET | [5 empty] | 0 | 0 | 0 | 0 | 0 | 1 | 0 | 4 | 1024304885
| VV |  | 10*3 |  | 30 | [13 empty] | VV | 2 | 2 | True | 1 | ROZPOCET
71 | K | 997013321 | Doprava suti shozem montáž a demontáž shozu výšky Příplatek za první a každý další den použití shozu k ceně -3311 | m | 450 |  | 0 | CS ÚRS 2018 01 |  |  | základní |  | 0 | 0 | 0 | 0 | 0 | 4 | K | 2 |  |  |  | ROZPOCET | [5 empty] | 0 | 0 | 0 | 0 | 0 | 1 | 0 | 4 | -1973692593
| VV |  | 30*15 'Přepočtené koeficientem množství |  | 450 | [13 empty] | VV | 2 | 2 | False | 1 | ROZPOCET
72 | K | 997013501 | Odvoz suti a vybouraných hmot na skládku nebo meziskládku se složením, na vzdálenost do 1 km | t | 78.295 |  | 0 | CS ÚRS 2018 01 |  |  | základní |  | 0 | 0 | 0 | 0 | 0 | 4 | K | 2 |  |  |  | ROZPOCET | [5 empty] | 0 | 0 | 0 | 0 | 0 | 1 | 0 | 4 | -2051622801
73 | K | 997013509 | Odvoz suti a vybouraných hmot na skládku nebo meziskládku se složením, na vzdálenost Příplatek k ceně za každý další i započatý 1 km přes 1 km | t | 1096.13 |  | 0 | CS ÚRS 2018 01 |  |  | základní |  | 0 | 0 | 0 | 0 | 0 | 4 | K | 2 |  |  |  | ROZPOCET | [5 empty] | 0 | 0 | 0 | 0 | 0 | 1 | 0 | 4 | -742228177
| VV |  | 78,295*14 'Přepočtené koeficientem množství |  | 1096.13 | [13 empty] | VV | 2 | 2 | False | 1 | ROZPOCET
74 | K | 997013803 | Poplatek za uložení stavebního odpadu na skládce (skládkovné) cihelného zatříděného do Katalogu odpadů pod kódem 170 102 | t | 64.232 |  | 0 | CS ÚRS 2018 01 |  |  | základní |  | 0 | 0 | 0 | 0 | 0 | 4 | K | 2 |  |  |  | ROZPOCET | [5 empty] | 0 | 0 | 0 | 0 | 0 | 1 | 0 | 4 | -1746108074
| P |  | Poznámka k položce: suť z dílu HSV + 765 - převažuje cihla, taška | [15 empty] | P | 2
75 | K | 997013811 | Poplatek za uložení stavebního odpadu na skládce (skládkovné) dřevěného zatříděného do Katalogu odpadů pod kódem 170 201 | t | 14.063 |  | 0 | CS ÚRS 2018 01 |  |  | základní |  | 0 | 0 | 0 | 0 | 0 | 4 | K | 2 |  |  |  | ROZPOCET | [5 empty] | 0 | 0 | 0 | 0 | 0 | 1 | 0 | 4 | 963540717
| P |  | Poznámka k položce: suť z dílu PSV bez 765 - převažuje dřevo | [15 empty] | P | 2
| D | 998 | Přesun hmot |  |  |  | 0 | [5 empty] | 0 |  | 0 |  | 0 | 1 | D | 1 |  |  |  | ROZPOCET | [11 empty] | 0
76 | K | 998017003 | Přesun hmot pro budovy občanské výstavby, bydlení, výrobu a služby s omezením mechanizace vodorovná dopravní vzdálenost do 100 m pro budovy s jakoukoliv nosnou konstrukcí výšky přes 12 do 24 m | t | 12.925 |  | 0 | CS ÚRS 2018 01 |  |  | základní |  | 0 | 0 | 0 | 0 | 0 | 4 | K | 2 |  |  |  | ROZPOCET | [5 empty] | 0 | 0 | 0 | 0 | 0 | 1 | 0 | 4 | 1876924714
| D | PSV | Práce a dodávky PSV |  |  |  | 0 | [5 empty] | 0 |  | 28.7005 |  | 34.2743 | 2 | D | 0 |  |  |  | ROZPOCET | [11 empty] | 0
| D | 712 | Povlakové krytiny |  |  |  | 0 | [5 empty] | 0 |  | 0.042765 |  | 0.15782 | 2 | D | 1 |  |  |  | ROZPOCET | [11 empty] | 0
77 | K | 712600831 | Odstranění ze střech šikmých přes 30° do 45° krytiny povlakové jednovrstvé | m2 | 6.5 |  | 0 | CS ÚRS 2018 01 |  |  | základní |  | 0 | 0 | 0 | 0.006 | 0.039 | 16 | K | 2 |  |  |  | ROZPOCET | [5 empty] | 0 | 0 | 0 | 0 | 0 | 1 | 0 | 16 | -1250033519
| VV |  | podkladní lepenka | [15 empty] | VV | 2 | 1 | True | 0 | ROZPOCET
| VV |  | čv102-pozn.7 | [15 empty] | VV | 2 | 1 | True | 0 | ROZPOCET
| VV |  | "římsa u zdob.štítu, výměra cca dle K1,2"0,5*6,5+0,5*6,5 |  | 6.5 | [13 empty] | VV | 2 | 2 | True | 1 | ROZPOCET
78 | K | 712611102 | Provedení povlakové krytiny střech šikmých přes 30° natěradly a tmely za studena na dřevěném podkladě s lištami nátěrem lakem asfaltovým | m2 | 6.5 |  | 0 | CS ÚRS 2018 01 |  |  | základní |  | 0 | 0 | 0 | 0 | 0 | 16 | K | 2 |  |  |  | ROZPOCET | [5 empty] | 0 | 0 | 0 | 0 | 0 | 1 | 0 | 16 | -1803216108
79 | M | 11163150 | lak asfaltový penetrační | t | 0.005 |  | 0 | CS ÚRS 2018 01 |  |  | základní |  | 0 | 1 | 0.005 | 0 | 0 | 32 | M | 2 |  |  |  | ROZPOCET | [5 empty] | 0 | 0 | 0 | 0 | 0 | 1 | 0 | 16 | 887113097
| VV |  | 6,5*0,00075 'Přepočtené koeficientem množství |  | 0.005 | [13 empty] | VV | 2 | 2 | False | 1 | ROZPOCET
80 | K | 712641559 | Provedení povlakové krytiny střech šikmých přes 30° pásy přitavením na dřevěném podkladě s lištami NAIP | m2 | 6.5 |  | 0 | CS ÚRS 2018 01 |  |  | základní |  | 0 | 0.00096 | 0.00624 | 0 | 0 | 16 | K | 2 |  |  |  | ROZPOCET | [5 empty] | 0 | 0 | 0 | 0 | 0 | 1 | 0 | 16 | -202009607
| VV |  | čv103-pozn.7 | [15 empty] | VV | 2 | 1 | True | 0 | ROZPOCET
| VV |  | "pod K1,2"0,5*6,5+0,5*6,5 |  | 6.5 | [13 empty] | VV | 2 | 2 | True | 1 | ROZPOCET
81 | M | 62832001 | pás těžký asfaltovaný V 60 S 35 | m2 | 8.125 |  | 0 | CS ÚRS 2018 01 |  |  | základní |  | 0 | 0.00388 | 0.031525 | 0 | 0 | 32 | M | 2 |  |  |  | ROZPOCET | [5 empty] | 0 | 0 | 0 | 0 | 0 | 1 | 0 | 16 | 1995993883
| VV |  | 6,5*1,25 'Přepočtené koeficientem množství |  | 8.125 | [13 empty] | VV | 2 | 2 | False | 1 | ROZPOCET
82 | K | 712400831 | Odstranění ze střech šikmých přes 10° do 30° krytiny povlakové jednovrstvé | m2 | 19.803 |  | 0 | CS ÚRS 2018 01 |  |  | základní |  | 0 | 0 | 0 | 0.006 | 0.11882 | 16 | K | 2 |  |  |  | ROZPOCET | [5 empty] | 0 | 0 | 0 | 0 | 0 | 1 | 0 | 16 | -1304755592
| VV |  | "čv110 - pozn.1"sa |  | 19.803 | [13 empty] | VV | 2 | 2 | True | 1 | ROZPOCET
83 | K | 998712103 | Přesun hmot pro povlakové krytiny stanovený z hmotnosti přesunovaného materiálu vodorovná dopravní vzdálenost do 50 m v objektech výšky přes 12 do 24 m | t | 0.043 |  | 0 | CS ÚRS 2018 01 |  |  | základní |  | 0 | 0 | 0 | 0 | 0 | 16 | K | 2 |  |  |  | ROZPOCET | [5 empty] | 0 | 0 | 0 | 0 | 0 | 1 | 0 | 16 | 316820357
84 | K | 998712181 | Přesun hmot pro povlakové krytiny stanovený z hmotnosti přesunovaného materiálu Příplatek k cenám za přesun prováděný bez použití mechanizace pro jakoukoliv výšku objektu | t | 0.043 |  | 0 | CS ÚRS 2018 01 |  |  | základní |  | 0 | 0 | 0 | 0 | 0 | 16 | K | 2 |  |  |  | ROZPOCET | [5 empty] | 0 | 0 | 0 | 0 | 0 | 1 | 0 | 16 | 720663319
| D | 713 | Izolace tepelné |  |  |  | 0 | [5 empty] | 0 |  | 2.3489 |  | 0 | 2 | D | 1 |  |  |  | ROZPOCET | [11 empty] | 0
85 | K | 713114513 | Tepelná foukaná izolace vodorovných konstrukcí z minerálních vláken standardní objemové hmotnosti otevřená volně foukaná, tloušťky vrstvy přes 250 do 300 mm (53 kg/m3) | m3 | 44.318 |  | 0 | CS ÚRS 2018 01 |  |  | základní |  | 0 | 0.053 | 2.3489 | 0 | 0 | 16 | K | 2 |  |  |  | ROZPOCET | [5 empty] | 0 | 0 | 0 | 0 | 0 | 1 | 0 | 16 | 1451793450
| VV |  | čv105 - popis | [15 empty] | VV | 2 | 1 | True | 0 | ROZPOCET
| VV |  | specifikace izolace dle čv105 | [15 empty] | VV | 2 | 1 | True | 0 | ROZPOCET
| VV |  | předpoklad provedení záklopu až po zafoukání izolace | [15 empty] | VV | 2 | 1 | True | 0 | ROZPOCET
| VV |  | 0,26*(10,35*4,9+2,2*4,85+3,55*5+4*11,5+5,15*2,75+5,15*6,05) |  | 44.318 | [13 empty] | VV | 2 | 2 | True | 1 | ROZPOCET
86 | K | 998713103 | Přesun hmot pro izolace tepelné stanovený z hmotnosti přesunovaného materiálu vodorovná dopravní vzdálenost do 50 m v objektech výšky přes 12 m do 24 m | t | 2.349 |  | 0 | CS ÚRS 2018 01 |  |  | základní |  | 0 | 0 | 0 | 0 | 0 | 16 | K | 2 |  |  |  | ROZPOCET | [5 empty] | 0 | 0 | 0 | 0 | 0 | 1 | 0 | 16 | -1080692387
| D | 721 | Zdravotechnika - vnitřní kanalizace |  |  |  | 0 | [5 empty] | 0 |  | 0.01357 |  | 0.13944 | 2 | D | 1 |  |  |  | ROZPOCET | [11 empty] | 0
87 | K | 721171808 | Demontáž potrubí z novodurových trub odpadních nebo připojovacích přes 75 do D 114 | m | 24 |  | 0 | CS ÚRS 2018 01 |  |  | základní |  | 0 | 0 | 0 | 0.00198 | 0.04752 | 16 | K | 2 |  |  |  | ROZPOCET | [5 empty] | 0 | 0 | 0 | 0 | 0 | 1 | 0 | 16 | 363149831
| VV |  | položka pro dmtž kompletního odvětrání kanalizace z PVC potrubí po podlahu půdy | [15 empty] | VV | 2 | 1 | True | 0 | ROZPOCET
| VV |  | "čv102 - pozn.2"5+5+5+4+2,5+2,5 |  | 24 | [13 empty] | VV | 2 | 2 | True | 1 | ROZPOCET
88 | K | 721110806 | Demontáž potrubí z kameninových trub normálních nebo kyselinovzdorných přes 100 do DN 200 | m | 2.5 |  | 0 | CS ÚRS 2018 01 |  |  | základní |  | 0 | 0 | 0 | 0.0267 | 0.06675 | 16 | K | 2 |  |  |  | ROZPOCET | [5 empty] | 0 | 0 | 0 | 0 | 0 | 1 | 0 | 16 | -698716321
| VV |  | položka pro dmtž kompletního odvětrání kanalizace po podlahu půdy | [15 empty] | VV | 2 | 1 | True | 0 | ROZPOCET
| VV |  | "čv102 - pozn.3"2,5 |  | 2.5 | [13 empty] | VV | 2 | 2 | True | 0 | ROZPOCET
| VV |  | Součet |  | 2.5 | [13 empty] | VV | 2 | 4 | True | 1 | ROZPOCET
89 | K | 721273152 | Ventilační hlavice z polypropylenu (PP) DN 75 | kus | 4 |  | 0 | CS ÚRS 2018 01 |  |  | základní |  | 0 | 0.00016 | 0.00064 | 0 | 0 | 16 | K | 2 |  |  |  | ROZPOCET | [5 empty] | 0 | 0 | 0 | 0 | 0 | 1 | 0 | 16 | -619809503
| VV |  | položka pro ventil.hlavici na odvětrání kanalizace | [15 empty] | VV | 2 | 1 | True | 0 | ROZPOCET
| VV |  | "čv103 - pozn.2"4 |  | 4 | [13 empty] | VV | 2 | 2 | True | 1 | ROZPOCET
90 | K | 721273153 | Ventilační hlavice z polypropylenu (PP) DN 110 | kus | 3 |  | 0 | CS ÚRS 2018 01 |  |  | základní |  | 0 | 0.00029 | 0.00087 | 0 | 0 | 16 | K | 2 |  |  |  | ROZPOCET | [5 empty] | 0 | 0 | 0 | 0 | 0 | 1 | 0 | 16 | -1923692860
| VV |  | položka pro ventil.hlavici na odvětrání kanalizace | [15 empty] | VV | 2 | 1 | True | 0 | ROZPOCET
| VV |  | "čv103 - pozn.3"3 |  | 3 | [13 empty] | VV | 2 | 2 | True | 1 | ROZPOCET
91 | K | 721ok75 | Potrubí PVC DN75 pro odvětrání kanalizace - d,m | m | 19 |  | 0 |  |  |  | základní |  | 0 | 0 | 0 | 0 | 0 | 16 | K | 2 |  |  |  | ROZPOCET | [5 empty] | 0 | 0 | 0 | 0 | 0 | 1 | 0 | 16 | 1556149022
| VV |  | "čv104 - pozn.16"5*3+4 |  | 19 | [13 empty] | VV | 2 | 2 | True | 1 | ROZPOCET
92 | K | 721ok | Potrubí PVC DN100 pro odvětrání kanalizace - d,m | m | 6 |  | 0 |  |  |  | základní |  | 0 | 0 | 0 | 0 | 0 | 16 | K | 2 |  |  |  | ROZPOCET | [5 empty] | 0 | 0 | 0 | 0 | 0 | 1 | 0 | 16 | 62261431
| VV |  | "čv104 - pozn.14,15"2*3 |  | 6 | [13 empty] | VV | 2 | 2 | True | 1 | ROZPOCET
93 | K | 721pkp | Přechodka kamenina/PVC DN100 - d,m | kus | 1 |  | 0 |  |  |  | základní |  | 0 | 0 | 0 | 0 | 0 | 16 | K | 2 |  |  |  | ROZPOCET | [5 empty] | 0 | 0 | 0 | 0 | 0 | 1 | 0 | 16 | -1906166548
| VV |  | "čv104 - pozn.15"1 |  | 1 | [13 empty] | VV | 2 | 2 | True | 1 | ROZPOCET
94 | K | 721242804 | Demontáž lapačů střešních splavenin DN 125 | kus | 1 |  | 0 | CS ÚRS 2018 01 |  |  | základní |  | 0 | 0 | 0 | 0.02517 | 0.02517 | 16 | K | 2 |  |  |  | ROZPOCET | [5 empty] | 0 | 0 | 0 | 0 | 0 | 1 | 0 | 16 | 191473900
| VV |  | "altán - čv110, pozn.2"1 |  | 1 | [13 empty] | VV | 2 | 2 | True | 1 | ROZPOCET
95 | K | 721zp | Zaslepení potrubí PVC DN125 dle čv110, pozn.2 | kus | 1 |  | 0 |  |  |  | základní |  | 0 | 0 | 0 | 0 | 0 | 16 | K | 2 |  |  |  | ROZPOCET | [5 empty] | 0 | 0 | 0 | 0 | 0 | 1 | 0 | 16 | 314570973
96 | K | 721242116 | Lapače střešních splavenin polypropylenové (PP) DN 125 | kus | 1 |  | 0 | CS ÚRS 2018 01 |  |  | základní |  | 0 | 0.0015 | 0.0015 | 0 | 0 | 16 | K | 2 |  |  |  | ROZPOCET | [5 empty] | 0 | 0 | 0 | 0 | 0 | 1 | 0 | 16 | -1196271104
| VV |  | "čv111 - pozn.2"1 |  | 1 | [13 empty] | VV | 2 | 2 | True | 1 | ROZPOCET
97 | K | 721173402 | Potrubí z plastových trub PVC SN4 svodné (ležaté) DN 125 | m | 6 |  | 0 | CS ÚRS 2018 01 |  |  | základní |  | 0 | 0.00176 | 0.01056 | 0 | 0 | 16 | K | 2 |  |  |  | ROZPOCET | [5 empty] | 0 | 0 | 0 | 0 | 0 | 1 | 0 | 16 | 1683020033
| VV |  | vč.tvarovek | [15 empty] | VV | 2 | 1 | True | 0 | ROZPOCET
| VV |  | "čv111 - pozn.2"6 |  | 6 | [13 empty] | VV | 2 | 2 | True | 1 | ROZPOCET
98 | K | 721nk | Napojení na stávající kanalizaci - d,m | kpl | 1 |  | 0 |  |  |  | základní |  | 0 | 0 | 0 | 0 | 0 | 16 | K | 2 |  |  |  | ROZPOCET | [5 empty] | 0 | 0 | 0 | 0 | 0 | 1 | 0 | 16 | -1824804625
| VV |  | "čv111 - pozn.2"1 |  | 1 | [13 empty] | VV | 2 | 2 | True | 1 | ROZPOCET
99 | K | 998721103 | Přesun hmot pro vnitřní kanalizace stanovený z hmotnosti přesunovaného materiálu vodorovná dopravní vzdálenost do 50 m v objektech výšky přes 12 do 24 m | t | 0.014 |  | 0 | CS ÚRS 2018 01 |  |  | základní |  | 0 | 0 | 0 | 0 | 0 | 16 | K | 2 |  |  |  | ROZPOCET | [5 empty] | 0 | 0 | 0 | 0 | 0 | 1 | 0 | 16 | 1168839949
| D | 741 | Elektroinstalace - silnoproud |  |  |  | 0 | [5 empty] | 0 |  | 0 |  | 0 | 2 | D | 1 |  |  |  | ROZPOCET | [11 empty] | 0
100 | K | 741hr | Nadzemní část hromosvodu - dmtž stávajícího vč.likvidace, d+m nového, revize | kpl | 1 |  | 0 |  |  |  | základní |  | 0 | 0 | 0 | 0 | 0 | 16 | K | 2 |  |  |  | ROZPOCET | [5 empty] | 0 | 0 | 0 | 0 | 0 | 1 | 0 | 16 | 1469168447
| VV |  | objem prací je popsán v TZ, čv102-pozn.5, čv103-pozn.5 (orientačně cca 95bm drátu 8mm + příslušenství) | [15 empty] | VV | 2 | 1 | True | 0 | ROZPOCET
| VV |  | 1 |  | 1 | [13 empty] | VV | 2 | 2 | True | 1 | ROZPOCET
| D | 762 | Konstrukce tesařské |  |  |  | 0 | [5 empty] | 0 |  | 9.4349 |  | 12.8874 | 2 | D | 1 |  |  |  | ROZPOCET | [11 empty] | 0
101 | K | 762342811 | Demontáž bednění a laťování laťování střech sklonu do 60° se všemi nadstřešními konstrukcemi, z latí průřezové plochy do 25 cm2 při osové vzdálenosti do 0,22 m | m2 | 291.58 |  | 0 | CS ÚRS 2018 01 |  |  | základní |  | 0 | 0 | 0 | 0.007 | 2.0411 | 16 | K | 2 |  |  |  | ROZPOCET | [5 empty] | 0 | 0 | 0 | 0 | 0 | 1 | 0 | 16 | 769330298
| VV |  | "čv102 - popis"kk |  | 291.58 | [13 empty] | VV | 2 | 2 | True | 1 | ROZPOCET
102 | K | 762343811 | Demontáž bednění a laťování bednění okapů a štítových říms, včetně kostry, krajnice a závětrného prkna, pevných žaluzií a bednění z dílců, z prken hrubých, hoblovaných tl. do 32 mm | m2 | 28.4 |  | 0 | CS ÚRS 2018 01 |  |  | základní |  | 0 | 0 | 0 | 0.015 | 0.426 | 16 | K | 2 |  |  |  | ROZPOCET | [5 empty] | 0 | 0 | 0 | 0 | 0 | 1 | 0 | 16 | 1810106137
| VV |  | čv102-pozn.7 | [15 empty] | VV | 2 | 1 | True | 0 | ROZPOCET
| VV |  | "římsa u zdob.štítu, výměra cca dle K1,2"0,5*6,5+0,5*6,5 |  | 6.5 | [13 empty] | VV | 2 | 2 | True | 0 | ROZPOCET
| VV |  | "pod nástřešní žlaby, výměra dle K3 a š.cca 0,5m"43,8*0,5 |  | 21.9 | [13 empty] | VV | 2 | 2 | True | 0 | ROZPOCET
| VV |  | Součet |  | 28.4 | [13 empty] | VV | 2 | 4 | True | 1 | ROZPOCET
103 | K | 762341650 | Bednění a laťování montáž bednění štítových okapových říms, krajnic, závětrných prken a žaluzií ve spádu nebo rovnoběžně s okapem z prken hoblovaných | m2 | 44.3 |  | 0 | CS ÚRS 2018 01 |  |  | základní |  | 0 | 0 | 0 | 0 | 0 | 16 | K | 2 |  |  |  | ROZPOCET | [5 empty] | 0 | 0 | 0 | 0 | 0 | 1 | 0 | 16 | 849011423
| VV |  | čv103-pozn.7 | [15 empty] | VV | 2 | 1 | True | 0 | ROZPOCET
| VV |  | "pod K1,2"0,5*6,5+0,5*6,5 |  | 6.5 | [13 empty] | VV | 2 | 2 | True | 0 | ROZPOCET
| VV |  |  |  | 0 | [13 empty] | VV | 2 | 2 | True | 0 | ROZPOCET
| VV |  | "pod nástřešní žlaby, výměra dle K3 a š.cca 0,5m"43,8*0,5 |  | 21.9 | [13 empty] | VV | 2 | 2 | True | 0 | ROZPOCET
| VV |  | "úžlabí, výměra dle K14,15,16 a š.cca 0,6m"(9,5+4*2+4,5*2)*0,6 |  | 15.9 | [13 empty] | VV | 2 | 2 | True | 0 | ROZPOCET
| VV | bed | Součet |  | 44.3 | [13 empty] | VV | 2 | 4 | True | 1 | ROZPOCET
104 | M | 762pp | prkno tl.24mm jednostranně hoblované vč.impregnace | m2 | 48.73 |  | 0 |  |  |  | základní |  | 0 | 0 | 0 | 0 | 0 | 32 | M | 2 |  |  |  | ROZPOCET | [5 empty] | 0 | 0 | 0 | 0 | 0 | 1 | 0 | 16 | -1271990955
| VV |  | 44,3*1,1 'Přepočtené koeficientem množství |  | 48.73 | [13 empty] | VV | 2 | 2 | False | 1 | ROZPOCET
105 | K | 762342441 | Bednění a laťování montáž lišt trojúhelníkových nebo kontralatí | m | 354.375 |  | 0 | CS ÚRS 2018 01 |  |  | základní |  | 0 | 0 | 0 | 0 | 0 | 16 | K | 2 |  |  |  | ROZPOCET | [5 empty] | 0 | 0 | 0 | 0 | 0 | 1 | 0 | 16 | -1049815084
| VV |  | "výměra dle krokví ve výpisu + 5% rezerva"1,05*(9,4+3,2+9,1+9,4*2+297) |  | 354.375 | [13 empty] | VV | 2 | 2 | True | 1 | ROZPOCET
106 | K | 762342314 | Bednění a laťování montáž laťování střech složitých sklonu do 60° při osové vzdálenosti latí přes 150 do 360 mm | m2 | 291.58 |  | 0 | CS ÚRS 2018 01 |  |  | základní |  | 0 | 0 | 0 | 0 | 0 | 16 | K | 2 |  |  |  | ROZPOCET | [5 empty] | 0 | 0 | 0 | 0 | 0 | 1 | 0 | 16 | 12420664
| VV |  | vzhledem ke složitosti střechy je zvolena položka pro vzdálenost latí do 360mm, přestože může být ve skutečnosti o malinko větší (dle typu tašky) | [15 empty] | VV | 2 | 1 | True | 0 | ROZPOCET
| VV |  | kk |  | 291.58 | [13 empty] | VV | 2 | 2 | True | 0 | ROZPOCET
| VV |  | Součet |  | 291.58 | [13 empty] | VV | 2 | 4 | True | 1 | ROZPOCET
107 | M | 60514114 | řezivo jehličnaté latě střešní impregnované dl 4 m | m3 | 3.669 |  | 0 | CS ÚRS 2018 01 |  |  | základní |  | 0 | 0.55 | 2.018 | 0 | 0 | 32 | M | 2 |  |  |  | ROZPOCET | [5 empty] | 0 | 0 | 0 | 0 | 0 | 1 | 0 | 16 | -287718070
| VV |  | "výměra dle krokví ve výpisu + 5% rezerva"1,05*(9,4+3,2+9,1+9,4*2+297)*0,05*0,05 |  | 0.886 | [13 empty] | VV | 2 | 2 | True | 0 | ROZPOCET
| VV |  | "laťování"kk*3,5*0,04*0,06 |  | 2.449 | [13 empty] | VV | 2 | 2 | True | 0 | ROZPOCET
| VV | late | Součet |  | 3.335 | [13 empty] | VV | 2 | 4 | True | 1 | ROZPOCET
| VV |  | 3,335*1,1 'Přepočtené koeficientem množství |  | 3.669 | [13 empty] | VV | 2 | 2 | False | 1 | ROZPOCET
108 | K | 762395000 | Spojovací prostředky krovů, bednění a laťování, nadstřešních konstrukcí svory, prkna, hřebíky, pásová ocel, vruty | m3 | 4.398 |  | 0 | CS ÚRS 2018 01 |  |  | základní |  | 0 | 0.02337 | 0.10278 | 0 | 0 | 16 | K | 2 |  |  |  | ROZPOCET | [5 empty] | 0 | 0 | 0 | 0 | 0 | 1 | 0 | 16 | -410863016
| VV |  | bed*0,024 |  | 1.063 | [13 empty] | VV | 2 | 2 | True | 0 | ROZPOCET
| VV |  | late |  | 3.335 | [13 empty] | VV | 2 | 2 | True | 0 | ROZPOCET
| VV |  | Součet |  | 4.398 | [13 empty] | VV | 2 | 4 | True | 1 | ROZPOCET
109 | K | 762810111 | Záklop stropů z cementotřískových desek jednovrstvých šroubovaných na trámy na sraz, tloušťky desky 12 mm | m2 | 2.04 |  | 0 | CS ÚRS 2018 01 |  |  | základní |  | 0 | 0.01839 | 0.037516 | 0 | 0 | 16 | K | 2 |  |  |  | ROZPOCET | [5 empty] | 0 | 0 | 0 | 0 | 0 | 1 | 0 | 16 | 1993709910
| VV |  | položka pro ocenění zakrytí průduchů po odbouraných komínech, způsob uchycení si zvolí a ocení uchazeč dle svých zvyklostí | [15 empty] | VV | 2 | 1 | True | 0 | ROZPOCET
| VV |  | "čv104 - pozn.1,2"1,2*0,5+0,5*0,7+0,5*0,5+0,5*0,84*2 |  | 2.04 | [13 empty] | VV | 2 | 2 | True | 1 | ROZPOCET
110 | K | 762332922 | Vázané konstrukce krovů doplnění části střešní vazby z hranolů, nebo hranolků (materiál v ceně), průřezové plochy přes 120 do 224 cm2 | m | 62.2 |  | 0 | CS ÚRS 2018 01 |  |  | základní |  | 0 | 0.01363 | 0.84779 | 0 | 0 | 16 | K | 2 |  |  |  | ROZPOCET | [5 empty] | 0 | 0 | 0 | 0 | 0 | 1 | 0 | 16 | -1579265868
| VV |  | položka pro ocenění příložky VT - výměra jednostranně | [15 empty] | VV | 2 | 1 | True | 0 | ROZPOCET
| VV |  | "čv104 - pozn.4 + výpis prvků krovu čv106, TR16"2*4 |  | 8 | [13 empty] | VV | 2 | 2 | True | 0 | ROZPOCET
| VV |  |  |  | 0 | [13 empty] | VV | 2 | 2 | True | 0 | ROZPOCET
| VV |  | "čv104 - pozn.7 + výpis prvků krovu čv106, TR3"3,2*2 |  | 6.4 | [13 empty] | VV | 2 | 2 | True | 0 | ROZPOCET
| VV |  | "čv104 + výpis prvků krovu čv106, TR8,10,11"3+1,5+2,4*2 |  | 9.3 | [13 empty] | VV | 2 | 2 | True | 0 | ROZPOCET
| VV |  | "čv104 - pozn.12 + výpis prvků krovu čv106, TR9"7,3 |  | 7.3 | [13 empty] | VV | 2 | 2 | True | 0 | ROZPOCET
| VV |  | "čv104 + výpis prvků krovu čv106, TR13"7,3*4 |  | 29.2 | [13 empty] | VV | 2 | 2 | True | 0 | ROZPOCET
| VV |  | "čv104 - pozn.13, příložka TR12 vč.spoj.mater."2 |  | 2 | [13 empty] | VV | 2 | 2 | True | 0 | ROZPOCET
| VV |  | Součet |  | 62.2 | [13 empty] | VV | 2 | 4 | True | 1 | ROZPOCET
111 | K | 762sm | Spojovací materiál pro příložku VT dle čv108 (svorníky, podložky, hm.buldog) - d,m | m | 4 |  | 0 |  |  |  | základní |  | 0 | 0 | 0 | 0 | 0 | 16 | K | 2 |  |  |  | ROZPOCET | [5 empty] | 0 | 0 | 0 | 0 | 0 | 1 | 0 | 16 | -627419016
| VV |  | výměra = bm trámu určený k zesílení | [15 empty] | VV | 2 | 1 | True | 0 | ROZPOCET
| VV |  | "čv104 - pozn.4 + výpis prvků krovu čv106"2*2 |  | 4 | [13 empty] | VV | 2 | 2 | True | 0 | ROZPOCET
| VV |  | Součet |  | 4 | [13 empty] | VV | 2 | 4 | True | 1 | ROZPOCET
112 | K | 762311002 | Celodřevěný plátový spoj s šikmými čely tříkolíkový, průřezové plochy přes 120 do 224 cm2 | kus | 4 |  | 0 | CS ÚRS 2018 01 |  |  | základní |  | 0 | 0.0003 | 0.0012 | 0 | 0 | 16 | K | 2 |  |  |  | ROZPOCET | [5 empty] | 0 | 0 | 0 | 0 | 0 | 1 | 0 | 16 | -996418847
| VV |  | položka pro spoj krokve, počet kolíků stanoví zhotovitel, dle čv109 uvažováno se 3-mi svorníky | [15 empty] | VV | 2 | 1 | True | 0 | ROZPOCET
| VV |  | zhotovitel tuto položku ocení bez ohledu na popis položky | [15 empty] | VV | 2 | 1 | True | 0 | ROZPOCET
| VV |  | v této ceně zohlednit také přesah nového prvku pro spoj | [15 empty] | VV | 2 | 1 | True | 0 | ROZPOCET
| VV |  | "čv104 + výpis prvků krovu čv106, TR8,10,11"1+1+2 |  | 4 | [13 empty] | VV | 2 | 2 | True | 0 | ROZPOCET
| VV |  | Součet |  | 4 | [13 empty] | VV | 2 | 4 | True | 1 | ROZPOCET
113 | K | 762331951 | Vázané konstrukce krovů vyřezání části střešní vazby průřezové plochy řeziva průřezové plochy řeziva přes 450 cm2, délky vyřezané části krovového prvku do 3 m | m | 5 |  | 0 | CS ÚRS 2018 01 |  |  | základní |  | 0 | 0 | 0 | 0.033 | 0.165 | 16 | K | 2 |  |  |  | ROZPOCET | [5 empty] | 0 | 0 | 0 | 0 | 0 | 1 | 0 | 16 | 358302259
| VV |  | "čv104 - pozn.3"2,5 |  | 2.5 | [13 empty] | VV | 2 | 2 | True | 0 | ROZPOCET
| VV |  | "čv104 - pozn.5"2,5 |  | 2.5 | [13 empty] | VV | 2 | 2 | True | 0 | ROZPOCET
| VV |  | Součet |  | 5 | [13 empty] | VV | 2 | 4 | True | 1 | ROZPOCET
114 | K | 762331954 | Vázané konstrukce krovů vyřezání části střešní vazby průřezové plochy řeziva průřezové plochy řeziva přes 450 cm2, délky vyřezané části krovového prvku přes 8 m | m | 10 |  | 0 | CS ÚRS 2018 01 |  |  | základní |  | 0 | 0 | 0 | 0.033 | 0.33 | 16 | K | 2 |  |  |  | ROZPOCET | [5 empty] | 0 | 0 | 0 | 0 | 0 | 1 | 0 | 16 | -588642719
| VV |  | "čv104 - pozn.6 + výpis prvků krovu čv106"10 |  | 10 | [13 empty] | VV | 2 | 2 | True | 1 | ROZPOCET
115 | K | 762332925 | Vázané konstrukce krovů doplnění části střešní vazby z hranolů, nebo hranolků (materiál v ceně), průřezové plochy přes 450 do 600 cm2 | m | 12.5 |  | 0 | CS ÚRS 2018 01 |  |  | základní |  | 0 | 0.0364 | 0.455 | 0 | 0 | 16 | K | 2 |  |  |  | ROZPOCET | [5 empty] | 0 | 0 | 0 | 0 | 0 | 1 | 0 | 16 | 408374976
| VV |  | v ceně zohlednit průř.plochu hranolů i přes 600cm2 (VT) | [15 empty] | VV | 2 | 1 | True | 0 | ROZPOCET
| VV |  | "čv104 - pozn.5 + výpis prvků krovu čv106, TR1"2,5 |  | 2.5 | [13 empty] | VV | 2 | 2 | True | 0 | ROZPOCET
| VV |  | "čv104 - pozn.6 + výpis prvků krovu čv106, TR2"5*2 |  | 10 | [13 empty] | VV | 2 | 2 | True | 0 | ROZPOCET
| VV |  | Součet |  | 12.5 | [13 empty] | VV | 2 | 4 | True | 1 | ROZPOCET
116 | K | 762312006 | Celodřevěný plátový spoj s šikmými čely čtyřkolíkový, průřezové plochy přes 600 cm2 | kus | 1 |  | 0 | CS ÚRS 2018 01 |  |  | základní |  | 0 | 0.0004 | 0.0004 | 0 | 0 | 16 | K | 2 |  |  |  | ROZPOCET | [5 empty] | 0 | 0 | 0 | 0 | 0 | 1 | 0 | 16 | -2125984014
| VV |  | položka pro spoj vazného trámu, počet kolíků stanoví zhotovitel, dle čv108 uvažováno se 6-ti svorníky | [15 empty] | VV | 2 | 1 | True | 0 | ROZPOCET
| VV |  | zhotovitel tuto položku ocení bez ohledu na popis položky dle svých zvyklostí s danými spoji | [15 empty] | VV | 2 | 1 | True | 0 | ROZPOCET
| VV |  | v této ceně zohlednit také přesah nového prvku pro spoj | [15 empty] | VV | 2 | 1 | True | 0 | ROZPOCET
| VV |  | "čv104 - pozn.5 + výpis prvků krovu čv106, TR1"1 |  | 1 | [13 empty] | VV | 2 | 2 | True | 1 | ROZPOCET
117 | K | 762331922 | Vázané konstrukce krovů vyřezání části střešní vazby průřezové plochy řeziva přes 120 do 224 cm2, délky vyřezané části krovového prvku přes 3 do 5 m | m | 18.4 |  | 0 | CS ÚRS 2018 01 |  |  | základní |  | 0 | 0 | 0 | 0.01232 | 0.22669 | 16 | K | 2 |  |  |  | ROZPOCET | [5 empty] | 0 | 0 | 0 | 0 | 0 | 1 | 0 | 16 | -1749432243
| VV |  | "čv104 - pozn.7 + výpis prvků krovu čv106, TR3"3,2*2 |  | 6.4 | [13 empty] | VV | 2 | 2 | True | 0 | ROZPOCET
| VV |  | "čv104 - popis, výměny u komínů"2*2*3 |  | 12 | [13 empty] | VV | 2 | 2 | True | 0 | ROZPOCET
| VV |  | Součet |  | 18.4 | [13 empty] | VV | 2 | 4 | True | 1 | ROZPOCET
118 | K | 762uvz | Uvolněná vzpěra - zajištění vruty d,m | kus | 1 |  | 0 |  |  |  | základní |  | 0 | 0 | 0 | 0 | 0 | 16 | K | 2 |  |  |  | ROZPOCET | [5 empty] | 0 | 0 | 0 | 0 | 0 | 1 | 0 | 16 | 747604332
| VV |  | "čv104 - pozn.8"1 |  | 1 | [13 empty] | VV | 2 | 2 | True | 1 | ROZPOCET
119 | K | 762331931 | Vázané konstrukce krovů vyřezání části střešní vazby průřezové plochy řeziva přes 224 do 288 cm2, délky vyřezané části krovového prvku do 3 m | m | 10.4 |  | 0 | CS ÚRS 2018 01 |  |  | základní |  | 0 | 0 | 0 | 0.01584 | 0.16474 | 16 | K | 2 |  |  |  | ROZPOCET | [5 empty] | 0 | 0 | 0 | 0 | 0 | 1 | 0 | 16 | -559559135
| VV |  | "čv104 - pozn.9 + výpis prvků krovu čv106, TR4"2,4 |  | 2.4 | [13 empty] | VV | 2 | 2 | True | 0 | ROZPOCET
| VV |  | "čv104 - pozn.10 + výpis prvků krovu čv106, TR5,7"3+2 |  | 5 | [13 empty] | VV | 2 | 2 | True | 0 | ROZPOCET
| VV |  | "čv104 + výpis prvků krovu čv106, TR14"3 |  | 3 | [13 empty] | VV | 2 | 2 | True | 0 | ROZPOCET
| VV |  | Součet |  | 10.4 | [13 empty] | VV | 2 | 4 | True | 1 | ROZPOCET
120 | K | 762331932 | Vázané konstrukce krovů vyřezání části střešní vazby průřezové plochy řeziva přes 224 do 288 cm2, délky vyřezané části krovového prvku přes 3 do 5 m | m | 3.5 |  | 0 | CS ÚRS 2018 01 |  |  | základní |  | 0 | 0 | 0 | 0.01584 | 0.05544 | 16 | K | 2 |  |  |  | ROZPOCET | [5 empty] | 0 | 0 | 0 | 0 | 0 | 1 | 0 | 16 | 2007512855
| VV |  | "čv104 - pozn.10 + výpis prvků krovu čv106, TR6"3,5 |  | 3.5 | [13 empty] | VV | 2 | 2 | True | 1 | ROZPOCET
121 | K | 762332923 | Vázané konstrukce krovů doplnění části střešní vazby z hranolů, nebo hranolků (materiál v ceně), průřezové plochy přes 224 do 288 cm2 | m | 13.9 |  | 0 | CS ÚRS 2018 01 |  |  | základní |  | 0 | 0.01752 | 0.24353 | 0 | 0 | 16 | K | 2 |  |  |  | ROZPOCET | [5 empty] | 0 | 0 | 0 | 0 | 0 | 1 | 0 | 16 | 1927972377
| VV |  | "čv104 - pozn.9 + výpis prvků krovu čv106, TR4"2,4 |  | 2.4 | [13 empty] | VV | 2 | 2 | True | 0 | ROZPOCET
| VV |  | "čv104 - pozn.10 + výpis prvků krovu čv106, TR5,6,7"3+3,5+2 |  | 8.5 | [13 empty] | VV | 2 | 2 | True | 0 | ROZPOCET
| VV |  | "čv104 + výpis prvků krovu čv106, TR14"3 |  | 3 | [13 empty] | VV | 2 | 2 | True | 0 | ROZPOCET
| VV |  | Součet |  | 13.9 | [13 empty] | VV | 2 | 4 | True | 1 | ROZPOCET
122 | K | 762311003 | Celodřevěný plátový spoj s šikmými čely tříkolíkový, průřezové plochy přes 224 do 288 cm2 | kus | 4 |  | 0 | CS ÚRS 2018 01 |  |  | základní |  | 0 | 0.0003 | 0.0012 | 0 | 0 | 16 | K | 2 |  |  |  | ROZPOCET | [5 empty] | 0 | 0 | 0 | 0 | 0 | 1 | 0 | 16 | -200486461
| VV |  | položka pro spoj pozednice, počet kolíků stanoví zhotovitel, dle čv109 uvažováno se dvěma kolíky | [15 empty] | VV | 2 | 1 | True | 0 | ROZPOCET
| VV |  | zhotovitel tuto položku ocení bez ohledu na počet kolíků uvedený v popisu položky | [15 empty] | VV | 2 | 1 | True | 0 | ROZPOCET
| VV |  | v této ceně zohlednit také přesah nového prvku pro spoj | [15 empty] | VV | 2 | 1 | True | 0 | ROZPOCET
| VV |  | "čv104 - pozn.10 + výpis prvků krovu čv106, TR5,6,7"2+1+1 |  | 4 | [13 empty] | VV | 2 | 2 | True | 1 | ROZPOCET
123 | K | 762ham | Vysunutý čep hambálku - stáhnutí a zafixování | kus | 2 |  | 0 |  |  |  | základní |  | 0 | 0 | 0 | 0 | 0 | 16 | K | 2 |  |  |  | ROZPOCET | [5 empty] | 0 | 0 | 0 | 0 | 0 | 1 | 0 | 16 | -1838698220
| VV |  | "čv104 - pozn.11"2 |  | 2 | [13 empty] | VV | 2 | 2 | True | 1 | ROZPOCET
124 | K | 762331921 | Vázané konstrukce krovů vyřezání části střešní vazby průřezové plochy řeziva přes 120 do 224 cm2, délky vyřezané části krovového prvku do 3 m | m | 9.3 |  | 0 | CS ÚRS 2018 01 |  |  | základní |  | 0 | 0 | 0 | 0.01232 | 0.11458 | 16 | K | 2 |  |  |  | ROZPOCET | [5 empty] | 0 | 0 | 0 | 0 | 0 | 1 | 0 | 16 | -2142356296
| VV |  | "čv104 + výpis prvků krovu čv106, TR8,10,11"3+1,5+2,4*2 |  | 9.3 | [13 empty] | VV | 2 | 2 | True | 1 | ROZPOCET
125 | K | 762331923 | Vázané konstrukce krovů vyřezání části střešní vazby průřezové plochy řeziva přes 120 do 224 cm2, délky vyřezané části krovového prvku přes 5 do 8 m | m | 36.5 |  | 0 | CS ÚRS 2018 01 |  |  | základní |  | 0 | 0 | 0 | 0.01232 | 0.44968 | 16 | K | 2 |  |  |  | ROZPOCET | [5 empty] | 0 | 0 | 0 | 0 | 0 | 1 | 0 | 16 | -118862796
| VV |  | "čv104 - pozn.12 + výpis prvků krovu čv106, TR9"7,3 |  | 7.3 | [13 empty] | VV | 2 | 2 | True | 0 | ROZPOCET
| VV |  | "čv104 + výpis prvků krovu čv106, TR13"7,3*4 |  | 29.2 | [13 empty] | VV | 2 | 2 | True | 0 | ROZPOCET
| VV |  | Součet |  | 36.5 | [13 empty] | VV | 2 | 4 | True | 1 | ROZPOCET
126 | K | 762331811 | Demontáž vázaných konstrukcí krovů sklonu do 60° z hranolů, hranolků, fošen, průřezové plochy do 120 cm2 | m | 42.3 |  | 0 | CS ÚRS 2018 01 |  |  | základní |  | 0 | 0 | 0 | 0.008 | 0.3384 | 16 | K | 2 |  |  |  | ROZPOCET | [5 empty] | 0 | 0 | 0 | 0 | 0 | 1 | 0 | 16 | -1514265329
| VV |  | "demontáž komplet.námětku - výpis prvků krovu čv106"0,9*47 |  | 42.3 | [13 empty] | VV | 2 | 2 | True | 1 | ROZPOCET
127 | K | 762332921 | Vázané konstrukce krovů doplnění části střešní vazby z hranolů, nebo hranolků (materiál v ceně), průřezové plochy do 120 cm2 | m | 42.3 |  | 0 | CS ÚRS 2018 01 |  |  | základní |  | 0 | 0.00732 | 0.30964 | 0 | 0 | 16 | K | 2 |  |  |  | ROZPOCET | [5 empty] | 0 | 0 | 0 | 0 | 0 | 1 | 0 | 16 | 1573260531
| VV |  | "TR15-výpis prvků krovu čv106"0,9*47 |  | 42.3 | [13 empty] | VV | 2 | 2 | True | 1 | ROZPOCET
128 | K | 762333911 | Vázané konstrukce krovů otesání části střešní vazby z hranolů, nebo hranolků, průřezové plochy do 120 cm2 | m | 5.6 |  | 0 | CS ÚRS 2018 01 |  |  | základní |  | 0 | 0 | 0 | 0 | 0 | 16 | K | 2 |  |  |  | ROZPOCET | [5 empty] | 0 | 0 | 0 | 0 | 0 | 1 | 0 | 16 | 2062585265
| VV |  | výpis prvků krovu čv106 | [15 empty] | VV | 2 | 1 | True | 0 | ROZPOCET
| VV |  | "pásek 20%"0,2*1,4*20 |  | 5.6 | [13 empty] | VV | 2 | 2 | True | 1 | ROZPOCET
129 | K | 762333912 | Vázané konstrukce krovů otesání části střešní vazby z hranolů, nebo hranolků, průřezové plochy přes 120 do 224 cm2 | m | 47.15 |  | 0 | CS ÚRS 2018 01 |  |  | základní |  | 0 | 0 | 0 | 0 | 0 | 16 | K | 2 |  |  |  | ROZPOCET | [5 empty] | 0 | 0 | 0 | 0 | 0 | 1 | 0 | 16 | -615600650
| VV |  | výpis prvků krovu čv106 | [15 empty] | VV | 2 | 1 | True | 0 | ROZPOCET
| VV |  | "vzpěra 50%"0,5*(3*(8-2)) |  | 9 | [13 empty] | VV | 2 | 2 | True | 0 | ROZPOCET
| VV |  | "vzpěra"4 |  | 4 | [13 empty] | VV | 2 | 2 | True | 0 | ROZPOCET
| VV |  | "krokev 20%"0,2*(9,4+3,2+9,1+9,4*2) |  | 8.1 | [13 empty] | VV | 2 | 2 | True | 0 | ROZPOCET
| VV |  | "krokev 10%"0,1*(297-5*7,3) |  | 26.05 | [13 empty] | VV | 2 | 2 | True | 0 | ROZPOCET
| VV |  | Součet |  | 47.15 | [13 empty] | VV | 2 | 4 | True | 1 | ROZPOCET
130 | K | 762333913 | Vázané konstrukce krovů otesání části střešní vazby z hranolů, nebo hranolků, průřezové plochy přes 224 do 288 cm2 | m | 42.97 |  | 0 | CS ÚRS 2018 01 |  |  | základní |  | 0 | 0 | 0 | 0 | 0 | 16 | K | 2 |  |  |  | ROZPOCET | [5 empty] | 0 | 0 | 0 | 0 | 0 | 1 | 0 | 16 | -1527884210
| VV |  | výpis prvků krovu čv106 | [15 empty] | VV | 2 | 1 | True | 0 | ROZPOCET
| VV |  | "pozednice 50%"0,5*(49,7-8,5) |  | 20.6 | [13 empty] | VV | 2 | 2 | True | 0 | ROZPOCET
| VV |  | "sloupek 50%"0,5*(2,3*(10-1)) |  | 10.35 | [13 empty] | VV | 2 | 2 | True | 0 | ROZPOCET
| VV |  | "vaznice 20%"0,2*41,5 |  | 8.3 | [13 empty] | VV | 2 | 2 | True | 0 | ROZPOCET
| VV |  | "hambálek 20%"0,2*(4,9*2+4,4*2) |  | 3.72 | [13 empty] | VV | 2 | 2 | True | 0 | ROZPOCET
| VV |  | Součet |  | 42.97 | [13 empty] | VV | 2 | 4 | True | 1 | ROZPOCET
131 | K | 762333915 | Vázané konstrukce krovů otesání části střešní vazby z hranolů, nebo hranolků, průřezové plochy přes 450 cm2 | m | 57 |  | 0 | CS ÚRS 2018 01 |  |  | základní |  | 0 | 0 | 0 | 0 | 0 | 16 | K | 2 |  |  |  | ROZPOCET | [5 empty] | 0 | 0 | 0 | 0 | 0 | 1 | 0 | 16 | 1911003628
| VV |  | výpis prvků krovu čv106 | [15 empty] | VV | 2 | 1 | True | 0 | ROZPOCET
| VV |  | "vazný trám"11+(8,5-2,5)+2,9+14,7+7,2+10+2,6*2 |  | 57 | [13 empty] | VV | 2 | 2 | True | 1 | ROZPOCET
132 | K | 762pk | Podepření tesařských kcí krovu dle potřeby | kpl | 1 |  | 0 |  |  |  | základní |  | 0 | 0 | 0 | 0 | 0 | 16 | K | 2 |  |  |  | ROZPOCET | [5 empty] | 0 | 0 | 0 | 0 | 0 | 1 | 0 | 16 | 411428843
133 | K | 762811811 | Demontáž záklopů stropů vrchních a zapuštěných z hrubých prken, tl. do 32 mm | m2 | 236.875 |  | 0 | CS ÚRS 2018 01 |  |  | základní |  | 0 | 0 | 0 | 0.014 | 3.3163 | 16 | K | 2 |  |  |  | ROZPOCET | [5 empty] | 0 | 0 | 0 | 0 | 0 | 1 | 0 | 16 | -976122602
| VV |  | čv105 - popis | [15 empty] | VV | 2 | 1 | True | 0 | ROZPOCET
| VV |  | "přípočet plochy na překládaný záklop cca 25%"189,5*1,25 |  | 236.875 | [13 empty] | VV | 2 | 2 | True | 1 | ROZPOCET
134 | K | 762822110 | Montáž stropních trámů z hraněného a polohraněného řeziva s trámovými výměnami, průřezové plochy do 144 cm2 | m | 55 |  | 0 | CS ÚRS 2018 01 |  |  | základní |  | 0 | 0 | 0 | 0 | 0 | 16 | K | 2 |  |  |  | ROZPOCET | [5 empty] | 0 | 0 | 0 | 0 | 0 | 1 | 0 | 16 | -1154967724
| VV |  | položka pro osazení trámku pro provizorní uchycení podbití | [15 empty] | VV | 2 | 1 | True | 0 | ROZPOCET
| VV |  | "čv105 - pozn.1"5,5*(1+1+8) |  | 55 | [13 empty] | VV | 2 | 2 | True | 1 | ROZPOCET
135 | M | 60511166 | řezivo jehličnaté hranol dl 4 - 6 m jakost I. | m3 | 0.55 |  | 0 | CS ÚRS 2018 01 |  |  | základní |  | 0 | 0.55 | 0.3025 | 0 | 0 | 32 | M | 2 |  |  |  | ROZPOCET | [5 empty] | 0 | 0 | 0 | 0 | 0 | 1 | 0 | 16 | -968314126
| VV |  | položka pro osazení trámku pro provizorní uchycení podbití | [15 empty] | VV | 2 | 1 | True | 0 | ROZPOCET
| VV |  | "čv105 - pozn.1"5,5*(1+1+8)*0,1*0,1 |  | 0.55 | [13 empty] | VV | 2 | 2 | True | 1 | ROZPOCET
136 | K | 762083121 | Práce společné pro tesařské konstrukce impregnace řeziva máčením proti dřevokaznému hmyzu, houbám a plísním, třída ohrožení 1 a 2 (dřevo v interiéru) | m3 | 6.614 |  | 0 | CS ÚRS 2018 01 |  |  | základní |  | 0 | 0.00108 | 0.0071431 | 0 | 0 | 16 | K | 2 |  |  |  | ROZPOCET | [5 empty] | 0 | 0 | 0 | 0 | 0 | 1 | 0 | 16 | -1734749960
| VV |  | 0,55+6,064 |  | 6.614 | [13 empty] | VV | 2 | 2 | True | 1 | ROZPOCET
137 | K | 762ppv | Provizorní přichycení podbití vuty dle čv105 - pozn.1 | m | 55 |  | 0 |  |  |  | základní |  | 0 | 0 | 0 | 0 | 0 | 16 | K | 2 |  |  |  | ROZPOCET | [5 empty] | 0 | 0 | 0 | 0 | 0 | 1 | 0 | 16 | -200154692
138 | K | 762ps | Provizorní podepření stropu pod výměnou trámu - zřízení, opotřebení, odstranění | trám | 10 |  | 0 |  |  |  | základní |  | 0 | 0 | 0 | 0 | 0 | 16 | K | 2 |  |  |  | ROZPOCET | [5 empty] | 0 | 0 | 0 | 0 | 0 | 1 | 0 | 16 | -1751268939
| VV |  | MJ je měněný trám | [15 empty] | VV | 2 | 1 | True | 0 | ROZPOCET
| VV |  | "čv105 - pozn.1"(1+1+8) |  | 10 | [13 empty] | VV | 2 | 2 | True | 1 | ROZPOCET
139 | K | 762821953 | Nosná konstrukce stropů vyřezání části stropního trámu průřezové plochy přes 450 cm2, délky vyřezané části trámu přes 5 do 8 m | m | 55 |  | 0 | CS ÚRS 2018 01 |  |  | základní |  | 0 | 0 | 0 | 0.033 | 1.815 | 16 | K | 2 |  |  |  | ROZPOCET | [5 empty] | 0 | 0 | 0 | 0 | 0 | 1 | 0 | 16 | -247463759
| VV |  | položka pro odstranění poškozeného stropního trámu (předpoklad vyřezání) | [15 empty] | VV | 2 | 1 | True | 0 | ROZPOCET
| VV |  | "čv105 - pozn.1"5,5*(1+1+8) |  | 55 | [13 empty] | VV | 2 | 2 | True | 1 | ROZPOCET
140 | K | 762822140 | Montáž stropních trámů z hraněného a polohraněného řeziva s trámovými výměnami, průřezové plochy přes 450 do 540 cm2 | m | 55 |  | 0 | CS ÚRS 2018 01 |  |  | základní |  | 0 | 0 | 0 | 0 | 0 | 16 | K | 2 |  |  |  | ROZPOCET | [5 empty] | 0 | 0 | 0 | 0 | 0 | 1 | 0 | 16 | 894777279
141 | M | 762strt | stropní trám 195/260mm dřevěný hoblovaný impregnovaný - dodávka dle čv105 - pozn.1 | m | 60.5 |  | 0 |  |  |  | základní |  | 0 | 0 | 0 | 0 | 0 | 32 | M | 2 |  |  |  | ROZPOCET | [5 empty] | 0 | 0 | 0 | 0 | 0 | 1 | 0 | 16 | 1577372857
| VV |  | 55*1,1 'Přepočtené koeficientem množství |  | 60.5 | [13 empty] | VV | 2 | 2 | False | 1 | ROZPOCET
142 | K | 762pril | Dřevěná příložka 60/50mm vč.spoj.úhelníku - d,m vč.následného uchycení podbití vruty dle čv105 - pozn.1 | m | 51.5 |  | 0 |  |  |  | základní |  | 0 | 0 | 0 | 0 | 0 | 16 | K | 2 |  |  |  | ROZPOCET | [5 empty] | 0 | 0 | 0 | 0 | 0 | 1 | 0 | 16 | 2002270397
| VV |  | "čv105 - pozn.1, příložka na světlou délku trámu cca"5,15*(1+1+8) |  | 51.5 | [13 empty] | VV | 2 | 2 | True | 1 | ROZPOCET
143 | K | 762trn | Trámky 80x40mm pro navýšení nízkých strop.trámů - d,m vč.spoj.materiálu (vruty), vyrovn.podložek a impregnace | m | 87 |  | 0 |  |  |  | základní |  | 0 | 0 | 0 | 0 | 0 | 16 | K | 2 |  |  |  | ROZPOCET | [5 empty] | 0 | 0 | 0 | 0 | 0 | 1 | 0 | 16 | 366502164
| VV |  | výměra bude upřesněna na základě skutečně měněných stop.trámů | [15 empty] | VV | 2 | 1 | True | 0 | ROZPOCET
| VV |  | "čv105 - popis"87 |  | 87 | [13 empty] | VV | 2 | 2 | True | 1 | ROZPOCET
144 | K | 762811210 | Záklop stropů montáž (materiál ve specifikaci) z prken hrubých vrchního na sraz, spáry zakryté lepenkovými pásy nebo lištami | m2 | 189.5 |  | 0 | CS ÚRS 2018 01 |  |  | základní |  | 0 | 0 | 0 | 0 | 0 | 16 | K | 2 |  |  |  | ROZPOCET | [5 empty] | 0 | 0 | 0 | 0 | 0 | 1 | 0 | 16 | 653440434
| VV |  | mtž nebude provedena na sraz s lepenkou ale bude s mezerou cca 20mm (zohlednit v ceně!) | [15 empty] | VV | 2 | 1 | True | 0 | ROZPOCET
| VV |  | "čv105 - popis"189,5 |  | 189.5 | [13 empty] | VV | 2 | 2 | True | 1 | ROZPOCET
145 | M | 60511125 | fošny prismované (středové) řezivo stavební do š 160mm dl 2-5m | m3 | 6.064 |  | 0 | CS ÚRS 2018 01 |  |  | základní |  | 0 | 0.55 | 3.3352 | 0 | 0 | 32 | M | 2 |  |  |  | ROZPOCET | [5 empty] | 0 | 0 | 0 | 0 | 0 | 1 | 0 | 16 | -723442015
| P |  | Poznámka k položce: ztratné není počítáno, pokryjí to mezery mezi fošnami záklopu | [15 empty] | P | 2
| VV |  | 189,5*0,032 'Přepočtené koeficientem množství |  | 6.064 | [13 empty] | VV | 2 | 2 | False | 1 | ROZPOCET
146 | K | 762895000 | Spojovací prostředky záklopu stropů, stropnic, podbíjení hřebíky, svory | m3 | 6.064 |  | 0 | CS ÚRS 2018 01 |  |  | základní |  | 0 | 0.00281 | 0.01704 | 0 | 0 | 16 | K | 2 |  |  |  | ROZPOCET | [5 empty] | 0 | 0 | 0 | 0 | 0 | 1 | 0 | 16 | -2136791515
147 | K | 762osb2 | Podlahové konstrukce z dřevoštěpkových desek OSB 4PD typ3 dvouvrstvých šroubovaných na pero a drážku 2x16mm - d,m vč.spoj.materiálu | m2 | 181.4 |  | 0 |  |  |  | základní |  | 0 | 0 | 0 | 0 | 0 | 16 | K | 2 |  |  |  | ROZPOCET | [5 empty] | 0 | 0 | 0 | 0 | 0 | 1 | 0 | 16 | -94410462
| VV |  | "čv105 - popis"189,5 |  | 189.5 | [13 empty] | VV | 2 | 2 | True | 0 | ROZPOCET
| VV |  | "odpočet větracích štěrbin"-0,15*41-0,1*(8+11,5) |  | -8.1 | [13 empty] | VV | 2 | 2 | True | 0 | ROZPOCET
| VV |  | Součet |  | 181.4 | [13 empty] | VV | 2 | 4 | True | 1 | ROZPOCET
148 | K | 762526110 | Položení podlah položení polštářů pod podlahy osové vzdálenosti do 650 mm | m2 | 181.4 |  | 0 | CS ÚRS 2018 01 |  |  | základní |  | 0 | 0 | 0 | 0 | 0 | 16 | K | 2 |  |  |  | ROZPOCET | [5 empty] | 0 | 0 | 0 | 0 | 0 | 1 | 0 | 16 | 1034204910
| P |  | Poznámka k položce: kotveno vruty k k záklopu | [15 empty] | P | 2
149 | M | 60514114 | řezivo jehličnaté latě střešní impregnované dl 4 m | m3 | 1.232 |  | 0 | CS ÚRS 2018 01 |  |  | základní |  | 0 | 0.55 | 0.6776 | 0 | 0 | 32 | M | 2 |  |  |  | ROZPOCET | [5 empty] | 0 | 0 | 0 | 0 | 0 | 1 | 0 | 16 | -214165750
| VV |  | "čv105 - popis"320*0,07*0,05 |  | 1.12 | [13 empty] | VV | 2 | 2 | True | 1 | ROZPOCET
| VV |  | 1,12*1,1 'Přepočtené koeficientem množství |  | 1.232 | [13 empty] | VV | 2 | 2 | False | 1 | ROZPOCET
150 | K | 762ol | Obvodová lať 32x40mm pro uchycení plechu obvodové větrací štěrbiny - d,m vč.spoj.materiálu (vruty, lepidlo) a impregnace | m | 48 |  | 0 |  |  |  | základní |  | 0 | 0 | 0 | 0 | 0 | 16 | K | 2 |  |  |  | ROZPOCET | [5 empty] | 0 | 0 | 0 | 0 | 0 | 1 | 0 | 16 | 1674778904
| VV |  | "čv105 - pozn.2"48 |  | 48 | [13 empty] | VV | 2 | 2 | True | 1 | ROZPOCET
151 | K | 762vš | Děrovaný Pz plech pro zakrytí větrací štěrbiny - d,m vč.kotvení | m2 | 13.5 |  | 0 |  |  |  | základní |  | 0 | 0 | 0 | 0 | 0 | 16 | K | 2 |  |  |  | ROZPOCET | [5 empty] | 0 | 0 | 0 | 0 | 0 | 1 | 0 | 16 | -381982018
| VV |  | "čv105 - pozn.2"13,5 |  | 13.5 | [13 empty] | VV | 2 | 2 | True | 1 | ROZPOCET
152 | K | 762841812 | Demontáž podbíjení obkladů stropů a střech sklonu do 60° z hrubých prken tl. do 35 mm s omítkou | m2 | 70.8 |  | 0 | CS ÚRS 2018 01 |  |  | základní |  | 0 | 0 | 0 | 0.04 | 2.832 | 16 | K | 2 |  |  |  | ROZPOCET | [5 empty] | 0 | 0 | 0 | 0 | 0 | 1 | 0 | 16 | -688389611
| VV |  | do ceny započítat zaříznutí podbití a případné otlučení rákos.omítky dle potřeby | [15 empty] | VV | 2 | 1 | True | 0 | ROZPOCET
| VV |  | omt+opmt |  | 70.8 | [13 empty] | VV | 2 | 2 | True | 1 | ROZPOCET
153 | K | 762841110 | Montáž podbíjení stropů a střech vodorovných z hrubých prken na sraz | m2 | 70.8 |  | 0 | CS ÚRS 2018 01 |  |  | základní |  | 0 | 0 | 0 | 0 | 0 | 16 | K | 2 |  |  |  | ROZPOCET | [5 empty] | 0 | 0 | 0 | 0 | 0 | 1 | 0 | 16 | -1799775471
154 | M | 60511120 | prkna stavební prismovaná středová řezivo stavební tl 25(32)mm dl 2-5m | m3 | 1.947 |  | 0 | CS ÚRS 2018 01 |  |  | základní |  | 0 | 0.55 | 1.0709 | 0 | 0 | 32 | M | 2 |  |  |  | ROZPOCET | [5 empty] | 0 | 0 | 0 | 0 | 0 | 1 | 0 | 16 | 891905391
| VV |  | (omt+opmt)*0,025*1,1 |  | 1.947 | [13 empty] | VV | 2 | 2 | True | 1 | ROZPOCET
155 | K | 762895000 | Spojovací prostředky záklopu stropů, stropnic, podbíjení hřebíky, svory | m3 | 1.947 |  | 0 | CS ÚRS 2018 01 |  |  | základní |  | 0 | 0.00281 | 0.0054711 | 0 | 0 | 16 | K | 2 |  |  |  | ROZPOCET | [5 empty] | 0 | 0 | 0 | 0 | 0 | 1 | 0 | 16 | -651067990
156 | K | 762083121 | Práce společné pro tesařské konstrukce impregnace řeziva máčením proti dřevokaznému hmyzu, houbám a plísním, třída ohrožení 1 a 2 (dřevo v interiéru) | m3 | 1.947 |  | 0 | CS ÚRS 2018 01 |  |  | základní |  | 0 | 0.00108 | 0.0021028 | 0 | 0 | 16 | K | 2 |  |  |  | ROZPOCET | [5 empty] | 0 | 0 | 0 | 0 | 0 | 1 | 0 | 16 | -812785596
157 | K | 762341811 | Demontáž bednění a laťování bednění střech rovných, obloukových, sklonu do 60° se všemi nadstřešními konstrukcemi z prken hrubých, hoblovaných tl. do 32 mm | m2 | 19.803 |  | 0 | CS ÚRS 2018 01 |  |  | základní |  | 0 | 0 | 0 | 0.015 | 0.29705 | 16 | K | 2 |  |  |  | ROZPOCET | [5 empty] | 0 | 0 | 0 | 0 | 0 | 1 | 0 | 16 | 490154407
| VV |  | v ceně zohlednit bednění z palubek | [15 empty] | VV | 2 | 1 | True | 0 | ROZPOCET
| VV |  | "čv110 - pozn.1"sa |  | 19.803 | [13 empty] | VV | 2 | 2 | True | 1 | ROZPOCET
158 | K | 762331812 | Demontáž vázaných konstrukcí krovů sklonu do 60° z hranolů, hranolků, fošen, průřezové plochy přes 120 do 224 cm2 | m | 22.54 |  | 0 | CS ÚRS 2018 01 |  |  | základní |  | 0 | 0 | 0 | 0.014 | 0.31556 | 16 | K | 2 |  |  |  | ROZPOCET | [5 empty] | 0 | 0 | 0 | 0 | 0 | 1 | 0 | 16 | -1270852487
| VV |  | "altán - odhad, čv110"3,22*7 |  | 22.54 | [13 empty] | VV | 2 | 2 | True | 1 | ROZPOCET
159 | K | 998762103 | Přesun hmot pro konstrukce tesařské stanovený z hmotnosti přesunovaného materiálu vodorovná dopravní vzdálenost do 50 m v objektech výšky přes 12 do 24 m | t | 9.435 |  | 0 | CS ÚRS 2018 01 |  |  | základní |  | 0 | 0 | 0 | 0 | 0 | 16 | K | 2 |  |  |  | ROZPOCET | [5 empty] | 0 | 0 | 0 | 0 | 0 | 1 | 0 | 16 | 36706930
| D | 762a | Konstrukce tesařské - altán a terasa |  |  |  | 0 | [5 empty] | 0 |  | 1.1489 |  | 0 | 2 | D | 1 |  |  |  | ROZPOCET | [11 empty] | 0
160 | K | 762332531 | Montáž vázaných konstrukcí krovů střech pultových, sedlových, valbových, stanových čtvercového nebo obdélníkového půdorysu, z řeziva hoblovaného průřezové plochy do 120 cm2 | m | 5.95 |  | 0 | CS ÚRS 2018 01 |  |  | základní |  | 0 | 0 | 0 | 0 | 0 | 16 | K | 2 |  |  |  | ROZPOCET | [5 empty] | 0 | 0 | 0 | 0 | 0 | 1 | 0 | 16 | 354366819
| VV |  | "čv112"5,95 |  | 5.95 | [13 empty] | VV | 2 | 2 | True | 1 | ROZPOCET
161 | K | 762332532 | Montáž vázaných konstrukcí krovů střech pultových, sedlových, valbových, stanových čtvercového nebo obdélníkového půdorysu, z řeziva hoblovaného průřezové plochy přes 120 do 224 cm2 | m | 89.45 |  | 0 | CS ÚRS 2018 01 |  |  | základní |  | 0 | 0 | 0 | 0 | 0 | 16 | K | 2 |  |  |  | ROZPOCET | [5 empty] | 0 | 0 | 0 | 0 | 0 | 1 | 0 | 16 | 1619998466
| VV |  | "čv112"4,15+6,8*11+1,5*7 |  | 89.45 | [13 empty] | VV | 2 | 2 | True | 1 | ROZPOCET
162 | K | 762332533 | Montáž vázaných konstrukcí krovů střech pultových, sedlových, valbových, stanových čtvercového nebo obdélníkového půdorysu, z řeziva hoblovaného průřezové plochy přes 224 do 288 cm2 | m | 28.55 |  | 0 | CS ÚRS 2018 01 |  |  | základní |  | 0 | 0 | 0 | 0 | 0 | 16 | K | 2 |  |  |  | ROZPOCET | [5 empty] | 0 | 0 | 0 | 0 | 0 | 1 | 0 | 16 | 166129916
| VV |  | "čv112, cena vč.délkového napojování prvků"3,9+2,3*4+4,65+3,6*3 |  | 28.55 | [13 empty] | VV | 2 | 2 | True | 1 | ROZPOCET
163 | M | 762kvh | KVH hranoly - dodávka | m3 | 2.359 |  | 0 |  |  |  | základní |  | 0 | 0 | 0 | 0 | 0 | 32 | M | 2 |  |  |  | ROZPOCET | [5 empty] | 0 | 0 | 0 | 0 | 0 | 1 | 0 | 16 | 1154285075
| VV |  | 0,16*0,16*(3,9+2,3*4) |  | 0.335 | [13 empty] | VV | 2 | 2 | True | 0 | ROZPOCET
| VV |  | 0,14*0,06*5,95 |  | 0.05 | [13 empty] | VV | 2 | 2 | True | 0 | ROZPOCET
| VV |  | 0,1*0,16*4,15 |  | 0.066 | [13 empty] | VV | 2 | 2 | True | 0 | ROZPOCET
| VV |  | 0,16*0,18*(4,65+3,6*3) |  | 0.445 | [13 empty] | VV | 2 | 2 | True | 0 | ROZPOCET
| VV |  | 0,12*0,14*6,8*11 |  | 1.257 | [13 empty] | VV | 2 | 2 | True | 0 | ROZPOCET
| VV |  | 0,14*0,14*1,5*7 |  | 0.206 | [13 empty] | VV | 2 | 2 | True | 0 | ROZPOCET
| VV |  | Součet |  | 2.359 | [13 empty] | VV | 2 | 4 | True | 1 | ROZPOCET
164 | K | 762zv | Ocel.profil U120 pro zesílení vaznice - d,m vč.kotvení svorníky a povrchové úpravy | kg | 82.49 |  | 0 |  |  |  | základní |  | 0 | 0 | 0 | 0 | 0 | 16 | K | 2 |  |  |  | ROZPOCET | [5 empty] | 0 | 0 | 0 | 0 | 0 | 1 | 0 | 16 | -1067168102
| VV |  | "čv112"5,7*13,4*1,08 |  | 82.49 | [13 empty] | VV | 2 | 2 | True | 1 | ROZPOCET
165 | K | 953961115 | Kotvy chemické s vyvrtáním otvoru do betonu, železobetonu nebo tvrdého kamene tmel, velikost M 20, hloubka 170 mm | kus | 6 |  | 0 | CS ÚRS 2018 01 |  |  | základní |  | 0 | 5e-05 | 0.0003 | 0 | 0 | 16 | K | 2 |  |  |  | ROZPOCET | [5 empty] | 0 | 0 | 0 | 0 | 0 | 1 | 0 | 16 | 983629133
| VV |  | "čv112"6 |  | 6 | [13 empty] | VV | 2 | 2 | True | 1 | ROZPOCET
166 | K | 953965134 | Kotvy chemické s vyvrtáním otvoru kotevní šrouby pro chemické kotvy, velikost M 16, délka 350 mm | kus | 6 |  | 0 | CS ÚRS 2018 01 |  |  | základní |  | 0 | 0.00032 | 0.00192 | 0 | 0 | 16 | K | 2 |  |  |  | ROZPOCET | [5 empty] | 0 | 0 | 0 | 0 | 0 | 1 | 0 | 16 | 645813423
167 | K | 762kbs | Ocelová Pz botka U pro ukotvení sloupku 160/160 - d,m vč.kotvení do bet.podezdívky a povrch.úpravy | kus | 4 |  | 0 |  |  |  | základní |  | 0 | 0 | 0 | 0 | 0 | 16 | K | 2 |  |  |  | ROZPOCET | [5 empty] | 0 | 0 | 0 | 0 | 0 | 1 | 0 | 16 | 1689184485
| VV |  | "čv112"4 |  | 4 | [13 empty] | VV | 2 | 2 | True | 1 | ROZPOCET
168 | K | 762341260 | Bednění a laťování montáž bednění střech rovných a šikmých sklonu do 60° s vyřezáním otvorů z palubek | m2 | 72 |  | 0 | CS ÚRS 2018 01 |  |  | základní |  | 0 | 0 | 0 | 0 | 0 | 16 | K | 2 |  |  |  | ROZPOCET | [5 empty] | 0 | 0 | 0 | 0 | 0 | 1 | 0 | 16 | 448939632
| VV |  | "čv112"72 |  | 72 | [13 empty] | VV | 2 | 2 | True | 1 | ROZPOCET
169 | M | 61191155 | palubky obkladové SM profil klasický 19x116mm A/B | m2 | 79.2 |  | 0 | CS ÚRS 2018 01 |  |  | základní |  | 0 | 0.00931 | 0.73735 | 0 | 0 | 32 | M | 2 |  |  |  | ROZPOCET | [5 empty] | 0 | 0 | 0 | 0 | 0 | 1 | 0 | 16 | 245695264
| VV |  | 72*1,1 'Přepočtené koeficientem množství |  | 79.2 | [13 empty] | VV | 2 | 2 | False | 1 | ROZPOCET
170 | K | 762342441 | Bednění a laťování montáž lišt trojúhelníkových nebo kontralatí | m | 75 |  | 0 | CS ÚRS 2018 01 |  |  | základní |  | 0 | 0 | 0 | 0 | 0 | 16 | K | 2 |  |  |  | ROZPOCET | [5 empty] | 0 | 0 | 0 | 0 | 0 | 1 | 0 | 16 | 814858389
| VV |  | "čv112"75 |  | 75 | [13 empty] | VV | 2 | 2 | True | 1 | ROZPOCET
171 | K | 762342216 | Bednění a laťování montáž laťování střech jednoduchých sklonu do 60° při osové vzdálenosti latí přes 360 do 600 mm | m2 | 72 |  | 0 | CS ÚRS 2018 01 |  |  | základní |  | 0 | 0 | 0 | 0 | 0 | 16 | K | 2 |  |  |  | ROZPOCET | [5 empty] | 0 | 0 | 0 | 0 | 0 | 1 | 0 | 16 | -1663369097
| VV |  | "čv112"72 |  | 72 | [13 empty] | VV | 2 | 2 | True | 1 | ROZPOCET
172 | M | 60514114 | řezivo jehličnaté latě střešní impregnované dl 4 m | m3 | 0.562 |  | 0 | CS ÚRS 2018 01 |  |  | základní |  | 0 | 0.55 | 0.3091 | 0 | 0 | 32 | M | 2 |  |  |  | ROZPOCET | [5 empty] | 0 | 0 | 0 | 0 | 0 | 1 | 0 | 16 | -311584477
| VV |  | 0,05*0,05*75 |  | 0.188 | [13 empty] | VV | 2 | 2 | True | 0 | ROZPOCET
| VV |  | 156*0,06*0,04 |  | 0.374 | [13 empty] | VV | 2 | 2 | True | 0 | ROZPOCET
| VV |  | Součet |  | 0.562 | [13 empty] | VV | 2 | 4 | True | 1 | ROZPOCET
173 | K | 762395000 | Spojovací prostředky krovů, bednění a laťování, nadstřešních konstrukcí svory, prkna, hřebíky, pásová ocel, vruty | m3 | 4.289 |  | 0 | CS ÚRS 2018 01 |  |  | základní |  | 0 | 0.02337 | 0.10023 | 0 | 0 | 16 | K | 2 |  |  |  | ROZPOCET | [5 empty] | 0 | 0 | 0 | 0 | 0 | 1 | 0 | 16 | 662449163
| VV |  | 2,359 |  | 2.359 | [13 empty] | VV | 2 | 2 | True | 0 | ROZPOCET
| VV |  | 72*0,019 |  | 1.368 | [13 empty] | VV | 2 | 2 | True | 0 | ROZPOCET
| VV |  | 0,562 |  | 0.562 | [13 empty] | VV | 2 | 2 | True | 0 | ROZPOCET
| VV |  | Součet |  | 4.289 | [13 empty] | VV | 2 | 4 | True | 1 | ROZPOCET
174 | K | 762dos | Stávající fošnový obklad vrchu stěny š.300mm - dmtž vč.likvidace | m | 11.5 |  | 0 |  |  |  | základní |  | 0 | 0 | 0 | 0 | 0 | 16 | K | 2 |  |  |  | ROZPOCET | [5 empty] | 0 | 0 | 0 | 0 | 0 | 1 | 0 | 16 | -760032795
| VV |  | "čv110 - pozn.3"11,5 |  | 11.5 | [13 empty] | VV | 2 | 2 | True | 1 | ROZPOCET
175 | K | 762ovs | Fošna tl.40mm š.300mm pro obklad vrchu stěny - d,m vč.kotvení | m | 11.5 |  | 0 |  |  |  | základní |  | 0 | 0 | 0 | 0 | 0 | 16 | K | 2 |  |  |  | ROZPOCET | [5 empty] | 0 | 0 | 0 | 0 | 0 | 1 | 0 | 16 | -203848948
| VV |  | "čv111 - pozn.3"11,5 |  | 11.5 | [13 empty] | VV | 2 | 2 | True | 1 | ROZPOCET
176 | K | 998762101 | Přesun hmot pro konstrukce tesařské stanovený z hmotnosti přesunovaného materiálu vodorovná dopravní vzdálenost do 50 m v objektech výšky do 6 m | t | 1.149 |  | 0 | CS ÚRS 2018 01 |  |  | základní |  | 0 | 0 | 0 | 0 | 0 | 16 | K | 2 |  |  |  | ROZPOCET | [5 empty] | 0 | 0 | 0 | 0 | 0 | 1 | 0 | 16 | -1669529411
| D | 764 | Konstrukce klempířské |  |  |  | 0 | [5 empty] | 0 |  | 1.0661 |  | 0.87792 | 2 | D | 1 |  |  |  | ROZPOCET | [11 empty] | 0
177 | K | 764001891 | Demontáž klempířských konstrukcí oplechování úžlabí do suti | m | 26.5 |  | 0 | CS ÚRS 2018 01 |  |  | základní |  | 0 | 0 | 0 | 0.00348 | 0.09222 | 16 | K | 2 |  |  |  | ROZPOCET | [5 empty] | 0 | 0 | 0 | 0 | 0 | 1 | 0 | 16 | 781502595
| VV |  | čv102 + tab.klemp.výrobků | [15 empty] | VV | 2 | 1 | True | 0 | ROZPOCET
| VV |  | 9,5+4*2+4,5*2 |  | 26.5 | [13 empty] | VV | 2 | 2 | True | 1 | ROZPOCET
178 | K | 764002801 | Demontáž klempířských konstrukcí závětrné lišty do suti | m | 6.44 |  | 0 | CS ÚRS 2018 01 |  |  | základní |  | 0 | 0 | 0 | 0.0017 | 0.010948 | 16 | K | 2 |  |  |  | ROZPOCET | [5 empty] | 0 | 0 | 0 | 0 | 0 | 1 | 0 | 16 | -1984371557
| VV |  | čv102 + tab.klemp.výrobků | [15 empty] | VV | 2 | 1 | True | 0 | ROZPOCET
| VV |  | 0,6*2 |  | 1.2 | [13 empty] | VV | 2 | 2 | True | 0 | ROZPOCET
| VV |  | "altán - odhad, čv110"3,22*2 |  | 6.44 | [13 empty] | VV | 2 | 2 | True | 1 | ROZPOCET
179 | K | 764002812 | Demontáž klempířských konstrukcí okapového plechu do suti, v krytině skládané | m | 49.95 |  | 0 | CS ÚRS 2018 01 |  |  | základní |  | 0 | 0 | 0 | 0.00177 | 0.088412 | 16 | K | 2 |  |  |  | ROZPOCET | [5 empty] | 0 | 0 | 0 | 0 | 0 | 1 | 0 | 16 | 279768658
| VV |  | čv102 + tab.klemp.výrobků | [15 empty] | VV | 2 | 1 | True | 0 | ROZPOCET
| VV |  | 43,8 |  | 43.8 | [13 empty] | VV | 2 | 2 | True | 0 | ROZPOCET
| VV |  | "altán - odhad, čv110"6,15 |  | 6.15 | [13 empty] | VV | 2 | 2 | True | 0 | ROZPOCET
| VV |  | Součet |  | 49.95 | [13 empty] | VV | 2 | 4 | True | 1 | ROZPOCET
180 | K | 764002821 | Demontáž klempířských konstrukcí střešního výlezu do suti | kus | 4 |  | 0 | CS ÚRS 2018 01 |  |  | základní |  | 0 | 0 | 0 | 0.00906 | 0.03624 | 16 | K | 2 |  |  |  | ROZPOCET | [5 empty] | 0 | 0 | 0 | 0 | 0 | 1 | 0 | 16 | -1413401103
| VV |  | "čv102 - pozn.4"4 |  | 4 | [13 empty] | VV | 2 | 2 | True | 1 | ROZPOCET
181 | K | 764002841 | Demontáž klempířských konstrukcí oplechování horních ploch zdí a nadezdívek do suti | m | 29.8 |  | 0 | CS ÚRS 2018 01 |  |  | základní |  | 0 | 0 | 0 | 0.00191 | 0.056918 | 16 | K | 2 |  |  |  | ROZPOCET | [5 empty] | 0 | 0 | 0 | 0 | 0 | 1 | 0 | 16 | 540008088
| VV |  | "čv102 - pozn.1"7,2+7 |  | 14.2 | [13 empty] | VV | 2 | 2 | True | 0 | ROZPOCET
| VV |  | "čv102 - pozn.6, zdobný štít - dmtž včetně rozrušeného malt.lože"0,9*4+2*4+1*4 |  | 15.6 | [13 empty] | VV | 2 | 2 | True | 0 | ROZPOCET
| VV |  | Součet |  | 29.8 | [13 empty] | VV | 2 | 4 | True | 1 | ROZPOCET
182 | K | 764002851 | Demontáž klempířských konstrukcí oplechování parapetů do suti | m | 3.75 |  | 0 | CS ÚRS 2018 01 |  |  | základní |  | 0 | 0 | 0 | 0.00167 | 0.0062625 | 16 | K | 2 |  |  |  | ROZPOCET | [5 empty] | 0 | 0 | 0 | 0 | 0 | 1 | 0 | 16 | 1958454018
| VV |  | čv102 + tab.klemp.výrobků | [15 empty] | VV | 2 | 1 | True | 0 | ROZPOCET
| VV |  | 4*0,4+1+1,15 |  | 3.75 | [13 empty] | VV | 2 | 2 | True | 1 | ROZPOCET
183 | K | 764002861 | Demontáž klempířských konstrukcí oplechování říms do suti | m | 23.4 |  | 0 | CS ÚRS 2018 01 |  |  | základní |  | 0 | 0 | 0 | 0.00223 | 0.052182 | 16 | K | 2 |  |  |  | ROZPOCET | [5 empty] | 0 | 0 | 0 | 0 | 0 | 1 | 0 | 16 | -250410088
| VV |  | "čv102 - pozn.7"6,5+6,5 |  | 13 | [13 empty] | VV | 2 | 2 | True | 0 | ROZPOCET
| VV |  | "čv102 - zdobný štít"5,2*2 |  | 10.4 | [13 empty] | VV | 2 | 2 | True | 0 | ROZPOCET
| VV |  | Součet |  | 23.4 | [13 empty] | VV | 2 | 4 | True | 1 | ROZPOCET
184 | K | 764002871 | Demontáž klempířských konstrukcí lemování zdí do suti | m | 36.35 |  | 0 | CS ÚRS 2018 01 |  |  | základní |  | 0 | 0 | 0 | 0.00175 | 0.063613 | 16 | K | 2 |  |  |  | ROZPOCET | [5 empty] | 0 | 0 | 0 | 0 | 0 | 1 | 0 | 16 | 1380470798
| VV |  | "čv102"7,2+7+4,5*2+3,5*2 |  | 30.2 | [13 empty] | VV | 2 | 2 | True | 0 | ROZPOCET
| VV |  | "altán - odhad, čv110"6,15 |  | 6.15 | [13 empty] | VV | 2 | 2 | True | 0 | ROZPOCET
| VV |  | Součet |  | 36.35 | [13 empty] | VV | 2 | 4 | True | 1 | ROZPOCET
185 | K | 764003801 | Demontáž klempířských konstrukcí lemování trub, konzol, držáků, ventilačních nástavců a ostatních kusových prvků do suti | kus | 7 |  | 0 | CS ÚRS 2018 01 |  |  | základní |  | 0 | 0 | 0 | 0.00188 | 0.01316 | 16 | K | 2 |  |  |  | ROZPOCET | [5 empty] | 0 | 0 | 0 | 0 | 0 | 1 | 0 | 16 | 65272491
| VV |  | čv102 | [15 empty] | VV | 2 | 1 | True | 0 | ROZPOCET
| VV |  | 6+1 |  | 7 | [13 empty] | VV | 2 | 2 | True | 1 | ROZPOCET
186 | K | 764004801 | Demontáž klempířských konstrukcí žlabu podokapního do suti | m | 6.15 |  | 0 | CS ÚRS 2018 01 |  |  | základní |  | 0 | 0 | 0 | 0.0026 | 0.01599 | 16 | K | 2 |  |  |  | ROZPOCET | [5 empty] | 0 | 0 | 0 | 0 | 0 | 1 | 0 | 16 | -231079593
| VV |  | "altán - odhad, čv110"6,15 |  | 6.15 | [13 empty] | VV | 2 | 2 | True | 1 | ROZPOCET
187 | K | 764004821 | Demontáž klempířských konstrukcí žlabu nástřešního do suti | m | 44.4 |  | 0 | CS ÚRS 2018 01 |  |  | základní |  | 0 | 0 | 0 | 0.00605 | 0.26862 | 16 | K | 2 |  |  |  | ROZPOCET | [5 empty] | 0 | 0 | 0 | 0 | 0 | 1 | 0 | 16 | 986190969
| VV |  | čv102 + tab.klemp.výrobků | [15 empty] | VV | 2 | 1 | True | 0 | ROZPOCET
| VV |  | 5,8+10,6+10+18 |  | 44.4 | [13 empty] | VV | 2 | 2 | True | 1 | ROZPOCET
188 | K | 764004861 | Demontáž klempířských konstrukcí svodu do suti | m | 44 |  | 0 | CS ÚRS 2018 01 |  |  | základní |  | 0 | 0 | 0 | 0.00394 | 0.17336 | 16 | K | 2 |  |  |  | ROZPOCET | [5 empty] | 0 | 0 | 0 | 0 | 0 | 1 | 0 | 16 | 84944274
| VV |  | včetně kotev | [15 empty] | VV | 2 | 1 | True | 0 | ROZPOCET
| VV |  | čv102 + tab.klemp.výrobků | [15 empty] | VV | 2 | 1 | True | 0 | ROZPOCET
| VV |  | 4*10 |  | 40 | [13 empty] | VV | 2 | 2 | True | 0 | ROZPOCET
| VV |  | "altán - odhad, čv110"4 |  | 4 | [13 empty] | VV | 2 | 2 | True | 0 | ROZPOCET
| VV |  | Součet |  | 44 | [13 empty] | VV | 2 | 4 | True | 1 | ROZPOCET
189 | K | 764131413 | Krytina ze svitků nebo tabulí z měděného plechu s úpravou u okapů, prostupů a výčnělků střechy rovné drážkováním ze svitků rš 670 mm, sklon střechy přes 30 do 60° | m2 | 9.6 |  | 0 | CS ÚRS 2018 01 |  |  | základní |  | 0 | 0.0066 | 0.06336 | 0 | 0 | 16 | K | 2 |  |  |  | ROZPOCET | [5 empty] | 0 | 0 | 0 | 0 | 0 | 1 | 0 | 16 | -304858673
| VV |  | čv103-pozn.7 | [15 empty] | VV | 2 | 1 | True | 0 | ROZPOCET
| VV |  | "K1,2"0,6*8,5+0,6*7,5 |  | 9.6 | [13 empty] | VV | 2 | 2 | True | 1 | ROZPOCET
190 | K | 764232437 | Oplechování střešních prvků z měděného plechu okapu okapovým plechem střechy rovné rš 670 mm | m | 43.8 |  | 0 | CS ÚRS 2018 01 |  |  | základní |  | 0 | 0.00386 | 0.16907 | 0 | 0 | 16 | K | 2 |  |  |  | ROZPOCET | [5 empty] | 0 | 0 | 0 | 0 | 0 | 1 | 0 | 16 | 1364068401
| VV |  | rš nebude 670mm ale 600mm. V ceně zohlednit rš600mm (viz.tab.klemp.výrobků)!!! | [15 empty] | VV | 2 | 1 | True | 0 | ROZPOCET
| VV |  | "K3"43,8 |  | 43.8 | [13 empty] | VV | 2 | 2 | True | 1 | ROZPOCET
191 | K | 764533407 | Žlab nadokapní (nástřešní) z měděného plechu oblého tvaru, včetně háků, čel a hrdel rš 670 mm | m | 44.4 |  | 0 | CS ÚRS 2018 01 |  |  | základní |  | 0 | 0.00605 | 0.26862 | 0 | 0 | 16 | K | 2 |  |  |  | ROZPOCET | [5 empty] | 0 | 0 | 0 | 0 | 0 | 1 | 0 | 16 | 1102545662
| VV |  | rš nebude 670mm ale 660mm. V ceně zohlednit rš660mm (viz.tab.klemp.výrobků)!!! | [15 empty] | VV | 2 | 1 | True | 0 | ROZPOCET
| VV |  | do ceny započítat dilatace | [15 empty] | VV | 2 | 1 | True | 0 | ROZPOCET
| VV |  | "K4"5,8 |  | 5.8 | [13 empty] | VV | 2 | 2 | True | 0 | ROZPOCET
| VV |  | "K5"10,6 |  | 10.6 | [13 empty] | VV | 2 | 2 | True | 0 | ROZPOCET
| VV |  | "K6"10 |  | 10 | [13 empty] | VV | 2 | 2 | True | 0 | ROZPOCET
| VV |  | "K7"18 |  | 18 | [13 empty] | VV | 2 | 2 | True | 0 | ROZPOCET
| VV |  | Součet |  | 44.4 | [13 empty] | VV | 2 | 4 | True | 1 | ROZPOCET
192 | K | 764533427 | Žlab nadokapní (nástřešní) z měděného plechu Příplatek k cenám za zvýšenou pracnost při provedení rohu nebo koutu rš 670 mm | kus | 4 |  | 0 | CS ÚRS 2018 01 |  |  | základní |  | 0 | 0.00029 | 0.00116 | 0 | 0 | 16 | K | 2 |  |  |  | ROZPOCET | [5 empty] | 0 | 0 | 0 | 0 | 0 | 1 | 0 | 16 | 1648348152
| VV |  | rš nebude 670mm ale 660mm. V ceně zohlednit rš660mm (viz.tab.klemp.výrobků)!!! | [15 empty] | VV | 2 | 1 | True | 0 | ROZPOCET
| VV |  | "K5"1 |  | 1 | [13 empty] | VV | 2 | 2 | True | 0 | ROZPOCET
| VV |  | "K6"1 |  | 1 | [13 empty] | VV | 2 | 2 | True | 0 | ROZPOCET
| VV |  | "K7"2 |  | 2 | [13 empty] | VV | 2 | 2 | True | 0 | ROZPOCET
| VV |  | Součet |  | 4 | [13 empty] | VV | 2 | 4 | True | 1 | ROZPOCET
193 | K | 764k | Kotlík nástřešního žlabu pro svod DN150 - d,m | kus | 4 |  | 0 |  |  |  | základní |  | 0 | 0 | 0 | 0 | 0 | 16 | K | 2 |  |  |  | ROZPOCET | [5 empty] | 0 | 0 | 0 | 0 | 0 | 1 | 0 | 16 | -130825609
| VV |  | "K4"1 |  | 1 | [13 empty] | VV | 2 | 2 | True | 0 | ROZPOCET
| VV |  | "K5"1 |  | 1 | [13 empty] | VV | 2 | 2 | True | 0 | ROZPOCET
| VV |  | "K6"1 |  | 1 | [13 empty] | VV | 2 | 2 | True | 0 | ROZPOCET
| VV |  | "K7"1 |  | 1 | [13 empty] | VV | 2 | 2 | True | 0 | ROZPOCET
| VV |  | Součet |  | 4 | [13 empty] | VV | 2 | 4 | True | 1 | ROZPOCET
194 | K | 764235405 | Oplechování horních ploch zdí a nadezdívek (atik) z měděného plechu celoplošně lepených rš 400 mm | m | 14.2 |  | 0 | CS ÚRS 2018 01 |  |  | základní |  | 0 | 0.00298 | 0.042316 | 0 | 0 | 16 | K | 2 |  |  |  | ROZPOCET | [5 empty] | 0 | 0 | 0 | 0 | 0 | 1 | 0 | 16 | 1270013835
| VV |  | čv103-pozn.1 | [15 empty] | VV | 2 | 1 | True | 0 | ROZPOCET
| VV |  | "K8,9"7+7,2 |  | 14.2 | [13 empty] | VV | 2 | 2 | True | 1 | ROZPOCET
195 | K | 764331417 | Lemování zdí z měděného plechu boční nebo horní rovných, střech s krytinou skládanou mimo prejzovou rš 670 mm | m | 30.2 |  | 0 | CS ÚRS 2018 01 |  |  | základní |  | 0 | 0.00376 | 0.11355 | 0 | 0 | 16 | K | 2 |  |  |  | ROZPOCET | [5 empty] | 0 | 0 | 0 | 0 | 0 | 1 | 0 | 16 | 1041490022
| VV |  | rš nebude 670mm ale 600mm. V ceně zohlednit rš600mm (viz.tab.klemp.výrobků)!!! | [15 empty] | VV | 2 | 1 | True | 0 | ROZPOCET
| VV |  | "K10,11"7+7,2 |  | 14.2 | [13 empty] | VV | 2 | 2 | True | 0 | ROZPOCET
| VV |  | "K17,18"2*4,5+2*3,5 |  | 16 | [13 empty] | VV | 2 | 2 | True | 0 | ROZPOCET
| VV |  | Součet |  | 30.2 | [13 empty] | VV | 2 | 4 | True | 1 | ROZPOCET
196 | K | 764234404 | Oplechování horních ploch zdí a nadezdívek (atik) z měděného plechu mechanicky kotvených rš 330 mm | m | 1.8 |  | 0 | CS ÚRS 2018 01 |  |  | základní |  | 0 | 0.00195 | 0.00351 | 0 | 0 | 16 | K | 2 |  |  |  | ROZPOCET | [5 empty] | 0 | 0 | 0 | 0 | 0 | 1 | 0 | 16 | -1114813761
| VV |  | položka pro oplechování čela a konce atiky, způsob kotvení je orientační, uchazeč jej ocení dle svých zvyklostí | [15 empty] | VV | 2 | 1 | True | 0 | ROZPOCET
| VV |  | v ceně zohlednit rš300mm | [15 empty] | VV | 2 | 1 | True | 0 | ROZPOCET
| VV |  | "K12"2*0,9 |  | 1.8 | [13 empty] | VV | 2 | 2 | True | 1 | ROZPOCET
197 | K | 764232404 | Oplechování střešních prvků z měděného plechu štítu závětrnou lištou rš 330 mm | m | 1.2 |  | 0 | CS ÚRS 2018 01 |  |  | základní |  | 0 | 0.00186 | 0.002232 | 0 | 0 | 16 | K | 2 |  |  |  | ROZPOCET | [5 empty] | 0 | 0 | 0 | 0 | 0 | 1 | 0 | 16 | 958724326
| VV |  | rš nebude 330mm ale 350mm. V ceně zohlednit rš350mm (viz.tab.klemp.výrobků)!!! | [15 empty] | VV | 2 | 1 | True | 0 | ROZPOCET
| VV |  | "K13"2*0,6 |  | 1.2 | [13 empty] | VV | 2 | 2 | True | 1 | ROZPOCET
198 | K | 764231467 | Oplechování střešních prvků z měděného plechu úžlabí rš 670 mm | m | 26.5 |  | 0 | CS ÚRS 2018 01 |  |  | základní |  | 0 | 0.0038 | 0.1007 | 0 | 0 | 16 | K | 2 |  |  |  | ROZPOCET | [5 empty] | 0 | 0 | 0 | 0 | 0 | 1 | 0 | 16 | -1200762096
| VV |  | rš nebude 670mm ale 800mm. V ceně zohlednit rš800mm (viz.tab.klemp.výrobků)!!! | [15 empty] | VV | 2 | 1 | True | 0 | ROZPOCET
| VV |  | "K14"9,5 |  | 9.5 | [13 empty] | VV | 2 | 2 | True | 0 | ROZPOCET
| VV |  | "K15"2*4 |  | 8 | [13 empty] | VV | 2 | 2 | True | 0 | ROZPOCET
| VV |  | "K16"2*4,5 |  | 9 | [13 empty] | VV | 2 | 2 | True | 0 | ROZPOCET
| VV |  | Součet |  | 26.5 | [13 empty] | VV | 2 | 4 | True | 1 | ROZPOCET
199 | K | 764031422 | Dilatační lišta z měděného plechu připojovací, včetně tmelení rš 120 mm | m | 16 |  | 0 | CS ÚRS 2018 01 |  |  | základní |  | 0 | 0.00073 | 0.01168 | 0 | 0 | 16 | K | 2 |  |  |  | ROZPOCET | [5 empty] | 0 | 0 | 0 | 0 | 0 | 1 | 0 | 16 | 325068535
| VV |  | "K19"16 |  | 16 | [13 empty] | VV | 2 | 2 | True | 1 | ROZPOCET
200 | K | 764235407 | Oplechování horních ploch zdí a nadezdívek (atik) z měděného plechu celoplošně lepených rš 670 mm | m | 3.6 |  | 0 | CS ÚRS 2018 01 |  |  | základní |  | 0 | 0.00494 | 0.017784 | 0 | 0 | 16 | K | 2 |  |  |  | ROZPOCET | [5 empty] | 0 | 0 | 0 | 0 | 0 | 1 | 0 | 16 | 1806012342
| VV |  | rš nebude 670mm ale 650mm. V ceně zohlednit rš650mm (viz.tab.klemp.výrobků)!!! | [15 empty] | VV | 2 | 1 | True | 0 | ROZPOCET
| VV |  | "K20"4*0,9 |  | 3.6 | [13 empty] | VV | 2 | 2 | True | 1 | ROZPOCET
201 | K | 764235406 | Oplechování horních ploch zdí a nadezdívek (atik) z měděného plechu celoplošně lepených rš 500 mm | m | 12 |  | 0 | CS ÚRS 2018 01 |  |  | základní |  | 0 | 0.00407 | 0.04884 | 0 | 0 | 16 | K | 2 |  |  |  | ROZPOCET | [5 empty] | 0 | 0 | 0 | 0 | 0 | 1 | 0 | 16 | -1928300113
| VV |  | v ceně zohlednit obloukové zakřivení | [15 empty] | VV | 2 | 1 | True | 0 | ROZPOCET
| VV |  | "K21"4*2 |  | 8 | [13 empty] | VV | 2 | 2 | True | 0 | ROZPOCET
| VV |  | "K23"4*1 |  | 4 | [13 empty] | VV | 2 | 2 | True | 0 | ROZPOCET
| VV |  | Součet |  | 12 | [13 empty] | VV | 2 | 4 | True | 1 | ROZPOCET
202 | K | 764235403 | Oplechování horních ploch zdí a nadezdívek (atik) z měděného plechu celoplošně lepených rš 250 mm | m | 10.4 |  | 0 | CS ÚRS 2018 01 |  |  | základní |  | 0 | 0.00192 | 0.019968 | 0 | 0 | 16 | K | 2 |  |  |  | ROZPOCET | [5 empty] | 0 | 0 | 0 | 0 | 0 | 1 | 0 | 16 | -938407028
| VV |  | "K22"2*5,2 |  | 10.4 | [13 empty] | VV | 2 | 2 | True | 1 | ROZPOCET
203 | K | 764236444 | Oplechování parapetů z měděného plechu rovných celoplošně lepených, bez rohů rš 330 mm | m | 3.75 |  | 0 | CS ÚRS 2018 01 |  |  | základní |  | 0 | 0.00259 | 0.0097125 | 0 | 0 | 16 | K | 2 |  |  |  | ROZPOCET | [5 empty] | 0 | 0 | 0 | 0 | 0 | 1 | 0 | 16 | -1287196461
| VV |  | rš nebude 330mm ale 300mm. V ceně zohlednit rš300mm (viz.tab.klemp.výrobků)!!! | [15 empty] | VV | 2 | 1 | True | 0 | ROZPOCET
| VV |  | "K24,25,26"4*0,4+1+1,15 |  | 3.75 | [13 empty] | VV | 2 | 2 | True | 1 | ROZPOCET
204 | K | 764538424 | Svod z měděného plechu včetně objímek, kolen a odskoků kruhový, průměru 150 mm | m | 40 |  | 0 | CS ÚRS 2018 01 |  |  | základní |  | 0 | 0.00484 | 0.1936 | 0 | 0 | 16 | K | 2 |  |  |  | ROZPOCET | [5 empty] | 0 | 0 | 0 | 0 | 0 | 1 | 0 | 16 | -1162827854
| VV |  | "K27"4*10 |  | 40 | [13 empty] | VV | 2 | 2 | True | 1 | ROZPOCET
205 | K | 998764103 | Přesun hmot pro konstrukce klempířské stanovený z hmotnosti přesunovaného materiálu vodorovná dopravní vzdálenost do 50 m v objektech výšky přes 12 do 24 m | t | 1.066 |  | 0 | CS ÚRS 2018 01 |  |  | základní |  | 0 | 0 | 0 | 0 | 0 | 16 | K | 2 |  |  |  | ROZPOCET | [5 empty] | 0 | 0 | 0 | 0 | 0 | 1 | 0 | 16 | 254072318
| D | 764a | Konstrukce klempířské - altán a terasa |  |  |  | 0 | [5 empty] | 0 |  | 0.61597 |  | 0 | 1 | D | 1 |  |  |  | ROZPOCET | [11 empty] | 0
206 | K | 764111651 | Krytina ze svitků nebo z taškových tabulí z pozinkovaného plechu s povrchovou úpravou s úpravou u okapů, prostupů a výčnělků střechy rovné z taškových tabulí, sklon střechy do 30° | m2 | 72 |  | 0 | CS ÚRS 2018 01 |  |  | základní |  | 0 | 0.0065 | 0.468 | 0 | 0 | 16 | K | 2 |  |  |  | ROZPOCET | [5 empty] | 0 | 0 | 0 | 0 | 0 | 1 | 0 | 16 | -1588787332
| VV |  | "čv112, K1"72 |  | 72 | [13 empty] | VV | 2 | 2 | True | 1 | ROZPOCET
207 | K | 764311605 | Lemování zdí z pozinkovaného plechu s povrchovou úpravou boční nebo horní rovné, střech s krytinou prejzovou nebo vlnitou rš 400 mm | m | 10.4 |  | 0 | CS ÚRS 2018 01 |  |  | základní |  | 0 | 0.0035 | 0.0364 | 0 | 0 | 16 | K | 2 |  |  |  | ROZPOCET | [5 empty] | 0 | 0 | 0 | 0 | 0 | 1 | 0 | 16 | -90288949
| VV |  | "čv113-K2"10,4 |  | 10.4 | [13 empty] | VV | 2 | 2 | True | 1 | ROZPOCET
208 | K | 764011622 | Dilatační lišta z pozinkovaného plechu s povrchovou úpravou připojovací, včetně tmelení rš 120 mm | m | 10.4 |  | 0 | CS ÚRS 2018 01 |  |  | základní |  | 0 | 0.00106 | 0.011024 | 0 | 0 | 16 | K | 2 |  |  |  | ROZPOCET | [5 empty] | 0 | 0 | 0 | 0 | 0 | 1 | 0 | 16 | -1133869047
| VV |  | "čv113-K3"10,4 |  | 10.4 | [13 empty] | VV | 2 | 2 | True | 1 | ROZPOCET
209 | K | 764212635 | Oplechování střešních prvků z pozinkovaného plechu s povrchovou úpravou štítu závětrnou lištou rš 400 mm | m | 14 |  | 0 | CS ÚRS 2018 01 |  |  | základní |  | 0 | 0.00347 | 0.04858 | 0 | 0 | 16 | K | 2 |  |  |  | ROZPOCET | [5 empty] | 0 | 0 | 0 | 0 | 0 | 1 | 0 | 16 | 894726485
| VV |  | "čv113-K4"2*7 |  | 14 | [13 empty] | VV | 2 | 2 | True | 1 | ROZPOCET
210 | K | 764212663 | Oplechování střešních prvků z pozinkovaného plechu s povrchovou úpravou okapu okapovým plechem střechy rovné rš 250 mm | m | 10.4 |  | 0 | CS ÚRS 2018 01 |  |  | základní |  | 0 | 0.00227 | 0.023608 | 0 | 0 | 16 | K | 2 |  |  |  | ROZPOCET | [5 empty] | 0 | 0 | 0 | 0 | 0 | 1 | 0 | 16 | 874623362
| VV |  | "čv113-K5"10,4 |  | 10.4 | [13 empty] | VV | 2 | 2 | True | 1 | ROZPOCET
211 | K | 764511602 | Žlab podokapní z pozinkovaného plechu s povrchovou úpravou včetně háků a čel půlkruhový rš 330 mm | m | 10.4 |  | 0 | CS ÚRS 2018 01 |  |  | základní |  | 0 | 0.00174 | 0.018096 | 0 | 0 | 16 | K | 2 |  |  |  | ROZPOCET | [5 empty] | 0 | 0 | 0 | 0 | 0 | 1 | 0 | 16 | -783474280
| VV |  | "čv113-K6"10,4 |  | 10.4 | [13 empty] | VV | 2 | 2 | True | 1 | ROZPOCET
212 | K | 764518623 | Svod z pozinkovaného plechu s upraveným povrchem včetně objímek, kolen a odskoků kruhový, průměru 120 mm | m | 3.5 |  | 0 | CS ÚRS 2018 01 |  |  | základní |  | 0 | 0.00286 | 0.01001 | 0 | 0 | 16 | K | 2 |  |  |  | ROZPOCET | [5 empty] | 0 | 0 | 0 | 0 | 0 | 1 | 0 | 16 | 1580862858
| VV |  | "čv113-K7, pr.125mm"3,5 |  | 3.5 | [13 empty] | VV | 2 | 2 | True | 1 | ROZPOCET
213 | K | 764511642 | Žlab podokapní z pozinkovaného plechu s povrchovou úpravou včetně háků a čel kotlík oválný (trychtýřový), rš žlabu/průměr svodu 330/100 mm | kus | 1 |  | 0 | CS ÚRS 2018 01 |  |  | základní |  | 0 | 0.00025 | 0.00025 | 0 | 0 | 16 | K | 2 |  |  |  | ROZPOCET | [5 empty] | 0 | 0 | 0 | 0 | 0 | 1 | 0 | 16 | -137645572
| VV |  | "čv113-K7, na svod 125mm"1 |  | 1 | [13 empty] | VV | 2 | 2 | True | 1 | ROZPOCET
214 | K | 998764101 | Přesun hmot pro konstrukce klempířské stanovený z hmotnosti přesunovaného materiálu vodorovná dopravní vzdálenost do 50 m v objektech výšky do 6 m | t | 0.616 |  | 0 | CS ÚRS 2018 01 |  |  | základní |  | 0 | 0 | 0 | 0 | 0 | 16 | K | 2 |  |  |  | ROZPOCET | [5 empty] | 0 | 0 | 0 | 0 | 0 | 1 | 0 | 16 | 2012145623
| D | 765 | Krytina skládaná |  |  |  | 0 | [5 empty] | 0 |  | 13.7188 |  | 20.2117 | 2 | D | 1 |  |  |  | ROZPOCET | [11 empty] | 0
215 | K | 765111821 | Demontáž krytiny keramické hladké (bobrovky), sklonu do 30° na sucho do suti | m2 | 291.58 |  | 0 | CS ÚRS 2018 01 |  |  | základní |  | 0 | 0 | 0 | 0.0664 | 19.3609 | 16 | K | 2 |  |  |  | ROZPOCET | [5 empty] | 0 | 0 | 0 | 0 | 0 | 1 | 0 | 16 | -881067029
| VV |  | čv102 - popis | [15 empty] | VV | 2 | 1 | True | 0 | ROZPOCET
| VV |  | (14,17+8,71)/2*7,3-5,9*4,25/2+2,865*3,15 |  | 79.999 | [13 empty] | VV | 2 | 2 | True | 0 | ROZPOCET
| VV |  | (7,09+18,685)/2*6,8-4*2,7/2+1,94*2,5 |  | 87.085 | [13 empty] | VV | 2 | 2 | True | 0 | ROZPOCET
| VV |  | 11,245*7,1/2 |  | 39.92 | [13 empty] | VV | 2 | 2 | True | 0 | ROZPOCET
| VV |  | (6,475+7,09)/2*7,1 |  | 48.156 | [13 empty] | VV | 2 | 2 | True | 0 | ROZPOCET
| VV |  | (3,025+8,71)/2*7,7 |  | 45.18 | [13 empty] | VV | 2 | 2 | True | 0 | ROZPOCET
| VV |  | "odpočet plochy okap.lišty cca"-43,8*0,2 |  | -8.76 | [13 empty] | VV | 2 | 2 | True | 0 | ROZPOCET
| VV | kk | Součet |  | 291.58 | [13 empty] | VV | 2 | 4 | True | 1 | ROZPOCET
216 | K | 765111831 | Demontáž krytiny keramické Příplatek k cenám za sklon přes 30° do suti | m2 | 291.58 |  | 0 | CS ÚRS 2018 01 |  |  | základní |  | 0 | 0 | 0 | 0 | 0 | 16 | K | 2 |  |  |  | ROZPOCET | [5 empty] | 0 | 0 | 0 | 0 | 0 | 1 | 0 | 16 | 1877014144
217 | K | 765111861 | Demontáž krytiny keramické hřebenů a nároží, sklonu do 30° z hřebenáčů na sucho do suti | m | 47.705 |  | 0 | CS ÚRS 2018 01 |  |  | základní |  | 0 | 0 | 0 | 0.01147 | 0.54718 | 16 | K | 2 |  |  |  | ROZPOCET | [5 empty] | 0 | 0 | 0 | 0 | 0 | 1 | 0 | 16 | 385941458
| VV |  | čv102 - popis | [15 empty] | VV | 2 | 1 | True | 0 | ROZPOCET
| VV |  | 8,71+7,09+1,94+2,865 |  | 20.605 | [13 empty] | VV | 2 | 2 | True | 0 | ROZPOCET
| VV |  | 9,1+8,9+9,1 |  | 27.1 | [13 empty] | VV | 2 | 2 | True | 0 | ROZPOCET
| VV |  | Součet |  | 47.705 | [13 empty] | VV | 2 | 4 | True | 1 | ROZPOCET
218 | K | 765111881 | Demontáž krytiny keramické Příplatek k cenám za sklon přes 30° do suti | m | 47.705 |  | 0 | CS ÚRS 2018 01 |  |  | základní |  | 0 | 0 | 0 | 0 | 0 | 16 | K | 2 |  |  |  | ROZPOCET | [5 empty] | 0 | 0 | 0 | 0 | 0 | 1 | 0 | 16 | -688695010
219 | K | 765113012 | Krytina keramická drážková sklonu střechy do 30° na sucho velkoformátová engobovaná | m2 | 291.58 |  | 0 | CS ÚRS 2018 01 |  |  | základní |  | 0 | 0.0445 | 12.9753 | 0 | 0 | 16 | K | 2 |  |  |  | ROZPOCET | [5 empty] | 0 | 0 | 0 | 0 | 0 | 1 | 0 | 16 | -1277424990
| VV |  | specifikace dle čv103 | [15 empty] | VV | 2 | 1 | True | 0 | ROZPOCET
| VV |  | kk |  | 291.58 | [13 empty] | VV | 2 | 2 | True | 1 | ROZPOCET
220 | K | 765113911 | Krytina keramická drážková sklonu střechy do 30° Příplatek cenám za sklon přes 30° do 40° | m2 | 291.58 |  | 0 | CS ÚRS 2018 01 |  |  | základní |  | 0 | 4e-05 | 0.011663 | 0 | 0 | 16 | K | 2 |  |  |  | ROZPOCET | [5 empty] | 0 | 0 | 0 | 0 | 0 | 1 | 0 | 16 | 268357554
221 | K | 765113111 | Krytina keramická drážková sklonu střechy do 30° okapová hrana s větracím pásem plastovým | m | 43.8 |  | 0 | CS ÚRS 2018 01 |  |  | základní |  | 0 | 0.00011 | 0.004818 | 0 | 0 | 16 | K | 2 |  |  |  | ROZPOCET | [5 empty] | 0 | 0 | 0 | 0 | 0 | 1 | 0 | 16 | 2143355017
| VV |  | čv103 | [15 empty] | VV | 2 | 1 | True | 0 | ROZPOCET
| VV |  | "dle K3"43,8 |  | 43.8 | [13 empty] | VV | 2 | 2 | True | 1 | ROZPOCET
222 | K | 765113212 | Krytina keramická drážková sklonu střechy do 30° nárožní hrana na sucho s větracím lepícím pásem kovovým z hřebenáčů engobovaných | m | 27.1 |  | 0 | CS ÚRS 2018 01 |  |  | základní |  | 0 | 0.01147 | 0.31084 | 0 | 0 | 16 | K | 2 |  |  |  | ROZPOCET | [5 empty] | 0 | 0 | 0 | 0 | 0 | 1 | 0 | 16 | -1627622382
| VV |  | čv103 - pozn.9 | [15 empty] | VV | 2 | 1 | True | 0 | ROZPOCET
| VV |  | 9,1+8,9+9,1 |  | 27.1 | [13 empty] | VV | 2 | 2 | True | 1 | ROZPOCET
223 | K | 765113312 | Krytina keramická drážková sklonu střechy do 30° hřeben na sucho s větracím pásem kovovým z hřebenáčů engobovaných | m | 20.605 |  | 0 | CS ÚRS 2018 01 |  |  | základní |  | 0 | 0.01147 | 0.23634 | 0 | 0 | 16 | K | 2 |  |  |  | ROZPOCET | [5 empty] | 0 | 0 | 0 | 0 | 0 | 1 | 0 | 16 | 712494088
| VV |  | čv103 - pozn.9 | [15 empty] | VV | 2 | 1 | True | 0 | ROZPOCET
| VV |  | 8,71+7,09+1,94+2,865 |  | 20.605 | [13 empty] | VV | 2 | 2 | True | 1 | ROZPOCET
224 | K | 765115401 | Montáž střešních doplňků krytiny keramické protisněhové zábrany háku | kus | 408.212 |  | 0 | CS ÚRS 2018 01 |  |  | základní |  | 0 | 0 | 0 | 0 | 0 | 16 | K | 2 |  |  |  | ROZPOCET | [5 empty] | 0 | 0 | 0 | 0 | 0 | 1 | 0 | 16 | 545467185
| VV |  | kk*1,4 |  | 408.212 | [13 empty] | VV | 2 | 2 | True | 1 | ROZPOCET
225 | M | 59660241 | hák protisněhový C-380 | kus | 408.212 |  | 0 | CS ÚRS 2018 01 |  |  | základní |  | 0 | 0.00022 | 0.089807 | 0 | 0 | 32 | M | 2 |  |  |  | ROZPOCET | [5 empty] | 0 | 0 | 0 | 0 | 0 | 1 | 0 | 16 | 533741394
226 | K | 765191021 | Montáž pojistné hydroizolační fólie kladené ve sklonu přes 20° s lepenými přesahy na krokve | m2 | 291.58 |  | 0 | CS ÚRS 2018 01 |  |  | základní |  | 0 | 0 | 0 | 0 | 0 | 16 | K | 2 |  |  |  | ROZPOCET | [5 empty] | 0 | 0 | 0 | 0 | 0 | 1 | 0 | 16 | 1005114079
227 | M | 28329295 | membrána podstřešní (reakce na oheň - třída E) 150 g/m2 s aplikovanou spojovací páskou | m2 | 320.738 |  | 0 | CS ÚRS 2018 01 |  |  | základní |  | 0 | 0.00012 | 0.038489 | 0 | 0 | 32 | M | 2 |  |  |  | ROZPOCET | [5 empty] | 0 | 0 | 0 | 0 | 0 | 1 | 0 | 16 | -898306722
| VV |  | 291,58*1,1 'Přepočtené koeficientem množství |  | 320.738 | [13 empty] | VV | 2 | 2 | False | 1 | ROZPOCET
228 | K | 765192001 | Nouzové zakrytí střechy plachtou | m2 | 300.34 |  | 0 | CS ÚRS 2018 01 |  |  | základní |  | 0 | 0.00014 | 0.042048 | 0 | 0 | 16 | K | 2 |  |  |  | ROZPOCET | [5 empty] | 0 | 0 | 0 | 0 | 0 | 1 | 0 | 16 | 512007580
| VV |  | čv102 - popis | [15 empty] | VV | 2 | 1 | True | 0 | ROZPOCET
| VV |  | (14,17+8,71)/2*7,3-5,9*4,25/2+2,865*3,15 |  | 79.999 | [13 empty] | VV | 2 | 2 | True | 0 | ROZPOCET
| VV |  | (7,09+18,685)/2*6,8-4*2,7/2+1,94*2,5 |  | 87.085 | [13 empty] | VV | 2 | 2 | True | 0 | ROZPOCET
| VV |  | 11,245*7,1/2 |  | 39.92 | [13 empty] | VV | 2 | 2 | True | 0 | ROZPOCET
| VV |  | (6,475+7,09)/2*7,1 |  | 48.156 | [13 empty] | VV | 2 | 2 | True | 0 | ROZPOCET
| VV |  | (3,025+8,71)/2*7,7 |  | 45.18 | [13 empty] | VV | 2 | 2 | True | 0 | ROZPOCET
| VV |  | Součet |  | 300.34 | [13 empty] | VV | 2 | 4 | True | 1 | ROZPOCET
229 | K | 765sv | Střešní výlez - d,m dle popisu v pozn.4 čv103 | kus | 7 |  | 0 |  |  |  | základní |  | 0 | 0 | 0 | 0 | 0 | 16 | K | 2 |  |  |  | ROZPOCET | [5 empty] | 0 | 0 | 0 | 0 | 0 | 1 | 0 | 16 | 95155013
230 | K | 765pt75 | Systémová prostupová taška pro potrubí PVC DN75 - d,m | kus | 4 |  | 0 |  |  |  | základní |  | 0 | 0 | 0 | 0 | 0 | 16 | K | 2 |  |  |  | ROZPOCET | [5 empty] | 0 | 0 | 0 | 0 | 0 | 1 | 0 | 16 | 659288786
| VV |  | "čv103 - pozn.10"4 |  | 4 | [13 empty] | VV | 2 | 2 | True | 1 | ROZPOCET
231 | K | 765pt110 | Systémová prostupová taška pro potrubí PVC DN110 - d,m | kus | 3 |  | 0 |  |  |  | základní |  | 0 | 0 | 0 | 0 | 0 | 16 | K | 2 |  |  |  | ROZPOCET | [5 empty] | 0 | 0 | 0 | 0 | 0 | 1 | 0 | 16 | -1661816120
| VV |  | "čv103 - pozn.11"3 |  | 3 | [13 empty] | VV | 2 | 2 | True | 1 | ROZPOCET
232 | K | 765suo | Systémové úvazové oko - d,m vč.kotvení do krokví a zapravení krytiny | kus | 18 |  | 0 |  |  |  | základní |  | 0 | 0 | 0 | 0 | 0 | 16 | K | 2 |  |  |  | ROZPOCET | [5 empty] | 0 | 0 | 0 | 0 | 0 | 1 | 0 | 16 | 1364369466
| VV |  | cena vč.případné revize | [15 empty] | VV | 2 | 1 | True | 0 | ROZPOCET
| VV |  | "čv103 - pozn.12"18 |  | 18 | [13 empty] | VV | 2 | 2 | True | 1 | ROZPOCET
233 | K | 765131851 | Demontáž vláknocementové krytiny vlnité sklonu do 30° do suti | m2 | 19.803 |  | 0 | CS ÚRS 2018 01 |  |  | základní |  | 0 | 0 | 0 | 0.01533 | 0.30358 | 4 | K | 2 |  |  |  | ROZPOCET | [5 empty] | 0 | 0 | 0 | 0 | 0 | 1 | 0 | 4 | -683482023
| VV | sa | "čv110 - pozn.1"6,15*3,22 |  | 19.803 | [13 empty] | VV | 2 | 2 | True | 1 | ROZPOCET
234 | K | 765191023 | Montáž pojistné hydroizolační fólie kladené ve sklonu přes 20° s lepenými přesahy na bednění nebo tepelnou izolaci | m2 | 72 |  | 0 | CS ÚRS 2018 01 |  |  | základní |  | 0 | 0 | 0 | 0 | 0 | 16 | K | 2 |  |  |  | ROZPOCET | [5 empty] | 0 | 0 | 0 | 0 | 0 | 1 | 0 | 16 | 2054673958
| VV |  | "čv112 - altán s terasou"72 |  | 72 | [13 empty] | VV | 2 | 2 | True | 1 | ROZPOCET
235 | M | 28329295 | membrána podstřešní (reakce na oheň - třída E) 150 g/m2 s aplikovanou spojovací páskou | m2 | 79.2 |  | 0 | CS ÚRS 2018 01 |  |  | základní |  | 0 | 0.00012 | 0.009504 | 0 | 0 | 32 | M | 2 |  |  |  | ROZPOCET | [5 empty] | 0 | 0 | 0 | 0 | 0 | 1 | 0 | 16 | -1092423567
| VV |  | 72*1,1 'Přepočtené koeficientem množství |  | 79.2 | [13 empty] | VV | 2 | 2 | False | 1 | ROZPOCET
236 | K | 998765103 | Přesun hmot pro krytiny skládané stanovený z hmotnosti přesunovaného materiálu vodorovná dopravní vzdálenost do 50 m na objektech výšky přes 12 do 24 m | t | 13.719 |  | 0 | CS ÚRS 2018 01 |  |  | základní |  | 0 | 0 | 0 | 0 | 0 | 16 | K | 2 |  |  |  | ROZPOCET | [5 empty] | 0 | 0 | 0 | 0 | 0 | 1 | 0 | 16 | 2100874190
| D | 766 | Konstrukce truhlářské |  |  |  | 0 | [5 empty] | 0 |  | 0 |  | 0 | 2 | D | 1 |  |  |  | ROZPOCET | [11 empty] | 0
237 | K | 766ro | Stávající dřevěná okna jednoduchá - repase dle čv102,103, pozn.8 | m2 | 4.453 |  | 0 |  |  |  | základní |  | 0 | 0 | 0 | 0 | 0 | 16 | K | 2 |  |  |  | ROZPOCET | [5 empty] | 0 | 0 | 0 | 0 | 0 | 1 | 0 | 16 | 476668936
| VV |  | čv102 - pozn.8 | [15 empty] | VV | 2 | 1 | True | 0 | ROZPOCET
| VV |  | 1,8*1,05+2,05*1,25 |  | 4.453 | [13 empty] | VV | 2 | 2 | True | 1 | ROZPOCET
| D | 783 | Dokončovací práce - nátěry |  |  |  | 0 | [5 empty] | 0 |  | 0.19365 |  | 0 | 2 | D | 1 |  |  |  | ROZPOCET | [11 empty] | 0
238 | K | 783823133 | Penetrační nátěr omítek hladkých omítek hladkých, zrnitých tenkovrstvých nebo štukových stupně členitosti 1 a 2 silikátový | m2 | 7 |  | 0 | CS ÚRS 2018 01 |  |  | základní |  | 0 | 0.00011 | 0.00077 | 0 | 0 | 16 | K | 2 |  |  |  | ROZPOCET | [5 empty] | 0 | 0 | 0 | 0 | 0 | 1 | 0 | 16 | -306700267
239 | K | 783827423 | Krycí (ochranný ) nátěr omítek dvojnásobný hladkých omítek hladkých, zrnitých tenkovrstvých nebo štukových stupně členitosti 1 a 2 silikátový | m2 | 7 |  | 0 | CS ÚRS 2018 01 |  |  | základní |  | 0 | 0.00072 | 0.00504 | 0 | 0 | 16 | K | 2 |  |  |  | ROZPOCET | [5 empty] | 0 | 0 | 0 | 0 | 0 | 1 | 0 | 16 | 1620079754
| VV |  | omítka zdob.štítu ze strany střechy | [15 empty] | VV | 2 | 1 | True | 0 | ROZPOCET
| VV |  | položka pro sol silikátový nátěr krémového odstínu | [15 empty] | VV | 2 | 1 | True | 0 | ROZPOCET
| VV |  | "čv102 - pozn.9"3*0,5*2+4*0,5*2 |  | 7 | [13 empty] | VV | 2 | 2 | True | 1 | ROZPOCET
240 | K | 783897619 | Krycí (ochranný ) nátěr omítek Příplatek k cenám za provádění barevného nátěru v odstínu náročném dvojnásobného | m2 | 7 |  | 0 | CS ÚRS 2018 01 |  |  | základní |  | 0 | 2e-05 | 0.00014 | 0 | 0 | 16 | K | 2 |  |  |  | ROZPOCET | [5 empty] | 0 | 0 | 0 | 0 | 0 | 1 | 0 | 16 | -537069583
241 | K | 783ot | Ocelové táhlo (pásovina 50/4 dl.1m) - očištění a 2x nátěr | kus | 13 |  | 0 |  |  |  | základní |  | 0 | 0 | 0 | 0 | 0 | 16 | K | 2 |  |  |  | ROZPOCET | [5 empty] | 0 | 0 | 0 | 0 | 0 | 1 | 0 | 16 | -1679923784
| VV |  | "čv104 - popis"13 |  | 13 | [13 empty] | VV | 2 | 2 | True | 1 | ROZPOCET
242 | K | 783213121 | Napouštěcí nátěr tesařských konstrukcí zabudovaných do konstrukce proti dřevokazným houbám, hmyzu a plísním dvojnásobný syntetický | m2 | 645.932 |  | 0 | CS ÚRS 2018 01 |  |  | základní |  | 0 | 0.00022 | 0.14211 | 0 | 0 | 16 | K | 2 |  |  |  | ROZPOCET | [5 empty] | 0 | 0 | 0 | 0 | 0 | 1 | 0 | 16 | -294311618
| VV |  | výpis prvků krovu čv106 | [15 empty] | VV | 2 | 1 | True | 0 | ROZPOCET
| VV |  | "podkladní tám - pouze jedna strana"0,15*(2,2+5,1) |  | 1.095 | [13 empty] | VV | 2 | 2 | True | 0 | ROZPOCET
| VV |  | "vazný trám"(0,24*2+0,26*2)*(11+8,5+2,9+14,7+7,2+10*2+2,6*2) |  | 69.5 | [13 empty] | VV | 2 | 2 | True | 0 | ROZPOCET
| VV |  | "pozednice - tři strany"(0,15*3)*49,7 |  | 22.365 | [13 empty] | VV | 2 | 2 | True | 0 | ROZPOCET
| VV |  | "sloupek"(0,16*2+0,17*2)*2,3*10 |  | 15.18 | [13 empty] | VV | 2 | 2 | True | 0 | ROZPOCET
| VV |  | "vaznice"(0,16*4)*41,5 |  | 26.56 | [13 empty] | VV | 2 | 2 | True | 0 | ROZPOCET
| VV |  | "vzpěra"(0,13*2+0,12*2)*(3*8+4) |  | 14 | [13 empty] | VV | 2 | 2 | True | 0 | ROZPOCET
| VV |  | "hambálek"(0,15*2+0,17*2)*(4,9*2+4,4*2) |  | 11.904 | [13 empty] | VV | 2 | 2 | True | 0 | ROZPOCET
| VV |  | "pásek"(0,12*2+0,1*2)*1,4*20 |  | 12.32 | [13 empty] | VV | 2 | 2 | True | 0 | ROZPOCET
| VV |  | "krokev"(0,13*2+0,155*2)*(9,4+3,2+9,1+9,4*2+297) |  | 192.375 | [13 empty] | VV | 2 | 2 | True | 0 | ROZPOCET
| VV |  | "námětek"(0,08*2+0,1*2)*0,9*47 |  | 15.228 | [13 empty] | VV | 2 | 2 | True | 0 | ROZPOCET
| VV |  | "příložka vaznice"(0,1*2+0,16*2)*2 |  | 1.04 | [13 empty] | VV | 2 | 2 | True | 0 | ROZPOCET
| VV |  | Mezisoučet |  | 381.567 | [13 empty] | VV | 2 | 3 | True | 0 | ROZPOCET
| VV |  | čv105 - popis (odkryté strop.trámy a podbití vč.nových částí) | [15 empty] | VV | 2 | 1 | True | 0 | ROZPOCET
| VV |  | "podbití a vrchy trámů"10,35*4,9+2,2*4,85+3,55*5+4*11,5+5,15*2,75+5,15*6,05 |  | 170.455 | [13 empty] | VV | 2 | 2 | True | 0 | ROZPOCET
| VV |  | "boky trámů"0,26*2*(4,9*12+5*4+5,15*7)+0,22*2*(2,2*6+4*12+2,75*6) |  | 93.91 | [13 empty] | VV | 2 | 2 | True | 0 | ROZPOCET
| VV |  | Mezisoučet |  | 264.365 | [13 empty] | VV | 2 | 3 | True | 0 | ROZPOCET
| VV |  | Součet |  | 645.932 | [13 empty] | VV | 2 | 4 | True | 1 | ROZPOCET
243 | K | 783san | Sanování biocidem okolí zdiva zasaženého houbou dle čv105 | kpl | 1 |  | 0 |  |  |  | základní |  | 0 | 0 | 0 | 0 | 0 | 16 | K | 2 |  |  |  | ROZPOCET | [5 empty] | 0 | 0 | 0 | 0 | 0 | 1 | 0 | 16 | 828233870
244 | K | 783b | Prosicení biocidem okolí nahrazovaného stropního trámu - d,m | trám | 10 |  | 0 |  |  |  | základní |  | 0 | 0 | 0 | 0 | 0 | 16 | K | 2 |  |  |  | ROZPOCET | [5 empty] | 0 | 0 | 0 | 0 | 0 | 1 | 0 | 16 | -1678336722
| VV |  | MJ je měněný trám | [15 empty] | VV | 2 | 1 | True | 0 | ROZPOCET
| VV |  | "čv105 - pozn.2"1+1+8 |  | 10 | [13 empty] | VV | 2 | 2 | True | 1 | ROZPOCET
245 | K | 783201401 | Příprava podkladu tesařských konstrukcí před provedením nátěru ometení | m2 | 134.101 |  | 0 | CS ÚRS 2018 01 |  |  | základní |  | 0 | 0 | 0 | 0 | 0 | 16 | K | 2 |  |  |  | ROZPOCET | [5 empty] | 0 | 0 | 0 | 0 | 0 | 1 | 0 | 16 | -1258536318
246 | K | 783218111 | Lazurovací nátěr tesařských konstrukcí dvojnásobný syntetický | m2 | 134.101 |  | 0 | CS ÚRS 2018 01 |  |  | základní |  | 0 | 0.00034 | 0.045594 | 0 | 0 | 16 | K | 2 |  |  |  | ROZPOCET | [5 empty] | 0 | 0 | 0 | 0 | 0 | 1 | 0 | 16 | 416898968
| VV |  | čv112 - zastřešení | [15 empty] | VV | 2 | 1 | True | 0 | ROZPOCET
| VV |  | 0,16*4*(3,9+2,3*4) |  | 8.384 | [13 empty] | VV | 2 | 2 | True | 0 | ROZPOCET
| VV |  | (0,14+0,06*2)*5,95 |  | 1.547 | [13 empty] | VV | 2 | 2 | True | 0 | ROZPOCET
| VV |  | (0,1*2+0,16)*4,15 |  | 1.494 | [13 empty] | VV | 2 | 2 | True | 0 | ROZPOCET
| VV |  | (0,16*2+0,18*2)*(4,65+3,6*3) |  | 10.506 | [13 empty] | VV | 2 | 2 | True | 0 | ROZPOCET
| VV |  | (0,12+0,14*2)*6,8*11 |  | 29.92 | [13 empty] | VV | 2 | 2 | True | 0 | ROZPOCET
| VV |  | 0,14*4*1,5*7 |  | 5.88 | [13 empty] | VV | 2 | 2 | True | 0 | ROZPOCET
| VV |  | "palubky"72 |  | 72 | [13 empty] | VV | 2 | 2 | True | 0 | ROZPOCET
| VV |  | "čv111 - pozn.3"(0,3+0,04*2)*11,5 |  | 4.37 | [13 empty] | VV | 2 | 2 | True | 0 | ROZPOCET
| VV |  | Součet |  | 134.101 | [13 empty] | VV | 2 | 4 | True | 1 | ROZPOCET
| D | 784 | Dokončovací práce - malby a tapety |  |  |  | 0 | [5 empty] | 0 |  | 0.11696 |  | 0 | 2 | D | 1 |  |  |  | ROZPOCET | [11 empty] | 0
247 | K | 784111001 | Oprášení (ometení) podkladu v místnostech výšky do 3,80 m | m2 | 248.855 |  | 0 | CS ÚRS 2018 01 |  |  | základní |  | 0 | 0 | 0 | 0 | 0 | 16 | K | 2 |  |  |  | ROZPOCET | [5 empty] | 0 | 0 | 0 | 0 | 0 | 1 | 0 | 16 | 837596693
248 | K | 784181121 | Penetrace podkladu jednonásobná hloubková v místnostech výšky do 3,80 m | m2 | 248.855 |  | 0 | CS ÚRS 2018 01 |  |  | základní |  | 0 | 0.0002 | 0.049771 | 0 | 0 | 16 | K | 2 |  |  |  | ROZPOCET | [5 empty] | 0 | 0 | 0 | 0 | 0 | 1 | 0 | 16 | 178476974
249 | K | 784211111 | Malby z malířských směsí otěruvzdorných za mokra dvojnásobné, bílé za mokra otěruvzdorné velmi dobře v místnostech výšky do 3,80 m | m2 | 248.855 |  | 0 | CS ÚRS 2018 01 |  |  | základní |  | 0 | 0.00027 | 0.067191 | 0 | 0 | 16 | K | 2 |  |  |  | ROZPOCET | [5 empty] | 0 | 0 | 0 | 0 | 0 | 1 | 0 | 16 | -1162013210
| VV |  | do ceny započítat olepování kcí dle potřeby | [15 empty] | VV | 2 | 1 | True | 0 | ROZPOCET
| VV |  | "stropy 2NP"10,35*4,9+2,2*4,85+3,55*5+4*11,5+5,15*2,75+5,15*6,05 |  | 170.455 | [13 empty] | VV | 2 | 2 | True | 0 | ROZPOCET
| VV |  | "stěny místnosti s měněnými trámy"3,5*(5,15*2+6,05*2) |  | 78.4 | [13 empty] | VV | 2 | 2 | True | 0 | ROZPOCET
| VV |  | Součet |  | 248.855 | [13 empty] | VV | 2 | 4 | True | 1 | ROZPOCET
| D | VRN | Vedlejší rozpočtové náklady |  |  |  | 0 | [5 empty] | 0 |  | 0 |  | 0 | 5 | D | 0 |  |  |  | ROZPOCET | [11 empty] | 0
| D | VRN1 | Průzkumné, geodetické a projektové práce |  |  |  | 0 | [5 empty] | 0 |  | 0 |  | 0 | 5 | D | 1 |  |  |  | ROZPOCET | [11 empty] | 0
250 | K | 011002000 | Průzkumné práce | … | 1 |  | 0 | CS ÚRS 2018 01 |  |  | základní |  | 0 | 0 | 0 | 0 | 0 | 1024 | K | 2 |  |  |  | ROZPOCET | [5 empty] | 0 | 0 | 0 | 0 | 0 | 1 | 0 | 1024 | -350453218
| VV |  | "např. dodatečná kontrola stavu krovu, vytyč.sítí"1 |  | 1 | [13 empty] | VV | 2 | 2 | True | 1 | ROZPOCET
251 | K | 013203000 | Dokumentace stavby bez rozlišení | … | 1 |  | 0 | CS ÚRS 2018 01 |  |  | základní |  | 0 | 0 | 0 | 0 | 0 | 1024 | K | 2 |  |  |  | ROZPOCET | [5 empty] | 0 | 0 | 0 | 0 | 0 | 1 | 0 | 1024 | 2014870607
| VV |  | "dílenská a výrobní dokumentace v potřebném rozsahu pro stavbu např. PD pro lešení,..."1 |  | 1 | [13 empty] | VV | 2 | 2 | True | 1 | ROZPOCET
| VV |  | Projekt dopravně inženýrských opatření (DIO) dle potřeby | [15 empty] | VV | 2 | 1 | True | 0 | ROZPOCET
252 | K | 013254000 | Dokumentace skutečného provedení stavby | … | 1 |  | 0 | CS ÚRS 2018 01 |  |  | základní |  | 0 | 0 | 0 | 0 | 0 | 1024 | K | 2 |  |  |  | ROZPOCET | [5 empty] | 0 | 0 | 0 | 0 | 0 | 1 | 0 | 1024 | -1664022396
| D | VRN3 | Zařízení staveniště |  |  |  | 0 | [5 empty] | 0 |  | 0 |  | 0 | 5 | D | 1 |  |  |  | ROZPOCET | [11 empty] | 0
253 | K | 030001000 | Zařízení staveniště | … | 1 |  | 0 | CS ÚRS 2018 01 |  |  | základní |  | 0 | 0 | 0 | 0 | 0 | 1024 | K | 2 |  |  |  | ROZPOCET | [5 empty] | 0 | 0 | 0 | 0 | 0 | 1 | 0 | 1024 | 113190279
| VV |  | "zřízení, provoz a zrušení zs (buňky, wc, stav.vrátek případně jeřáb, vše potřebné pro realizaci díla dle uvážení zhotovitele)"1 |  | 1 | [13 empty] | VV | 2 | 2 | True | 0 | ROZPOCET
| VV |  | Zajištění oplocení stavby dle požadavku KooBOZP | [15 empty] | VV | 2 | 1 | True | 0 | ROZPOCET
| VV |  | "ochranné zábralí, oplocení" | [15 empty] | VV | 2 | 1 | True | 0 | ROZPOCET
| VV |  | provizorní dopravní značení v případě potřeby dle DIO | [15 empty] | VV | 2 | 1 | True | 0 | ROZPOCET
| VV |  | Součet |  | 1 | [13 empty] | VV | 2 | 4 | True | 1 | ROZPOCET
| D | VRN4 | Inženýrská činnost |  |  |  | 0 | [5 empty] | 0 |  | 0 |  | 0 | 5 | D | 1 |  |  |  | ROZPOCET | [11 empty] | 0
254 | K | 043002000 | Zkoušky a ostatní měření | … | 1 |  | 0 | CS ÚRS 2018 01 |  |  | základní |  | 0 | 0 | 0 | 0 | 0 | 1024 | K | 2 |  |  |  | ROZPOCET | [5 empty] | 0 | 0 | 0 | 0 | 0 | 1 | 0 | 1024 | 920270752
| VV |  | "všechny potřebné zkoušky a měření pro provedení díla (např. odtrhové pro lešení)"1 |  | 1 | [13 empty] | VV | 2 | 2 | True | 1 | ROZPOCET
255 | K | 045002000 | Kompletační a koordinační činnost | … | 1 |  | 0 | CS ÚRS 2018 01 |  |  | základní |  | 0 | 0 | 0 | 0 | 0 | 1024 | K | 2 |  |  |  | ROZPOCET | [5 empty] | 0 | 0 | 0 | 0 | 0 | 1 | 0 | 1024 | 1315771756
| VV |  | "např. fotodokumentace stáv.stavu objektů a jejich sledování v průběhu výstavby atd."1 |  | 1 | [13 empty] | VV | 2 | 2 | True | 0 | ROZPOCET
| VV |  | vypracování a předání Kontrolních a zkušebních plánů dle SOD | [15 empty] | VV | 2 | 1 | True | 0 | ROZPOCET
| VV |  | Předání rizik zhotovitele a subdodavatelů KooBOZP | [15 empty] | VV | 2 | 1 | True | 0 | ROZPOCET
| VV |  | Vypracování a aktualizace detailního týdenního HMG | [15 empty] | VV | 2 | 1 | True | 0 | ROZPOCET
| VV |  | dodání všech dokladů dle SOD | [15 empty] | VV | 2 | 1 | True | 0 | ROZPOCET
| VV |  | vypracování DIO v případě potřeby | [15 empty] | VV | 2 | 1 | True | 0 | ROZPOCET
| VV |  | zábory veřej.prostranství | [15 empty] | VV | 2 | 1 | True | 0 | ROZPOCET
| VV |  | Součet |  | 1 | [13 empty] | VV | 2 | 4 | True | 1 | ROZPOCET
| D | VRN7 | Provozní vlivy |  |  |  | 0 | [5 empty] | 0 |  | 0 |  | 0 | 5 | D | 1 |  |  |  | ROZPOCET | [11 empty] | 0
256 | K | 070001000 | Provozní vlivy | … | 1 |  | 0 | CS ÚRS 2018 01 |  |  | základní |  | 0 | 0 | 0 | 0 | 0 | 1024 | K | 2 |  |  |  | ROZPOCET | [5 empty] | 0 | 0 | 0 | 0 | 0 | 1 | 0 | 1024 | -1107705142
| VV |  | ztížený pohyb vozidel v centrech měst, ochranná pásma vedení | [15 empty] | VV | 2 | 1 | True | 0 | ROZPOCET
| VV |  | 1 |  | 1 | [13 empty] | VV | 2 | 2 | True | 1 | ROZPOCET

## Pokyny pro vyplnění
Struktura údajů, formát souboru a metodika pro zpracování
Struktura
Soubor je složen ze záložky Rekapitulace stavby a záložek s názvem soupisu prací pro jednotlivé objekty ve formátu XLSX. Každá ze záložek přitom obsahuje
ještě samostatné sestavy vymezené orámovaním a nadpisem sestavy.
Rekapitulace stavby obsahuje sestavu Rekapitulace stavby a Rekapitulace objektů stavby a soupisů prací.
V sestavě Rekapitulace stavby jsou uvedeny informace identifikující předmět veřejné zakázky na stavební práce, KSO, CC-CZ, CZ-CPV, CZ-CPA a rekapitulaci
celkové nabídkové ceny uchazeče.
V sestavě Rekapitulace objektů stavby a soupisů prací je uvedena rekapitulace stavebních objektů, inženýrských objektů, provozních souborů,
vedlejších a ostatních nákladů a ostatních nákladů s rekapitulací nabídkové ceny za jednotlivé soupisy prací. Na základě údaje Typ je možné
identifikovat, zda se jedná o objekt nebo soupis prací pro daný objekt:
|  | STA | Stavební objekt pozemní
|  | ING | Stavební objekt inženýrský
|  | PRO | Provozní soubor
|  | VON | Vedlejší a ostatní náklady
|  | OST | Ostatní
|  | Soupis | Soupis prací pro daný typ objektu
Soupis prací pro jednotlivé objekty obsahuje sestavy Krycí list soupisu, Rekapitulace členění soupisu prací, Soupis prací. Za soupis prací může být považován
i objekt stavby v případě, že neobsahuje podřízenou zakázku.
Krycí list soupisu obsahuje rekapitulaci informací o předmětu veřejné zakázky ze sestavy Rekapitulace stavby, informaci o zařazení objektu do KSO,
CC-CZ, CZ-CPV, CZ-CPA a rekapitulaci celkové nabídkové ceny uchazeče za aktuální soupis prací.
Rekapitulace členění soupisu prací obsahuje rekapitulaci soupisu prací ve všech úrovních členění soupisu tak, jak byla tato členění použita (např.
stavební díly, funkční díly, případně jiné členění) s rekapitulací nabídkové ceny.
Soupis prací obsahuje položky veškerých stavebních nebo montážních prací, dodávek materiálů a služeb nezbytných pro zhotovení stavebního objektu,
inženýrského objektu, provozního souboru, vedlejších a ostatních nákladů.
Pro položky soupisu prací se zobrazují následující informace:
|  | PČ |  | Pořadové číslo položky v aktuálním soupisu
|  | TYP |  | Typ položky: K - konstrukce, M - materiál, PP - plný popis, PSC - poznámka k souboru cen, P - poznámka k položce, VV - výkaz výměr
|  | Kód |  | Kód položky
|  | Popis |  | Zkrácený popis položky
|  | MJ |  | Měrná jednotka položky
|  | Množství |  | Množství v měrné jednotce
|  | J.cena |  | Jednotková cena položky. Zadaní může obsahovat namísto J.ceny sloupce J.materiál a J.montáž, jejichž součet definuje
J.cenu položky.
|  | Cena celkem |  | Celková cena položky daná jako součin množství a j.ceny
|  | Cenová soustava |  | Příslušnost položky do cenové soustavy
Ke každé položce soupisu prací se na samostatných řádcích může zobrazovat:
Plný popis položky
Poznámka k souboru cen a poznámka zadavatele
Výkaz výměr
Pokud je k řádku výkazu výměr evidovaný údaj ve sloupci Kód, jedná se o definovaný odkaz, na který se může odvolávat výkaz výměr z jiné položky.
Metodika pro zpracování
Jednotlivé sestavy jsou v souboru provázány. Editovatelné pole jsou zvýrazněny žlutým podbarvením, ostatní pole neslouží k editaci a nesmí být jakkoliv
modifikovány.
Uchazeč je pro podání nabídky povinen vyplnit žlutě podbarvená pole:
Pole Uchazeč v sestavě Rekapitulace stavby - zde uchazeč vyplní svůj název (název subjektu)
Pole IČ a DIČ v sestavě Rekapitulace stavby - zde uchazeč vyplní svoje IČ a DIČ
Datum v sestavě Rekapitulace stavby - zde uchazeč vyplní datum vytvoření nabídky
J.cena = jednotková cena v sestavě Soupis prací o maximálním počtu desetinných míst uvedených v poli
- pokud sestavy soupisů prací obsahují pole J.cena, musí být všechna tato pole vyplněna nenulovými kladnými číslicemi
Poznámka - nepovinný údaj pro položku soupisu
V případě, že sestavy soupisů prací neobsahují pole J.cena, potom ve všech soupisech prací obsahují pole:
- J.materiál - jednotková cena materiálu
- J.montáž - jednotková cena montáže
Uchazeč je v tomto případě povinen vyplnit všechna pole J.materiál a pole J.montáž nenulovými kladnými číslicemi. V případech, kdy položka
neobsahuje žádný materiál je přípustné, aby pole J.materiál bylo vyplněno nulou. V případech, kdy položka neobsahuje žádnou montáž je přípustné,
aby pole J.montáž bylo vyplněno nulou. Není však přípustné, aby obě pole - J.materiál, J.Montáž byly u jedné položky vyplněny nulou.
Rekapitulace stavby
Název |  |  | Povinný |  | Popis | Typ | Max. počet
atributu |  |  | (A/N) |  |  |  | znaků
Kód |  |  | A |  | Kód stavby | String | 20
Stavba |  |  | A |  | Název stavby | String | 120
Místo |  |  | N |  | Místo stavby | String | 50
Datum |  |  | A |  | Datum vykonaného exportu | Date
KSO |  |  | N |  | Klasifikace stavebního objektu | String | 15
CC-CZ |  |  | N |  | Klasifikace stavbeních děl | String | 15
CZ-CPV |  |  | N |  | Společný slovník pro veřejné zakázky | String | 20
CZ-CPA |  |  | N |  | Klasifikace produkce podle činností | String | 20
Zadavatel |  |  | N |  | Zadavatel zadaní | String | 50
IČ |  |  | N |  | IČ zadavatele zadaní | String | 20
DIČ |  |  | N |  | DIČ zadavatele zadaní | String | 20
Uchazeč |  |  | N |  | Uchazeč veřejné zakázky | String | 50
Projektant |  |  | N |  | Projektant | String | 50
Poznámka |  |  | N |  | Poznámka k zadání | String | 255
Sazba DPH |  |  | A |  | Rekapitulace sazeb DPH u položek soupisů | eGSazbaDph
Základna DPH |  |  | A |  | Základna DPH určena součtem celkové ceny z položek soupisů | Double
Hodnota DPH |  |  | A |  | Hodnota DPH | Double
Cena bez DPH |  |  | A |  | Celková cena bez DPH za celou stavbu. Sčítává se ze všech listů. | Double
Cena s DPH |  |  | A |  | Celková cena s DPH za celou stavbu | Double
Rekapitulace objektů stavby a soupisů prací
Název |  |  | Povinný |  | Popis | Typ | Max. počet
atributu |  |  | (A/N) |  |  |  | znaků
Kód |  |  | A |  | Přebírá se z Rekapitulace stavby | String | 20
Stavba |  |  | A |  | Přebírá se z Rekapitulace stavby | String | 120
Místo |  |  | N |  | Přebírá se z Rekapitulace stavby | String | 50
Datum |  |  | A |  | Přebírá se z Rekapitulace stavby | Date
Zadavatel |  |  | N |  | Přebírá se z Rekapitulace stavby | String | 50
Projektant |  |  | N |  | Přebírá se z Rekapitulace stavby | String | 50
Uchazeč |  |  | N |  | Přebírá se z Rekapitulace stavby | String | 50
Kód |  |  | A |  | Kód objektu | String | 20
Objektu, Soupis prací |  |  | A |  | Název objektu | String | 120
Cena bez DPH |  |  | A |  | Cena bez DPH za daný objekt | Double
Cena s DPH |  |  | A |  | Cena spolu s DPH za daný objekt | Double
Typ |  |  | A |  | Typ zakázky | eGTypZakazky
Krycí list soupisu
Název |  |  | Povinný |  | Popis | Typ | Max. počet
atributu |  |  | (A/N) |  |  |  | znaků
Stavba |  |  | A |  | Přebírá se z Rekapitulace stavby | String | 120
Objekt |  |  | A |  | Kód a název objektu | String | 20 + 120
Soupis |  |  | A |  | Kód a název soupisu | String | 20 + 120
KSO |  |  | N |  | Klasifikace stavebního objektu | String | 15
CC-CZ |  |  | N |  | Klasifikace stavbeních děl | String | 15
CZ-CPV |  |  | N |  | Společný slovník pro veřejné zakázky | String | 20
CZ-CPA |  |  | N |  | Klasifikace produkce podle činností | String | 20
Místo |  |  | N |  | Přebírá se z Rekapitulace stavby | String | 50
Zadavatel |  |  | N |  | Přebírá se z Rekapitulace stavby | String | 50
Uchazeč |  |  | N |  | Přebírá se z Rekapitulace stavby | String | 50
Projektant |  |  | N |  | Přebírá se z Rekapitulace stavby | String | 50
Poznámka |  |  | N |  | Poznámka k soupisu prací | String | 255
Sazba DPH |  |  | A |  | Rekapitulace sazeb DPH na položkách aktuálního soupisu | eGSazbaDph
Základna DPH |  |  | A |  | Základna DPH určena součtem celkové ceny z položek aktuálního soupisu | Double
Hodnota DPH |  |  | A |  | Hodnota DPH | Double
Cena bez DPH |  |  | A |  | Cena bez DPH za daný soupis | Double
Cena s DPH |  |  | A |  | Cena s DPH za daný soupis | Double
Rekapitulace členění soupisu prací
Název |  |  | Povinný |  | Popis | Typ | Max. počet
atributu |  |  | (A/N) |  |  |  | znaků
Stavba |  |  | A |  | Přebírá se z Rekapitulace stavby | String | 120
Objekt |  |  | A |  | Kód a název objektu, přebírá se z Krycího listu soupisu | String | 20 + 120
Soupis |  |  | A |  | Kód a název objektu, přebírá se z Krycího listu soupisu | String | 20 + 120
Místo |  |  | N |  | Přebírá se z Rekapitulace stavby | String | 50
Datum |  |  | A |  | Přebírá se z Rekapitulace stavby | Date
Zadavatel |  |  | N |  | Přebírá se z Rekapitulace stavby | String | 50
Projektant |  |  | N |  | Přebírá se z Rekapitulace stavby | String | 50
Uchazeč |  |  | N |  | Přebírá se z Rekapitulace stavby | String | 50
Kód dílu - Popis |  |  | A |  | Kód a název dílu ze soupisu | String | 20 + 100
Cena celkem |  |  | A |  | Cena celkem za díl ze soupisu | Double
Soupis prací
Název |  |  | Povinný |  | Popis | Typ | Max. počet
atributu |  |  | (A/N) |  |  |  | znaků
Stavba |  |  | A |  | Přebírá se z Rekapitulace stavby | String | 120
Objekt |  |  | A |  | Kód a název objektu | String | 20 + 120
Soupis |  |  | A |  | Přebírá se z Krycího listu soupisu | String | 20 + 120
Místo |  |  | N |  | Přebírá se z Krycího listu soupisu | String | 50
Datum |  |  | A |  | Přebírá se z Krycího listu soupisu | Date
Zadavatel |  |  | N |  | Přebírá se z Krycího listu soupisu | String | 50
Projektant |  |  | N |  | Přebírá se z Krycího listu soupisu | String | 50
Uchazeč |  |  | N |  | Přebírá se z Krycího listu soupisu | String | 50
PČ |  |  | A |  | Pořadové číslo položky soupisu | Long
Typ |  |  | A |  | Typ položky soupisu | eGTypPolozky | 1
Kód |  |  | A |  | Kód položky ze soupisu | String | 20
Popis |  |  | A |  | Popis položky ze soupisu | String | 255
MJ |  |  | A |  | Měrná jednotka položky | String | 10
Množství |  |  | A |  | Množství položky soupisu | Double
J.Cena |  |  | A |  | Jednotková cena položky | Double
Cena celkem |  |  | A |  | Cena celkem vyčíslena jako J.Cena * Množství | Double
Cenová soustava |  |  | N |  | Zařazení položky do cenové soustavy | String | 50
p |  |  | N |  | Poznámka položky ze soupisu | Memo
psc |  |  | N |  | Poznámka k souboru cen ze soupisu | Memo
pp |  |  | N |  | Plný popis položky ze soupisu | Memo
vv |  |  | N |  | Výkaz výměr (figura, výraz, výměra) ze soupisu | Text,Text,Double | 20, 150
DPH |  |  | A |  | Sazba DPH pro položku | eGSazbaDPH
Hmotnost |  |  | A |  | Hmotnost položky ze soupisu | Double
Suť |  |  | A |  | Suť položky ze soupisu | Double
Nh |  |  | N |  | Normohodiny položky ze soupisu | Double
Datová věta
Typ věty |  |  | Hodnota |  | Význam
eGSazbaDPH |  |  | základní |  | Základní sazba DPH
|  |  | snížená |  | Snížená sazba DPH
|  |  | nulová |  | Nulová sazba DPH
|  |  | zákl. přenesená |  | Základní sazba DPH přenesená
|  |  | sníž. přenesená |  | Snížená sazba DPH přenesená
eGTypZakazky |  |  | STA |  | Stavební objekt
|  |  | PRO |  | Provozní soubor
|  |  | ING |  | Inženýrský objekt
|  |  | VON |  | Vedlejší a ostatní náklady
|  |  | OST |  | Ostatní náklady
eGTypPolozky |  |  | 1 |  | Položka typu HSV
|  |  | 2 |  | Položka typu PSV
|  |  | 3 |  | Položka typu M
|  |  | 4 |  | Položka typu OST