## Rekapitulace stavby
Export VZ |  | List obsahuje: |  |  |  |  | 1) Rekapitulace stavby |  |  | 2) Rekapitulace objektů stavby a soupisů prací | [15 empty] | 3.0 | ZAMOK |  |  |  |  | False | False | {b25e62e8-cd42-4096-9482-1e2e057bb23a}
[31 empty] | 0,01 | 21
[31 empty] | 0,01 | 15
|  | REKAPITULACE STAVBY | [15 empty] | v --- níže se nacházejí doplnkové a pomocné údaje k sestavám --- v | [11 empty] | Návod na vyplnění | 0,001
|  | Kód: |  |  |  |  | 201812 | [22 empty] | Měnit lze pouze buňky se žlutým podbarvením! 1) v Rekapitulaci stavby vyplňte údaje o Uchazeči (přenesou se do ostatních sestav i v jiných listech) 2) na vybraných listech vyplňte v sestavě Soupis prací ceny u položek Podrobnosti k vyplnění naleznete na poslední záložce s Pokyny pro vyplnění | 0,01
|  | Stavba: |  |  |  |  | MŠ Sladkovského 31, Chrudim - Oprava střechy objektu | [23 empty] | 0,01
|  | KSO: | [11 empty] | CC-CZ: | [16 empty] | 0,01
|  | Místo: | [11 empty] | Datum: |  | 10. 7. 2018 | [14 empty] | 0,01
0,01
|  | Zadavatel: | [11 empty] | IČ: | [16 empty] | 0,01
[14 empty] | DIČ: | [16 empty] | 0,01
0,01
|  | Uchazeč: | [11 empty] | IČ: |  | Vyplň údaj | [14 empty] | 0,01
|  |  | Vyplň údaj | [10 empty] | DIČ: |  | Vyplň údaj | [14 empty] | 0,01
False
|  | Projektant: | [11 empty] | IČ: | [16 empty] | False
[14 empty] | DIČ: | [16 empty] | True
0,01
|  | Poznámka: | [28 empty] | 0,01
|  |  | Soupis prací je sestaven s využitím Cenové soustavy ÚRS. Položky, které pochází z této cenové soustavy, jsou ve sloupci 'Cenová soustava' označeny popisem 'CS ÚRS' a úrovní příslušného kalendářního pololetí. Veškeré další informace vymezující popis a podmínky použití těchto položek z Cenové soustavy, které nejsou uvedeny přímo v soupisu prací, jsou neomezeně dálkově k dispozici na www.cs-urs.cz, sekce Cenové a technické podmínky. U neceníkových položek (R-položky, položky s neceníkovým číslem nebo položky u kterých je to uvedeno v poznámce) je nutné započítat případný přesun hmot do jejich cen za dodávku a montáž dle pracovního postupu zhotovitele!!! Výkaz výměr obsahuje pro manipulaci s vytěženou zeminou nebo vybouranými hmotami položky, které jsou limitovány určitou vzdáleností pro vodorovné přemístění, která vychází z předpokladu projektanta. Skutečné místo pro uložení vytěžené zeminy či vybouraných hmot si zajišťuje uchazeč dle svého technologického plánu a je na uchazeči jaká místa pro uložení zeminy či vybouraných hmot zvolí. Do nabídkové ceny musí uchazeč zakalkulovat skutečné náklady podle odvozní vzdálenosti bez ohledu na to, jaká vzdálenost je uvedená v popise položky. Platí pro všechny položky vodorovného přemístění zeminy, suti, či vybouraných hmot. Uchazeč (zhotovitel) si jednotkové ceny za položky lešení přizpůsobí vlastnímu způsobu zajištění práce ve výškách. Tím pak odpadnou případné nároky na vícepráce a méněpráce při jiném způsobu zajištění práce ve výškách (plošiny, věže, řadové lešení, atd.) Toto platí i pro zajištění svislé dopravy suti (např.shozy, nošení po schodech, atd.). Uchazeč (zhotovitel) si jednotkovou cenu za položku pronájmu (lešení,shozy, atd.) přizpůsobí vlastní době použití. Tím pak odpadnou případné nároky na vícepráce a méněpráce při jiné délce pronájmu. Do ceny klempířských prvků uchazeč započítá případné použití vodících plechů a dilatační dělení prvků dle potřeby. | [27 empty] | False
|  | Cena bez DPH | [11 empty] | 0
[8 empty] | Sazba daně |  | Základ daně |  |  |  | Výše daně
|  | DPH |  | základní |  |  |  | 21% |  | 0 |  |  |  | 0
|  |  |  | snížená |  |  |  | 15% |  | 0 |  |  |  | 0
|  |  |  | zákl. přenesená |  |  |  | 21% |  | 0 |  |  |  | 0
|  |  |  | sníž. přenesená |  |  |  | 15% |  | 0 |  |  |  | 0
|  |  |  | nulová |  |  |  | 0% |  | 0 |  |  |  | 0
|  | Cena s DPH | [6 empty] | v |  | CZK |  |  | 0
REKAPITULACE OBJEKTŮ STAVBY A SOUPISŮ PRACÍ
| Kód: | [6 empty] | 201812
| Stavba: | [6 empty] | MŠ Sladkovského 31, Chrudim - Oprava střechy objektu
| Místo: | [11 empty] | Datum: |  | 10. 7. 2018
| Zadavatel: | [11 empty] | Projektant: |  |  |  |  | Informatívní údaje z listů zakázek
Uchazeč:
| Kód |  |  |  | Objekt, Soupis prací | [6 empty] | Cena bez DPH [CZK] |  |  |  | Cena s DPH [CZK] | Typ | z toho Ostat. náklady [CZK] | DPH [CZK] | Normohodiny [h] | DPH základní [CZK] | DPH snížená [CZK] | DPH základní přenesená [CZK] | DPH snížená přenesená [CZK] | Základna DPH základní | Základna DPH snížená | Základna DPH zákl. přenesená | Základna DPH sníž. přenesená | Základna DPH nulová
| Náklady stavby celkem | [10 empty] | 0 |  |  |  | 0 |  | 0 | 0 | 0 | 0 | 0 | 0 | 0 | 0 | 0 | 0 | 0 | 0 |  | D | 0 |  | IMPORT | {b25e62e8-cd42-4096-9482-1e2e057bb23a} | {00000000-0000-0000-0000-000000000000}
/ |  | 201812 |  |  |  | MŠ Sladkovského 31, Chrudim - Oprava střechy objektu | [5 empty] | 0 |  |  |  | 0 | STA | 0 | 0 | 0 | 0 | 0 | 0 | 0 | 0 | 0 | 0 | 0 | 0 |  |  | 1 | ###NOINSERT### | IMPORT | {b25e62e8-cd42-4096-9482-1e2e057bb23a} | {00000000-0000-0000-0000-000000000000}

## 201812 - MŠ Sladkovského ...
| List obsahuje: |  | 1) Krycí list soupisu | 2) Rekapitulace |  |  | 3) Soupis prací | Zpět na list: | Rekapitulace stavby
[19 empty] | {b25e62e8-cd42-4096-9482-1e2e057bb23a} | [5 empty] | sp | střešní plášt | m2 | 272,585 | 2
[19 empty] | 2 | [5 empty] | bed | bednění | m2 | 38,71 | 2
| KRYCÍ LIST SOUPISU | [8 empty] | v --- níže se nacházejí doplnkové a pomocné údaje k sestavám --- v | [8 empty] | False | [5 empty] | kr | krytina | m2 | 265,985 | 2
[25 empty] | late | latě | m3 | 3,105 | 2
| Stavba: | [23 empty] | vš | větr.štěrbiny | m | 50,71 | 2
|  | MŠ Sladkovského 31, Chrudim - Oprava střechy objektu | [22 empty] | zs | zásyp sutí | m3 | 4,057 | 2
[25 empty] | z | záklop | m2 | 32,696 | 2
| KSO: |  |  |  |  | CC-CZ: | [18 empty] | z2 | zakl 2 | m2 | 1,734 | 2
| Místo: |  |  |  |  | Datum: | 10. 7. 2018
| Zadavatel: |  |  |  |  | IČ:
DIČ:
| Uchazeč: |  |  |  |  | IČ:
DIČ:
| Projektant: |  |  |  |  | IČ:
DIČ:
Poznámka:
Soupis prací je sestaven s využitím Cenové soustavy ÚRS. Položky, které pochází z této cenové soustavy, jsou ve sloupci 'Cenová soustava' označeny popisem 'CS ÚRS' a úrovní příslušného kalendářního pololetí. Veškeré další informace vymezující popis a podmínky použití těchto položek z Cenové soustavy, které nejsou uvedeny přímo v soupisu prací, jsou neomezeně dálkově k dispozici na www.cs-urs.cz, sekce Cenové a technické podmínky. U neceníkových položek (R-položky, položky s neceníkovým číslem nebo položky u kterých je to uvedeno v poznámce) je nutné započítat případný přesun hmot do jejich cen za dodávku a montáž dle pracovního postupu zhotovitele!!! Výkaz výměr obsahuje pro manipulaci s vytěženou zeminou nebo vybouranými hmotami položky, které jsou limitovány určitou vzdáleností pro vodorovné přemístění, která vychází z předpokladu projektanta. Skutečné místo pro uložení vytěžené zeminy či vybouraných hmot si zajišťuje uchazeč dle svého technologického plánu a je na uchazeči jaká místa pro uložení zeminy či vybouraných hmot zvolí. Do nabídkové ceny musí uchazeč zakalkulovat skutečné náklady podle odvozní vzdálenosti bez ohledu na to, jaká vzdálenost je uvedená v popise položky. Platí pro všechny položky vodorovného přemístění zeminy, suti, či vybouraných hmot. Uchazeč (zhotovitel) si jednotkové ceny za položky lešení přizpůsobí vlastnímu způsobu zajištění práce ve výškách. Tím pak odpadnou případné nároky na vícepráce a méněpráce při jiném způsobu zajištění práce ve výškách (plošiny, věže, řadové lešení, atd.) Toto platí i pro zajištění svislé dopravy suti (např.shozy, nošení po schodech, atd.). Uchazeč (zhotovitel) si jednotkovou cenu za položku pronájmu (lešení,shozy, atd.) přizpůsobí vlastní době použití. Tím pak odpadnou případné nároky na vícepráce a méněpráce při jiné délce pronájmu. Do ceny klempířských prvků uchazeč započítá případné použití vodících plechů a dilatační dělení prvků dle potřeby.
| Cena bez DPH | [5 empty] | 0
|  |  | Základ daně |  |  | Sazba daně | Výše daně
| DPH | základní | 0 |  |  | 21% | 0
|  | snížená | 0 |  |  | 15% | 0
|  | zákl. přenesená | 0 |  |  | 21% | 0
|  | sníž. přenesená | 0 |  |  | 15% | 0
|  | nulová | 0 |  |  | 0% | 0
| Cena s DPH |  |  | v | CZK |  | 0
REKAPITULACE ČLENĚNÍ SOUPISU PRACÍ
Stavba:
MŠ Sladkovského 31, Chrudim - Oprava střechy objektu
Místo: | [5 empty] | Datum: | 10. 7. 2018
Zadavatel: | [5 empty] | Projektant:
Uchazeč:
Kód dílu - Popis | [6 empty] | Cena celkem [CZK]
Náklady soupisu celkem | [6 empty] | 0 | [12 empty] | -1
| HSV - Práce a dodávky HSV | [5 empty] | 0
| 3 - Svislé a kompletní konstrukce | [5 empty] | 0
| 4 - Vodorovné konstrukce | [5 empty] | 0
| 62 - Úprava povrchů vnějších | [5 empty] | 0
| 63 - Podlahy a podlahové konstrukce | [5 empty] | 0
| 94 - Lešení a stavební výtahy | [5 empty] | 0
| 95 - Různé dokončovací konstrukce a práce pozemních staveb | [5 empty] | 0
| 96 - Bourání konstrukcí | [5 empty] | 0
| 997 - Přesun sutě | [5 empty] | 0
| 998 - Přesun hmot | [5 empty] | 0
| PSV - Práce a dodávky PSV | [5 empty] | 0
| 712 - Povlakové krytiny | [5 empty] | 0
| 713 - Izolace tepelné | [5 empty] | 0
| 721 - Zdravotechnika - vnitřní kanalizace | [5 empty] | 0
| 741 - Elektroinstalace - silnoproud | [5 empty] | 0
| 762 - Konstrukce tesařské | [5 empty] | 0
| 764 - Konstrukce klempířské | [5 empty] | 0
| 765 - Krytina skládaná | [5 empty] | 0
| 783 - Dokončovací práce - nátěry | [5 empty] | 0
| VRN - Vedlejší rozpočtové náklady | [5 empty] | 0
| VRN1 - Průzkumné, geodetické a projektové práce | [5 empty] | 0
| VRN3 - Zařízení staveniště | [5 empty] | 0
| VRN4 - Inženýrská činnost | [5 empty] | 0
| VRN7 - Provozní vlivy | [5 empty] | 0
SOUPIS PRACÍ
Stavba:
MŠ Sladkovského 31, Chrudim - Oprava střechy objektu
Místo: | [5 empty] | Datum: | 10. 7. 2018
Zadavatel: | [5 empty] | Projektant:
Uchazeč:
PČ | Typ | Kód | Popis | MJ | Množství | J.cena [CZK] | Cena celkem [CZK] | Cenová soustava |  | Poznámka | DPH | J. Nh [h] | Nh celkem [h] | J. hmotnost [t] | Hmotnost celkem [t] | J. suť [t] | Suť Celkem [t]
Náklady soupisu celkem | [6 empty] | 0 | [5 empty] | 0 |  | 38.1237 |  | 47.3575 |  | D | -1 | [15 empty] | 0
| D | HSV | Práce a dodávky HSV |  |  |  | 0 | [5 empty] | 0 |  | 13.6611 |  | 37.6166 | 1 | D | 0 |  |  |  | ROZPOCET | [11 empty] | 0
| D | 3 | Svislé a kompletní konstrukce |  |  |  | 0 | [5 empty] | 0 |  | 0.01598 |  | 0 | 1 | D | 1 |  |  |  | ROZPOCET | [11 empty] | 0
1 | K | 346244371 | Zazdívka rýh, potrubí, nik (výklenků) nebo kapes z pálených cihel na maltu tl. 140 mm | m2 | 0.063 |  | 0 | CS ÚRS 2018 01 |  |  | základní |  | 0 | 0.25365 | 0.01598 | 0 | 0 | 4 | K | 2 |  |  |  | ROZPOCET | [5 empty] | 0 | 0 | 0 | 0 | 0 | 1 | 0 | 4 | -1009442214
| VV |  | "čv104 - pozn.3, kapsa po podkladním támu"0,25*0,25 |  | 0.063 | [13 empty] | VV | 2 | 2 | True | 1 | ROZPOCET
| D | 4 | Vodorovné konstrukce |  |  |  | 0 | [5 empty] | 0 |  | 0.83129 |  | 0 | 1 | D | 1 |  |  |  | ROZPOCET | [11 empty] | 0
2 | K | 417321414 | Ztužující pásy a věnce z betonu železového (bez výztuže) tř. C 20/25 | m3 | 0.324 |  | 0 | CS ÚRS 2018 01 |  |  | základní |  | 0 | 2.4534 | 0.7949 | 0 | 0 | 4 | K | 2 |  |  |  | ROZPOCET | [5 empty] | 0 | 0 | 0 | 0 | 0 | 1 | 0 | 4 | -1997031651
| VV |  | zakončení atiky | [15 empty] | VV | 2 | 1 | True | 0 | ROZPOCET
| VV |  | čv102 - pozn.1 | [15 empty] | VV | 2 | 1 | True | 0 | ROZPOCET
| VV |  | 0,15*0,1*8,6*2 |  | 0.258 | [13 empty] | VV | 2 | 2 | True | 0 | ROZPOCET
| VV |  | "čv102 - pozn.5, atiková stěna"4,4*0,3*0,05 |  | 0.066 | [13 empty] | VV | 2 | 2 | True | 0 | ROZPOCET
| VV |  | Součet |  | 0.324 | [13 empty] | VV | 2 | 4 | True | 1 | ROZPOCET
3 | K | 417351115 | Bednění bočnic ztužujících pásů a věnců včetně vzpěr zřízení | m2 | 3.94 |  | 0 | CS ÚRS 2018 01 |  |  | základní |  | 0 | 0.00519 | 0.020449 | 0 | 0 | 4 | K | 2 |  |  |  | ROZPOCET | [5 empty] | 0 | 0 | 0 | 0 | 0 | 1 | 0 | 4 | -169128185
| VV |  | zakončení atiky | [15 empty] | VV | 2 | 1 | True | 0 | ROZPOCET
| VV |  | čv102 - pozn.1 | [15 empty] | VV | 2 | 1 | True | 0 | ROZPOCET
| VV |  | 2*0,1*(8,6*2+0,15) |  | 3.47 | [13 empty] | VV | 2 | 2 | True | 0 | ROZPOCET
| VV |  | "čv102 - pozn.5, atiková stěna"(4,4*2+0,3*2)*0,05 |  | 0.47 | [13 empty] | VV | 2 | 2 | True | 0 | ROZPOCET
| VV |  | Součet |  | 3.94 | [13 empty] | VV | 2 | 4 | True | 1 | ROZPOCET
4 | K | 417351116 | Bednění bočnic ztužujících pásů a věnců včetně vzpěr odstranění | m2 | 3.94 |  | 0 | CS ÚRS 2018 01 |  |  | základní |  | 0 | 0 | 0 | 0 | 0 | 4 | K | 2 |  |  |  | ROZPOCET | [5 empty] | 0 | 0 | 0 | 0 | 0 | 1 | 0 | 4 | -941569752
5 | K | 417362021 | Výztuž ztužujících pásů a věnců ze svařovaných sítí z drátů typu KARI | t | 0.015 |  | 0 | CS ÚRS 2018 01 |  |  | základní |  | 0 | 1.0628 | 0.015942 | 0 | 0 | 4 | K | 2 |  |  |  | ROZPOCET | [5 empty] | 0 | 0 | 0 | 0 | 0 | 1 | 0 | 4 | -594132203
| VV |  | zakončení atiky | [15 empty] | VV | 2 | 1 | True | 0 | ROZPOCET
| VV |  | čv102 - pozn.1 | [15 empty] | VV | 2 | 1 | True | 0 | ROZPOCET
| VV |  | 0,15*8,6*2*3,113*1,2*0,001 |  | 0.01 | [13 empty] | VV | 2 | 2 | True | 0 | ROZPOCET
| VV |  | "čv102 - pozn.5, atiková stěna"4,4*0,3*3,113*1,2*0,001 |  | 0.005 | [13 empty] | VV | 2 | 2 | True | 0 | ROZPOCET
| VV |  | Součet |  | 0.015 | [13 empty] | VV | 2 | 4 | True | 1 | ROZPOCET
| D | 62 | Úprava povrchů vnějších |  |  |  | 0 | [5 empty] | 0 |  | 0.57505 |  | 0 | 1 | D | 1 |  |  |  | ROZPOCET | [11 empty] | 0
6 | K | 622325109 | Oprava vápenocementové omítky vnějších ploch stupně členitosti 1 hladké stěn, v rozsahu opravované plochy přes 80 do 100% | m2 | 13.63 |  | 0 | CS ÚRS 2018 01 |  |  | základní |  | 0 | 0.03798 | 0.51767 | 0 | 0 | 4 | K | 2 |  |  |  | ROZPOCET | [5 empty] | 0 | 0 | 0 | 0 | 0 | 1 | 0 | 4 | 577087118
| VV |  | do ceny započítat případné potřebné odsekání porušené stávající omítky vč.likvidace | [15 empty] | VV | 2 | 1 | True | 0 | ROZPOCET
| VV |  | předpokládá se ale nepatrné poškození při odbourání nabetonávky atiky | [15 empty] | VV | 2 | 1 | True | 0 | ROZPOCET
| VV |  | v zájmu zhotovitele je co nejméně poničit stávající omítku | [15 empty] | VV | 2 | 1 | True | 0 | ROZPOCET
| VV |  | "čv103 - pozn.1"8 |  | 8 | [13 empty] | VV | 2 | 2 | True | 0 | ROZPOCET
| VV |  | "čv103 - pozn.5"1 |  | 1 | [13 empty] | VV | 2 | 2 | True | 0 | ROZPOCET
| VV |  |  |  | 0 | [13 empty] | VV | 2 | 2 | True | 0 | ROZPOCET
| VV |  | čv103 - popis | [15 empty] | VV | 2 | 1 | True | 0 | ROZPOCET
| VV |  | "podél nové okapnice"0,1*(9,15+6,95+2,85+6,7+2,85+2,45+5+1,2+9,15) |  | 4.63 | [13 empty] | VV | 2 | 2 | True | 0 | ROZPOCET
| VV |  | Součet |  | 13.63 | [13 empty] | VV | 2 | 4 | True | 1 | ROZPOCET
7 | K | 622525104 | Omítka tenkovrstvá jednotlivých malých ploch silikátová, akrylátová, silikonová nebo silikonsilikátová stěn, plochy jednotlivě přes 0,5 do 1,0 m2 | kus | 13.63 |  | 0 | CS ÚRS 2018 01 |  |  | základní |  | 0 | 0.00421 | 0.057382 | 0 | 0 | 4 | K | 2 |  |  |  | ROZPOCET | [5 empty] | 0 | 0 | 0 | 0 | 0 | 1 | 0 | 4 | -1040471149
| VV |  | výměra uvažována 1m2 = 1 kus po 1m2 (zohlednit v ceně včetně přizpůsobení stávající RAL) | [15 empty] | VV | 2 | 1 | True | 0 | ROZPOCET
| VV |  | "čv103 - pozn.1"8 |  | 8 | [13 empty] | VV | 2 | 2 | True | 0 | ROZPOCET
| VV |  | "čv103 - pozn.5"1 |  | 1 | [13 empty] | VV | 2 | 2 | True | 0 | ROZPOCET
| VV |  | čv103 - popis | [15 empty] | VV | 2 | 1 | True | 0 | ROZPOCET
| VV |  | "podél nové okapnice"0,1*(9,15+6,95+2,85+6,7+2,85+2,45+5+1,2+9,15) |  | 4.63 | [13 empty] | VV | 2 | 2 | True | 0 | ROZPOCET
| VV |  | Součet |  | 13.63 | [13 empty] | VV | 2 | 4 | True | 1 | ROZPOCET
| D | 63 | Podlahy a podlahové konstrukce |  |  |  | 0 | [5 empty] | 0 |  | 12.2317 |  | 0 | 1 | D | 1 |  |  |  | ROZPOCET | [11 empty] | 0
8 | K | 63zzs | Zpětný zásyp záklopu stávající sutí s rozprostřením do ztracena | m3 | 4.057 |  | 0 |  |  |  | základní |  | 0 | 0 | 0 | 0 | 0 | 4 | K | 2 |  |  |  | ROZPOCET | [5 empty] | 0 | 0 | 0 | 0 | 0 | 1 | 0 | 4 | 1630063523
| VV |  | přebytečná původní zásypová suť bude rozprostřena do ztracena | [15 empty] | VV | 2 | 1 | True | 0 | ROZPOCET
| VV |  | zs |  | 4.057 | [13 empty] | VV | 2 | 2 | True | 1 | ROZPOCET
9 | K | 632450124 | Potěr cementový vyrovnávací ze suchých směsí v pásu o průměrné (střední) tl. přes 40 do 50 mm | m2 | 0.21 |  | 0 | CS ÚRS 2018 01 |  |  | základní |  | 0 | 0.105 | 0.02205 | 0 | 0 | 4 | K | 2 |  |  |  | ROZPOCET | [5 empty] | 0 | 0 | 0 | 0 | 0 | 1 | 0 | 4 | 1758997342
| VV |  | vyrovnávací potěr v kapsách při výměně strop.trámu dle čv105 - pozn.2 | [15 empty] | VV | 2 | 1 | True | 0 | ROZPOCET
| VV |  | 0,1*0,3*2 |  | 0.06 | [13 empty] | VV | 2 | 2 | True | 0 | ROZPOCET
| VV |  | 0,25*0,3*2 |  | 0.15 | [13 empty] | VV | 2 | 2 | True | 0 | ROZPOCET
| VV |  | Součet |  | 0.21 | [13 empty] | VV | 2 | 4 | True | 1 | ROZPOCET
10 | K | 631341111 | Mazanina z lehkého keramického betonu tl. přes 50 do 80 mm tř. LC 8/9 | m3 | 10.074 |  | 0 | CS ÚRS 2018 01 |  |  | základní |  | 0 | 1.212 | 12.2097 | 0 | 0 | 4 | K | 2 |  |  |  | ROZPOCET | [5 empty] | 0 | 0 | 0 | 0 | 0 | 1 | 0 | 4 | -433381608
| VV |  | položka pro vyrovnávací zásyp keramzitem fr.4-8 stabilizovaný cem.mlékem | [15 empty] | VV | 2 | 1 | True | 0 | ROZPOCET
| VV |  | čv105 - popis | [15 empty] | VV | 2 | 1 | True | 0 | ROZPOCET
| VV |  | "plocha půdy"175,5*0,06 |  | 10.53 | [13 empty] | VV | 2 | 2 | True | 0 | ROZPOCET
| VV |  | "odpočet štěrbin, prům.š.150mm"-vš*0,15*0,06 |  | -0.456 | [13 empty] | VV | 2 | 2 | True | 0 | ROZPOCET
| VV |  | Součet |  | 10.074 | [13 empty] | VV | 2 | 4 | True | 1 | ROZPOCET
| D | 94 | Lešení a stavební výtahy |  |  |  | 0 | [5 empty] | 0 |  | 0 |  | 0 | 1 | D | 1 |  |  |  | ROZPOCET | [11 empty] | 0
11 | K | 941112131 | Montáž lešení řadového trubkového lehkého pracovního bez podlah s provozním zatížením tř. 3 do 200 kg/m2 šířky tř. W12 přes 1,2 do 1,5 m, výšky do 10 m | m2 | 580.788 |  | 0 | CS ÚRS 2018 01 |  |  | základní |  | 0 | 0 | 0 | 0 | 0 | 4 | K | 2 |  |  |  | ROZPOCET | [5 empty] | 0 | 0 | 0 | 0 | 0 | 1 | 0 | 4 | 2026337752
| VV |  | čv102,103 | [15 empty] | VV | 2 | 1 | True | 0 | ROZPOCET
| VV |  | (10,25+9,7)/2*(14,15+1,5+2,85)+9,5*(6,95+6,7+2,45+2*1,5)+9,3*(9,15+5+2,85+1,5)+9,5*(3*1,5) |  | 580.788 | [13 empty] | VV | 2 | 2 | True | 1 | ROZPOCET
12 | K | 941112231 | Montáž lešení řadového trubkového lehkého pracovního bez podlah s provozním zatížením tř. 3 do 200 kg/m2 Příplatek za první a každý další den použití lešení k ceně -2131 | m2 | 34847.28 |  | 0 | CS ÚRS 2018 01 |  |  | základní |  | 0 | 0 | 0 | 0 | 0 | 4 | K | 2 |  |  |  | ROZPOCET | [5 empty] | 0 | 0 | 0 | 0 | 0 | 1 | 0 | 4 | 379314528
| VV |  | 580,788*60 'Přepočtené koeficientem množství |  | 34847.28 | [13 empty] | VV | 2 | 2 | False | 1 | ROZPOCET
13 | K | 941112831 | Demontáž lešení řadového trubkového lehkého pracovního bez podlah s provozním zatížením tř. 3 do 200 kg/m2 šířky W12 přes 1,2 do 1,5 m, výšky do 10 m | m2 | 580.788 |  | 0 | CS ÚRS 2018 01 |  |  | základní |  | 0 | 0 | 0 | 0 | 0 | 4 | K | 2 |  |  |  | ROZPOCET | [5 empty] | 0 | 0 | 0 | 0 | 0 | 1 | 0 | 4 | 734356574
14 | K | 944111122 | Montáž ochranného zábradlí trubkového vnitřního na lešeňových konstrukcích dvoutyčového | m | 60.3 |  | 0 | CS ÚRS 2018 01 |  |  | základní |  | 0 | 0 | 0 | 0 | 0 | 4 | K | 2 |  |  |  | ROZPOCET | [5 empty] | 0 | 0 | 0 | 0 | 0 | 1 | 0 | 4 | 1069098330
| VV |  | čv102,103 | [15 empty] | VV | 2 | 1 | True | 0 | ROZPOCET
| VV |  | 14,15+1,5+6,95+2,85+6,7+1,5*2+2,85+2,45+5+1,5+1,2+9,15+1,5*2 |  | 60.3 | [13 empty] | VV | 2 | 2 | True | 1 | ROZPOCET
15 | K | 944111222 | Montáž ochranného zábradlí trubkového Příplatek za první a každý další den použití zábradlí k ceně -1122 | m | 3618 |  | 0 | CS ÚRS 2018 01 |  |  | základní |  | 0 | 0 | 0 | 0 | 0 | 4 | K | 2 |  |  |  | ROZPOCET | [5 empty] | 0 | 0 | 0 | 0 | 0 | 1 | 0 | 4 | 291487458
| VV |  | 60,3*60 'Přepočtené koeficientem množství |  | 3618 | [13 empty] | VV | 2 | 2 | False | 1 | ROZPOCET
16 | K | 944111822 | Demontáž ochranného zábradlí trubkového vnitřního na lešeňových konstrukcích dvoutyčového | m | 60.3 |  | 0 | CS ÚRS 2018 01 |  |  | základní |  | 0 | 0 | 0 | 0 | 0 | 4 | K | 2 |  |  |  | ROZPOCET | [5 empty] | 0 | 0 | 0 | 0 | 0 | 1 | 0 | 4 | 1210932861
17 | K | 944411111 | Montáž záchytné sítě umístěné max. 6 m pod chráněnou úrovní třída A | m2 | 72.36 |  | 0 | CS ÚRS 2018 01 |  |  | základní |  | 0 | 0 | 0 | 0 | 0 | 4 | K | 2 |  |  |  | ROZPOCET | [5 empty] | 0 | 0 | 0 | 0 | 0 | 1 | 0 | 4 | 1260650180
| P |  | Poznámka k položce: V této položce ocenit zajištění proti pádu předmětů ze střechy vč.pomocných kcí bez ohledu na zvolenou položku (např.podlážkami, geotext. atd.) | [15 empty] | P | 2
| VV |  | čv102,103 | [15 empty] | VV | 2 | 1 | True | 0 | ROZPOCET
| VV |  | cena vč.případné další pomocné kce pro uchycení (zvolí si uchazeč dle jeho PD lešení) | [15 empty] | VV | 2 | 1 | True | 0 | ROZPOCET
| VV |  | "v úrovni podlahy na ochran.zábradlí"1,2*(14,15+1,5+6,95+2,85+6,7+1,5*2+2,85+2,45+5+1,5+1,2+9,15+1,5*2) |  | 72.36 | [13 empty] | VV | 2 | 2 | True | 1 | ROZPOCET
18 | K | 944411211 | Montáž záchytné sítě Příplatek za první a každý další den použití sítě k ceně -1111 | m2 | 4341.6 |  | 0 | CS ÚRS 2018 01 |  |  | základní |  | 0 | 0 | 0 | 0 | 0 | 4 | K | 2 |  |  |  | ROZPOCET | [5 empty] | 0 | 0 | 0 | 0 | 0 | 1 | 0 | 4 | -1801649596
| VV |  | 72,36*60 'Přepočtené koeficientem množství |  | 4341.6 | [13 empty] | VV | 2 | 2 | False | 1 | ROZPOCET
19 | K | 944411811 | Demontáž záchytné sítě umístěné max. 6 m pod chráněnou úrovní třída A | m2 | 72.36 |  | 0 | CS ÚRS 2018 01 |  |  | základní |  | 0 | 0 | 0 | 0 | 0 | 4 | K | 2 |  |  |  | ROZPOCET | [5 empty] | 0 | 0 | 0 | 0 | 0 | 1 | 0 | 4 | 1114552102
20 | K | 949211111 | Montáž lešeňové podlahy pro trubková lešení z fošen, prken nebo dřevěných sbíjených lešeňových dílců s příčníky nebo podélníky, ve výšce do 10 m | m2 | 93.45 |  | 0 | CS ÚRS 2018 01 |  |  | základní |  | 0 | 0 | 0 | 0 | 0 | 4 | K | 2 |  |  |  | ROZPOCET | [5 empty] | 0 | 0 | 0 | 0 | 0 | 1 | 0 | 4 | -188564694
| VV |  | do ceny započítat okopové prkno | [15 empty] | VV | 2 | 1 | True | 0 | ROZPOCET
| VV |  | čv102,103 | [15 empty] | VV | 2 | 1 | True | 0 | ROZPOCET
| VV |  | 1,5*(14,15+1,5+6,95+2,85+6,7+1,5+2,85+2,45+5+1,2+9,15) |  | 81.45 | [13 empty] | VV | 2 | 2 | True | 0 | ROZPOCET
| VV |  | "pro případný výstup"4*1,5*2 |  | 12 | [13 empty] | VV | 2 | 2 | True | 0 | ROZPOCET
| VV |  | Součet |  | 93.45 | [13 empty] | VV | 2 | 4 | True | 1 | ROZPOCET
21 | K | 949211211 | Montáž lešeňové podlahy pro trubková lešení Příplatek za první a každý další den použití lešení k ceně -1111 nebo -1112 | m2 | 5607 |  | 0 | CS ÚRS 2018 01 |  |  | základní |  | 0 | 0 | 0 | 0 | 0 | 4 | K | 2 |  |  |  | ROZPOCET | [5 empty] | 0 | 0 | 0 | 0 | 0 | 1 | 0 | 4 | -679705151
| VV |  | 93,45*60 'Přepočtené koeficientem množství |  | 5607 | [13 empty] | VV | 2 | 2 | False | 1 | ROZPOCET
22 | K | 949211811 | Demontáž lešeňové podlahy pro trubková lešení z fošen, prken nebo dřevěných sbíjených lešeňových dílců s příčníky nebo podélníky, ve výšce do 10 m | m2 | 93.45 |  | 0 | CS ÚRS 2018 01 |  |  | základní |  | 0 | 0 | 0 | 0 | 0 | 4 | K | 2 |  |  |  | ROZPOCET | [5 empty] | 0 | 0 | 0 | 0 | 0 | 1 | 0 | 4 | 1895000130
| D | 95 | Různé dokončovací konstrukce a práce pozemních staveb |  |  |  | 0 | [5 empty] | 0 |  | 0.00702 |  | 0 | 1 | D | 1 |  |  |  | ROZPOCET | [11 empty] | 0
23 | K | 952901111 | Vyčištění budov nebo objektů před předáním do užívání budov bytové nebo občanské výstavby, světlé výšky podlaží do 4 m | m2 | 175.5 |  | 0 | CS ÚRS 2018 01 |  |  | základní |  | 0 | 4e-05 | 0.00702 | 0 | 0 | 4 | K | 2 |  |  |  | ROZPOCET | [5 empty] | 0 | 0 | 0 | 0 | 0 | 1 | 0 | 4 | 1583670666
| VV |  | položka pro předkolaudační úklid | [15 empty] | VV | 2 | 1 | True | 0 | ROZPOCET
| VV |  | 175,5 |  | 175.5 | [13 empty] | VV | 2 | 2 | True | 1 | ROZPOCET
24 | K | 952902611 | Čištění budov při provádění oprav a udržovacích prací vysátím prachu z ostatních ploch | m2 | 175.5 |  | 0 | CS ÚRS 2018 01 |  |  | základní |  | 0 | 0 | 0 | 0 | 0 | 4 | K | 2 |  |  |  | ROZPOCET | [5 empty] | 0 | 0 | 0 | 0 | 0 | 1 | 0 | 4 | -1451358529
| VV |  | "vysátí prostoru půdy"175,5 |  | 175.5 | [13 empty] | VV | 2 | 2 | True | 1 | ROZPOCET
25 | K | 95du | Prostor půdy - dezinfekce a vyčištění cca 0,5t suti vč.likvidace | m2 | 175.5 |  | 0 |  |  |  | základní |  | 0 | 0 | 0 | 0 | 0 | 4 | K | 2 |  |  |  | ROZPOCET | [5 empty] | 0 | 0 | 0 | 0 | 0 | 1 | 0 | 4 | 1147307793
| D | 96 | Bourání konstrukcí |  |  |  | 0 | [5 empty] | 0 |  | 0 |  | 37.6166 | 1 | D | 1 |  |  |  | ROZPOCET | [11 empty] | 0
26 | K | 964051111 | Bourání samostatných trámů, průvlaků nebo pásů ze železobetonu bez přerušení výztuže, průřezu do 0,10 m2 | m3 | 0.258 |  | 0 | CS ÚRS 2018 01 |  |  | základní |  | 0 | 0 | 0 | 2.4 | 0.6192 | 4 | K | 2 |  |  |  | ROZPOCET | [5 empty] | 0 | 0 | 0 | 0 | 0 | 1 | 0 | 4 | -1484599023
| VV |  | položka pro odbourání zakončení atiky | [15 empty] | VV | 2 | 1 | True | 0 | ROZPOCET
| VV |  | čv102 - pozn.1 | [15 empty] | VV | 2 | 1 | True | 0 | ROZPOCET
| VV |  | 0,15*0,1*8,6*2 |  | 0.258 | [13 empty] | VV | 2 | 2 | True | 1 | ROZPOCET
27 | K | 962032631 | Bourání zdiva nadzákladového z cihel nebo tvárnic komínového z cihel pálených, šamotových nebo vápenopískových nad střechou na maltu vápennou nebo vápenocementovou | m3 | 7.861 |  | 0 | CS ÚRS 2018 01 |  |  | základní |  | 0 | 0 | 0 | 1.594 | 12.5304 | 4 | K | 2 |  |  |  | ROZPOCET | [5 empty] | 0 | 0 | 0 | 0 | 0 | 1 | 0 | 4 | 2065287963
| VV |  | čv104 - pozn.12 | [15 empty] | VV | 2 | 1 | True | 0 | ROZPOCET
| VV |  | "výměra je i pro podstřešní část z důvodu opatrnějšího bourání"0,5*1,15*7,05+0,5*1,08*7,05 |  | 7.861 | [13 empty] | VV | 2 | 2 | True | 1 | ROZPOCET
28 | K | 964061341 | Uvolnění zhlaví trámu při jeho výměně pro jakoukoliv délku uložení, ze zdiva cihelného, o průřezu zhlaví přes 0,05 m2 | kus | 53 |  | 0 | CS ÚRS 2018 01 |  |  | základní |  | 0 | 0 | 0 | 0.054 | 2.862 | 4 | K | 2 |  |  |  | ROZPOCET | [5 empty] | 0 | 0 | 0 | 0 | 0 | 1 | 0 | 4 | -577128066
| VV |  | položka pro vysekání kapsy kolem zazděných zhlaví tránů | [15 empty] | VV | 2 | 1 | True | 0 | ROZPOCET
| VV |  | "čv104 - popis"13 |  | 13 | [13 empty] | VV | 2 | 2 | True | 0 | ROZPOCET
| VV |  | "čv105 - popis, kolem zhlaví stop.trámů"40 |  | 40 | [13 empty] | VV | 2 | 2 | True | 0 | ROZPOCET
| VV |  | Součet |  | 53 | [13 empty] | VV | 2 | 4 | True | 1 | ROZPOCET
29 | K | 965031131 | Bourání podlah z cihel bez podkladního lože, s jakoukoliv výplní spár kladených naplocho, plochy přes 1 m2 | m2 | 175.5 |  | 0 | CS ÚRS 2018 01 |  |  | základní |  | 0 | 0 | 0 | 0.122 | 21.411 | 4 | K | 2 |  |  |  | ROZPOCET | [5 empty] | 0 | 0 | 0 | 0 | 0 | 1 | 0 | 4 | 1553010175
| VV |  | cena vč.odstranění malt.lože, proto zvolena tato položka s přibližně odpovídající tonáží sutě | [15 empty] | VV | 2 | 1 | True | 0 | ROZPOCET
| VV |  | "čv105 - popis"175,5 |  | 175.5 | [13 empty] | VV | 2 | 2 | True | 1 | ROZPOCET
30 | K | 965082923 | Odstranění násypu pod podlahami nebo ochranného násypu na střechách tl. do 100 mm, plochy přes 2 m2 | m3 | 4.057 |  | 0 | CS ÚRS 2018 01 |  |  | základní |  | 0 | 0 | 0 | 0 | 0 | 4 | K | 2 |  |  |  | ROZPOCET | [5 empty] | 0 | 0 | 0 | 0 | 0 | 1 | 0 | 4 | 137474459
| P |  | Poznámka k položce: hm.suti je nulová | [15 empty] | P | 2
| VV |  | čv105 - pozn.1 | [15 empty] | VV | 2 | 1 | True | 0 | ROZPOCET
| VV |  | "A"0,055*(9,2*1+9,2*1+0,2*6,25+0,35*2,9) |  | 1.137 | [13 empty] | VV | 2 | 2 | True | 0 | ROZPOCET
| VV |  | "B"0,135*(2,7*1,38+1*14,35+0,6*2,35+0,3*1+0,35*2,75) |  | 2.801 | [13 empty] | VV | 2 | 2 | True | 0 | ROZPOCET
| VV |  | "C"0,055*(0,75*2,89) |  | 0.119 | [13 empty] | VV | 2 | 2 | True | 0 | ROZPOCET
| VV | zs | Součet |  | 4.057 | [13 empty] | VV | 2 | 4 | True | 1 | ROZPOCET
31 | K | 973031345 | Vysekání výklenků nebo kapes ve zdivu z cihel na maltu vápennou nebo vápenocementovou kapes, plochy do 0,25 m2, hl. do 300 mm | kus | 2 |  | 0 | CS ÚRS 2018 01 |  |  | základní |  | 0 | 0 | 0 | 0.097 | 0.194 | 4 | K | 2 |  |  |  | ROZPOCET | [5 empty] | 0 | 0 | 0 | 0 | 0 | 1 | 0 | 4 | -530498790
| VV |  | položka pro osazení fošny pro provizorní uchycení podbití | [15 empty] | VV | 2 | 1 | True | 0 | ROZPOCET
| VV |  | "čv105 - pozn.2"2 |  | 2 | [13 empty] | VV | 2 | 2 | True | 1 | ROZPOCET
| D | 997 | Přesun sutě |  |  |  | 0 | [5 empty] | 0 |  | 0 |  | 0 | 1 | D | 1 |  |  |  | ROZPOCET | [11 empty] | 0
32 | K | 997013211 | Vnitrostaveništní doprava suti a vybouraných hmot vodorovně do 50 m svisle ručně (nošením po schodech) pro budovy a haly výšky do 6 m | t | 47.358 |  | 0 | CS ÚRS 2018 01 |  |  | základní |  | 0 | 0 | 0 | 0 | 0 | 4 | K | 2 |  |  |  | ROZPOCET | [5 empty] | 0 | 0 | 0 | 0 | 0 | 1 | 0 | 4 | -136478945
33 | K | 997013311 | Doprava suti shozem montáž a demontáž shozu výšky do 10 m | m | 30 |  | 0 | CS ÚRS 2018 01 |  |  | základní |  | 0 | 0 | 0 | 0 | 0 | 4 | K | 2 |  |  |  | ROZPOCET | [5 empty] | 0 | 0 | 0 | 0 | 0 | 1 | 0 | 4 | -1655189793
| VV |  | 10*3 |  | 30 | [13 empty] | VV | 2 | 2 | True | 1 | ROZPOCET
34 | K | 997013321 | Doprava suti shozem montáž a demontáž shozu výšky Příplatek za první a každý další den použití shozu k ceně -3311 | m | 450 |  | 0 | CS ÚRS 2018 01 |  |  | základní |  | 0 | 0 | 0 | 0 | 0 | 4 | K | 2 |  |  |  | ROZPOCET | [5 empty] | 0 | 0 | 0 | 0 | 0 | 1 | 0 | 4 | -1485397888
| VV |  | 30*15 'Přepočtené koeficientem množství |  | 450 | [13 empty] | VV | 2 | 2 | False | 1 | ROZPOCET
35 | K | 997013501 | Odvoz suti a vybouraných hmot na skládku nebo meziskládku se složením, na vzdálenost do 1 km | t | 47.358 |  | 0 | CS ÚRS 2018 01 |  |  | základní |  | 0 | 0 | 0 | 0 | 0 | 4 | K | 2 |  |  |  | ROZPOCET | [5 empty] | 0 | 0 | 0 | 0 | 0 | 1 | 0 | 4 | 447025747
36 | K | 997013509 | Odvoz suti a vybouraných hmot na skládku nebo meziskládku se složením, na vzdálenost Příplatek k ceně za každý další i započatý 1 km přes 1 km | t | 663.012 |  | 0 | CS ÚRS 2018 01 |  |  | základní |  | 0 | 0 | 0 | 0 | 0 | 4 | K | 2 |  |  |  | ROZPOCET | [5 empty] | 0 | 0 | 0 | 0 | 0 | 1 | 0 | 4 | 452614188
| VV |  | 47,358*14 'Přepočtené koeficientem množství |  | 663.012 | [13 empty] | VV | 2 | 2 | False | 1 | ROZPOCET
37 | K | 997013803 | Poplatek za uložení stavebního odpadu na skládce (skládkovné) cihelného zatříděného do Katalogu odpadů pod kódem 170 102 | t | 37.617 |  | 0 | CS ÚRS 2018 01 |  |  | základní |  | 0 | 0 | 0 | 0 | 0 | 4 | K | 2 |  |  |  | ROZPOCET | [5 empty] | 0 | 0 | 0 | 0 | 0 | 1 | 0 | 4 | -338548819
| P |  | Poznámka k položce: suť z dílu HSV - převažuje cihla | [15 empty] | P | 2
38 | K | 997013811 | Poplatek za uložení stavebního odpadu na skládce (skládkovné) dřevěného zatříděného do Katalogu odpadů pod kódem 170 201 | t | 9.741 |  | 0 | CS ÚRS 2018 01 |  |  | základní |  | 0 | 0 | 0 | 0 | 0 | 4 | K | 2 |  |  |  | ROZPOCET | [5 empty] | 0 | 0 | 0 | 0 | 0 | 1 | 0 | 4 | 244199905
| P |  | Poznámka k položce: suť z dílu PSV - převažuje dřevo | [15 empty] | P | 2
| D | 998 | Přesun hmot |  |  |  | 0 | [5 empty] | 0 |  | 0 |  | 0 | 1 | D | 1 |  |  |  | ROZPOCET | [11 empty] | 0
39 | K | 998017003 | Přesun hmot pro budovy občanské výstavby, bydlení, výrobu a služby s omezením mechanizace vodorovná dopravní vzdálenost do 100 m pro budovy s jakoukoliv nosnou konstrukcí výšky přes 12 do 24 m | t | 13.661 |  | 0 | CS ÚRS 2018 01 |  |  | základní |  | 0 | 0 | 0 | 0 | 0 | 4 | K | 2 |  |  |  | ROZPOCET | [5 empty] | 0 | 0 | 0 | 0 | 0 | 1 | 0 | 4 | -2085480561
| D | PSV | Práce a dodávky PSV |  |  |  | 0 | [5 empty] | 0 |  | 24.4626 |  | 9.7409 | 2 | D | 0 |  |  |  | ROZPOCET | [11 empty] | 0
| D | 712 | Povlakové krytiny |  |  |  | 0 | [5 empty] | 0 |  | 0.037293 |  | 1.649 | 2 | D | 1 |  |  |  | ROZPOCET | [11 empty] | 0
40 | K | 712600831 | Odstranění ze střech šikmých přes 30° do 45° krytiny povlakové jednovrstvé | m2 | 274.835 |  | 0 | CS ÚRS 2018 01 |  |  | základní |  | 0 | 0 | 0 | 0.006 | 1.649 | 16 | K | 2 |  |  |  | ROZPOCET | [5 empty] | 0 | 0 | 0 | 0 | 0 | 1 | 0 | 16 | 2012623346
| VV |  | podkladní lepenka pod AL šablonami | [15 empty] | VV | 2 | 1 | True | 0 | ROZPOCET
| VV |  | "AL šablony"sp |  | 272.585 | [13 empty] | VV | 2 | 2 | True | 0 | ROZPOCET
| VV |  | "římsa"5*0,45 |  | 2.25 | [13 empty] | VV | 2 | 2 | True | 0 | ROZPOCET
| VV |  | Součet |  | 274.835 | [13 empty] | VV | 2 | 4 | True | 1 | ROZPOCET
41 | K | 712611102 | Provedení povlakové krytiny střech šikmých přes 30° natěradly a tmely za studena na dřevěném podkladě s lištami nátěrem lakem asfaltovým | m2 | 5.73 |  | 0 | CS ÚRS 2018 01 |  |  | základní |  | 0 | 0 | 0 | 0 | 0 | 16 | K | 2 |  |  |  | ROZPOCET | [5 empty] | 0 | 0 | 0 | 0 | 0 | 1 | 0 | 16 | -817973489
42 | M | 11163150 | lak asfaltový penetrační | t | 0.004 |  | 0 | CS ÚRS 2018 01 |  |  | základní |  | 0 | 1 | 0.004 | 0 | 0 | 32 | M | 2 |  |  |  | ROZPOCET | [5 empty] | 0 | 0 | 0 | 0 | 0 | 1 | 0 | 16 | 779743711
| VV |  | 5,73*0,00075 'Přepočtené koeficientem množství |  | 0.004 | [13 empty] | VV | 2 | 2 | False | 1 | ROZPOCET
43 | K | 712641559 | Provedení povlakové krytiny střech šikmých přes 30° pásy přitavením na dřevěném podkladě s lištami NAIP | m2 | 5.73 |  | 0 | CS ÚRS 2018 01 |  |  | základní |  | 0 | 0.00096 | 0.0055008 | 0 | 0 | 16 | K | 2 |  |  |  | ROZPOCET | [5 empty] | 0 | 0 | 0 | 0 | 0 | 1 | 0 | 16 | -1846167226
| VV |  | čv103-pozn.6 | [15 empty] | VV | 2 | 1 | True | 0 | ROZPOCET
| VV |  | "pod K1"0,45*7 |  | 3.15 | [13 empty] | VV | 2 | 2 | True | 0 | ROZPOCET
| VV |  | "čv103 - pozn.10"0,6*4,3 |  | 2.58 | [13 empty] | VV | 2 | 2 | True | 0 | ROZPOCET
| VV |  | Součet |  | 5.73 | [13 empty] | VV | 2 | 4 | True | 1 | ROZPOCET
44 | M | 62832001 | pás těžký asfaltovaný V 60 S 35 | m2 | 7.163 |  | 0 | CS ÚRS 2018 01 |  |  | základní |  | 0 | 0.00388 | 0.027792 | 0 | 0 | 32 | M | 2 |  |  |  | ROZPOCET | [5 empty] | 0 | 0 | 0 | 0 | 0 | 1 | 0 | 16 | -187546613
| VV |  | 5,73*1,25 'Přepočtené koeficientem množství |  | 7.163 | [13 empty] | VV | 2 | 2 | False | 1 | ROZPOCET
45 | K | 998712103 | Přesun hmot pro povlakové krytiny stanovený z hmotnosti přesunovaného materiálu vodorovná dopravní vzdálenost do 50 m v objektech výšky přes 12 do 24 m | t | 0.037 |  | 0 | CS ÚRS 2018 01 |  |  | základní |  | 0 | 0 | 0 | 0 | 0 | 16 | K | 2 |  |  |  | ROZPOCET | [5 empty] | 0 | 0 | 0 | 0 | 0 | 1 | 0 | 16 | -120492504
46 | K | 998712181 | Přesun hmot pro povlakové krytiny stanovený z hmotnosti přesunovaného materiálu Příplatek k cenám za přesun prováděný bez použití mechanizace pro jakoukoliv výšku objektu | t | 0.037 |  | 0 | CS ÚRS 2018 01 |  |  | základní |  | 0 | 0 | 0 | 0 | 0 | 16 | K | 2 |  |  |  | ROZPOCET | [5 empty] | 0 | 0 | 0 | 0 | 0 | 1 | 0 | 16 | 1163682186
| D | 713 | Izolace tepelné |  |  |  | 0 | [5 empty] | 0 |  | 4.1075 |  | 0 | 2 | D | 1 |  |  |  | ROZPOCET | [11 empty] | 0
47 | K | 713114522 | Tepelná foukaná izolace vodorovných konstrukcí z minerálních vláken standardní objemové hmotnosti do dutiny, tloušťky vrstvy přes 150 do 200 mm (87 kg/m3) | m3 | 1.345 |  | 0 | CS ÚRS 2018 01 |  |  | základní |  | 0 | 0.087 | 0.11701 | 0 | 0 | 16 | K | 2 |  |  |  | ROZPOCET | [5 empty] | 0 | 0 | 0 | 0 | 0 | 1 | 0 | 16 | -1470301549
| VV |  | čv105 - pozn.1 | [15 empty] | VV | 2 | 1 | True | 0 | ROZPOCET
| VV |  | specifikace izolace dle čv105 | [15 empty] | VV | 2 | 1 | True | 0 | ROZPOCET
| VV |  | 2,45*2,89*0,19 |  | 1.345 | [13 empty] | VV | 2 | 2 | True | 1 | ROZPOCET
48 | K | 713114523 | Tepelná foukaná izolace vodorovných konstrukcí z minerálních vláken standardní objemové hmotnosti do dutiny, tloušťky vrstvy přes 200 do 250 mm (91 kg/m3) | m3 | 11.029 |  | 0 | CS ÚRS 2018 01 |  |  | základní |  | 0 | 0.091 | 1.0036 | 0 | 0 | 16 | K | 2 |  |  |  | ROZPOCET | [5 empty] | 0 | 0 | 0 | 0 | 0 | 1 | 0 | 16 | -1579247638
| VV |  | čv105 - pozn.1 | [15 empty] | VV | 2 | 1 | True | 0 | ROZPOCET
| VV |  | specifikace izolace dle čv105 | [15 empty] | VV | 2 | 1 | True | 0 | ROZPOCET
| VV |  | 3,5*9,8*0,23 |  | 7.889 | [13 empty] | VV | 2 | 2 | True | 0 | ROZPOCET
| VV |  | 3,25*4,2*0,23 |  | 3.14 | [13 empty] | VV | 2 | 2 | True | 0 | ROZPOCET
| VV |  | Součet |  | 11.029 | [13 empty] | VV | 2 | 4 | True | 1 | ROZPOCET
49 | K | 713114524 | Tepelná foukaná izolace vodorovných konstrukcí z minerálních vláken standardní objemové hmotnosti do dutiny, tloušťky vrstvy přes 250 do 300 mm (95 kg/m3) | m3 | 31.441 |  | 0 | CS ÚRS 2018 01 |  |  | základní |  | 0 | 0.095 | 2.9869 | 0 | 0 | 16 | K | 2 |  |  |  | ROZPOCET | [5 empty] | 0 | 0 | 0 | 0 | 0 | 1 | 0 | 16 | 1657764670
| VV |  | čv105 - pozn.1 | [15 empty] | VV | 2 | 1 | True | 0 | ROZPOCET
| VV |  | specifikace izolace dle čv105 | [15 empty] | VV | 2 | 1 | True | 0 | ROZPOCET
| VV |  | 9,05*(12,69-0,5)*0,285 |  | 31.441 | [13 empty] | VV | 2 | 2 | True | 1 | ROZPOCET
50 | K | 998713103 | Přesun hmot pro izolace tepelné stanovený z hmotnosti přesunovaného materiálu vodorovná dopravní vzdálenost do 50 m v objektech výšky přes 12 m do 24 m | t | 4.108 |  | 0 | CS ÚRS 2018 01 |  |  | základní |  | 0 | 0 | 0 | 0 | 0 | 16 | K | 2 |  |  |  | ROZPOCET | [5 empty] | 0 | 0 | 0 | 0 | 0 | 1 | 0 | 16 | -1641565636
| D | 721 | Zdravotechnika - vnitřní kanalizace |  |  |  | 0 | [5 empty] | 0 |  | 0.00087 |  | 0.20025 | 2 | D | 1 |  |  |  | ROZPOCET | [11 empty] | 0
51 | K | 721110806 | Demontáž potrubí z kameninových trub normálních nebo kyselinovzdorných přes 100 do DN 200 | m | 7.5 |  | 0 | CS ÚRS 2018 01 |  |  | základní |  | 0 | 0 | 0 | 0.0267 | 0.20025 | 16 | K | 2 |  |  |  | ROZPOCET | [5 empty] | 0 | 0 | 0 | 0 | 0 | 1 | 0 | 16 | 1269178895
| VV |  | položka pro dmtž kompletního odvětrání kanalizace po podlahu půdy | [15 empty] | VV | 2 | 1 | True | 0 | ROZPOCET
| VV |  | "čv102 - pozn.2"3+2,4+2,1 |  | 7.5 | [13 empty] | VV | 2 | 2 | True | 1 | ROZPOCET
52 | K | 721273153 | Ventilační hlavice z polypropylenu (PP) DN 110 | kus | 3 |  | 0 | CS ÚRS 2018 01 |  |  | základní |  | 0 | 0.00029 | 0.00087 | 0 | 0 | 16 | K | 2 |  |  |  | ROZPOCET | [5 empty] | 0 | 0 | 0 | 0 | 0 | 1 | 0 | 16 | -2011802326
| VV |  | položka pro ventil.hlavici na odvětrání kanalizace | [15 empty] | VV | 2 | 1 | True | 0 | ROZPOCET
| VV |  | "čv103 - pozn.2"3 |  | 3 | [13 empty] | VV | 2 | 2 | True | 1 | ROZPOCET
53 | K | 721ok | Potrubí PVC DN110 pro odvětrání kanalizace - d,m | m | 7.5 |  | 0 |  |  |  | základní |  | 0 | 0 | 0 | 0 | 0 | 16 | K | 2 |  |  |  | ROZPOCET | [5 empty] | 0 | 0 | 0 | 0 | 0 | 1 | 0 | 16 | -2114506459
| VV |  | "čv104 - pozn.1"2,1+2,4+3 |  | 7.5 | [13 empty] | VV | 2 | 2 | True | 1 | ROZPOCET
54 | K | 721pkp | Přechodka kamenina/PVC DN110 - d,m | kus | 3 |  | 0 |  |  |  | základní |  | 0 | 0 | 0 | 0 | 0 | 16 | K | 2 |  |  |  | ROZPOCET | [5 empty] | 0 | 0 | 0 | 0 | 0 | 1 | 0 | 16 | -1622770827
| VV |  | "čv104 - pozn.1"3 |  | 3 | [13 empty] | VV | 2 | 2 | True | 1 | ROZPOCET
55 | K | 998721103 | Přesun hmot pro vnitřní kanalizace stanovený z hmotnosti přesunovaného materiálu vodorovná dopravní vzdálenost do 50 m v objektech výšky přes 12 do 24 m | t | 0.001 |  | 0 | CS ÚRS 2018 01 |  |  | základní |  | 0 | 0 | 0 | 0 | 0 | 16 | K | 2 |  |  |  | ROZPOCET | [5 empty] | 0 | 0 | 0 | 0 | 0 | 1 | 0 | 16 | -1239180060
| D | 741 | Elektroinstalace - silnoproud |  |  |  | 0 | [5 empty] | 0 |  | 0 |  | 0 | 2 | D | 1 |  |  |  | ROZPOCET | [11 empty] | 0
56 | K | 741hr | Nadzemní část hromosvodu - dmtž stávajícího vč.likvidace, d+m nového, revize | kpl | 1 |  | 0 |  |  |  | základní |  | 0 | 0 | 0 | 0 | 0 | 16 | K | 2 |  |  |  | ROZPOCET | [5 empty] | 0 | 0 | 0 | 0 | 0 | 1 | 0 | 16 | 1857769470
| VV |  | objem prací je popsán v TZ, čv102-pozn.4, čv103-pozn.4 (orientačně cca 75bm drátu 8mm + příslušenství) | [15 empty] | VV | 2 | 1 | True | 0 | ROZPOCET
| VV |  | 1 |  | 1 | [13 empty] | VV | 2 | 2 | True | 1 | ROZPOCET
| D | 762 | Konstrukce tesařské |  |  |  | 0 | [5 empty] | 0 |  | 6.7064 |  | 6.3092 | 2 | D | 1 |  |  |  | ROZPOCET | [11 empty] | 0
57 | K | 762341811 | Demontáž bednění a laťování bednění střech rovných, obloukových, sklonu do 60° se všemi nadstřešními konstrukcemi z prken hrubých, hoblovaných tl. do 32 mm | m2 | 272.585 |  | 0 | CS ÚRS 2018 01 |  |  | základní |  | 0 | 0 | 0 | 0.015 | 4.0888 | 16 | K | 2 |  |  |  | ROZPOCET | [5 empty] | 0 | 0 | 0 | 0 | 0 | 1 | 0 | 16 | -3372437
| VV |  | čv102 | [15 empty] | VV | 2 | 1 | True | 0 | ROZPOCET
| VV |  | "pod AL šablonami vč.okapu"sp |  | 272.585 | [13 empty] | VV | 2 | 2 | True | 1 | ROZPOCET
58 | K | 762343811 | Demontáž bednění a laťování bednění okapů a štítových říms, včetně kostry, krajnice a závětrného prkna, pevných žaluzií a bednění z dílců, z prken hrubých, hoblovaných tl. do 32 mm | m2 | 2.25 |  | 0 | CS ÚRS 2018 01 |  |  | základní |  | 0 | 0 | 0 | 0.015 | 0.03375 | 16 | K | 2 |  |  |  | ROZPOCET | [5 empty] | 0 | 0 | 0 | 0 | 0 | 1 | 0 | 16 | -144388736
| VV |  | čv102-pozn.6 | [15 empty] | VV | 2 | 1 | True | 0 | ROZPOCET
| VV |  | "římsa u atik.stěny"5*0,45 |  | 2.25 | [13 empty] | VV | 2 | 2 | True | 1 | ROZPOCET
59 | K | 762342441 | Bednění a laťování montáž lišt trojúhelníkových nebo kontralatí | m | 348.39 |  | 0 | CS ÚRS 2018 01 |  |  | základní |  | 0 | 0 | 0 | 0 | 0 | 16 | K | 2 |  |  |  | ROZPOCET | [5 empty] | 0 | 0 | 0 | 0 | 0 | 1 | 0 | 16 | 771994870
| VV |  | "výměra dle krokví ve výpisu + 5% rezerva"1,05*(40,3+16,7+266,8+2*4) |  | 348.39 | [13 empty] | VV | 2 | 2 | True | 1 | ROZPOCET
60 | K | 762342314 | Bednění a laťování montáž laťování střech složitých sklonu do 60° při osové vzdálenosti latí přes 150 do 360 mm | m2 | 265.985 |  | 0 | CS ÚRS 2018 01 |  |  | základní |  | 0 | 0 | 0 | 0 | 0 | 16 | K | 2 |  |  |  | ROZPOCET | [5 empty] | 0 | 0 | 0 | 0 | 0 | 1 | 0 | 16 | -1556015747
| VV |  | vzhledem ke složitosti střechy je zvolena položka pro vzdálenost latí do 360mm, přestože může být ve skutečnosti o malinko větší (dle typu tašky) | [15 empty] | VV | 2 | 1 | True | 0 | ROZPOCET
| VV |  | kr |  | 265.985 | [13 empty] | VV | 2 | 2 | True | 0 | ROZPOCET
| VV |  | Součet |  | 265.985 | [13 empty] | VV | 2 | 4 | True | 1 | ROZPOCET
61 | M | 60514114 | řezivo jehličnaté latě střešní impregnované dl 4 m | m3 | 3.416 |  | 0 | CS ÚRS 2018 01 |  |  | základní |  | 0 | 0.55 | 1.8788 | 0 | 0 | 32 | M | 2 |  |  |  | ROZPOCET | [5 empty] | 0 | 0 | 0 | 0 | 0 | 1 | 0 | 16 | -382651561
| VV |  | "výměra dle krokví ve výpisu + 5% rezerva"1,05*(40,3+16,7+266,8+2*4)*0,05*0,05 |  | 0.871 | [13 empty] | VV | 2 | 2 | True | 0 | ROZPOCET
| VV |  | "laťování"kr*3,5*0,04*0,06 |  | 2.234 | [13 empty] | VV | 2 | 2 | True | 0 | ROZPOCET
| VV | late | Součet |  | 3.105 | [13 empty] | VV | 2 | 4 | True | 1 | ROZPOCET
| VV |  | 3,105*1,1 'Přepočtené koeficientem množství |  | 3.416 | [13 empty] | VV | 2 | 2 | False | 1 | ROZPOCET
62 | K | 762341650 | Bednění a laťování montáž bednění štítových okapových říms, krajnic, závětrných prken a žaluzií ve spádu nebo rovnoběžně s okapem z prken hoblovaných | m2 | 38.71 |  | 0 | CS ÚRS 2018 01 |  |  | základní |  | 0 | 0 | 0 | 0 | 0 | 16 | K | 2 |  |  |  | ROZPOCET | [5 empty] | 0 | 0 | 0 | 0 | 0 | 1 | 0 | 16 | 1418248101
| VV |  | čv103-pozn.6 | [15 empty] | VV | 2 | 1 | True | 0 | ROZPOCET
| VV |  | "pod K1"0,45*7 |  | 3.15 | [13 empty] | VV | 2 | 2 | True | 0 | ROZPOCET
| VV |  |  |  | 0 | [13 empty] | VV | 2 | 2 | True | 0 | ROZPOCET
| VV |  | "čv103 - pozn.10"0,6*4,3 |  | 2.58 | [13 empty] | VV | 2 | 2 | True | 0 | ROZPOCET
| VV |  |  |  | 0 | [13 empty] | VV | 2 | 2 | True | 0 | ROZPOCET
| VV |  | "pod nástřešní žlaby, výměra dle K2 a š.cca 0,5m"44*0,5 |  | 22 | [13 empty] | VV | 2 | 2 | True | 0 | ROZPOCET
| VV |  | "úžlabí, výměra dle K14,15,16 a š.cca 0,6m"(3,5+2*5,4+4)*0,6 |  | 10.98 | [13 empty] | VV | 2 | 2 | True | 0 | ROZPOCET
| VV | bed | Součet |  | 38.71 | [13 empty] | VV | 2 | 4 | True | 1 | ROZPOCET
63 | M | 762pp | prkno tl.24mm jednostranně hoblované vč.impregnace | m2 | 42.581 |  | 0 |  |  |  | základní |  | 0 | 0 | 0 | 0 | 0 | 32 | M | 2 |  |  |  | ROZPOCET | [5 empty] | 0 | 0 | 0 | 0 | 0 | 1 | 0 | 16 | 298678915
| VV |  | 38,71*1,1 'Přepočtené koeficientem množství |  | 42.581 | [13 empty] | VV | 2 | 2 | False | 1 | ROZPOCET
64 | K | 762395000 | Spojovací prostředky krovů, bednění a laťování, nadstřešních konstrukcí svory, prkna, hřebíky, pásová ocel, vruty | m3 | 4.034 |  | 0 | CS ÚRS 2018 01 |  |  | základní |  | 0 | 0.02337 | 0.094275 | 0 | 0 | 16 | K | 2 |  |  |  | ROZPOCET | [5 empty] | 0 | 0 | 0 | 0 | 0 | 1 | 0 | 16 | -451206322
| VV |  | bed*0,024 |  | 0.929 | [13 empty] | VV | 2 | 2 | True | 0 | ROZPOCET
| VV |  | late |  | 3.105 | [13 empty] | VV | 2 | 2 | True | 0 | ROZPOCET
| VV |  | Součet |  | 4.034 | [13 empty] | VV | 2 | 4 | True | 1 | ROZPOCET
65 | K | 762331921 | Vázané konstrukce krovů vyřezání části střešní vazby průřezové plochy řeziva přes 120 do 224 cm2, délky vyřezané části krovového prvku do 3 m | m | 13.8 |  | 0 | CS ÚRS 2018 01 |  |  | základní |  | 0 | 0 | 0 | 0.01232 | 0.17002 | 16 | K | 2 |  |  |  | ROZPOCET | [5 empty] | 0 | 0 | 0 | 0 | 0 | 1 | 0 | 16 | -619881714
| VV |  | "čv104 - pozn.2 + výpis prvků krovu čv106"2 |  | 2 | [13 empty] | VV | 2 | 2 | True | 0 | ROZPOCET
| VV |  | "čv104 - pozn.4 + výpis prvků krovu čv106"0,4 |  | 0.4 | [13 empty] | VV | 2 | 2 | True | 0 | ROZPOCET
| VV |  | "čv104 - pozn.4 + výpis prvků krovu čv106"1,5 |  | 1.5 | [13 empty] | VV | 2 | 2 | True | 0 | ROZPOCET
| VV |  | "čv104 - pozn.10 + výpis prvků krovu čv106"0,95*2 |  | 1.9 | [13 empty] | VV | 2 | 2 | True | 0 | ROZPOCET
| VV |  | "čv104 - pozn.12"2*4 |  | 8 | [13 empty] | VV | 2 | 2 | True | 0 | ROZPOCET
| VV |  | Součet |  | 13.8 | [13 empty] | VV | 2 | 4 | True | 1 | ROZPOCET
66 | K | 762331923 | Vázané konstrukce krovů vyřezání části střešní vazby průřezové plochy řeziva přes 120 do 224 cm2, délky vyřezané části krovového prvku přes 5 do 8 m | m | 5.6 |  | 0 | CS ÚRS 2018 01 |  |  | základní |  | 0 | 0 | 0 | 0.01232 | 0.068992 | 16 | K | 2 |  |  |  | ROZPOCET | [5 empty] | 0 | 0 | 0 | 0 | 0 | 1 | 0 | 16 | 656834180
| VV |  | "čv104 - pozn.3 + výpis prvků krovu čv106"5,6 |  | 5.6 | [13 empty] | VV | 2 | 2 | True | 1 | ROZPOCET
67 | K | 762332923 | Vázané konstrukce krovů doplnění části střešní vazby z hranolů, nebo hranolků (materiál v ceně), průřezové plochy přes 224 do 288 cm2 | m | 9.5 |  | 0 | CS ÚRS 2018 01 |  |  | základní |  | 0 | 0.01752 | 0.16644 | 0 | 0 | 16 | K | 2 |  |  |  | ROZPOCET | [5 empty] | 0 | 0 | 0 | 0 | 0 | 1 | 0 | 16 | 994056636
| VV |  | "čv104 - pozn.2,3,4 + výpis prvků krovu čv106"2+6+1,5 |  | 9.5 | [13 empty] | VV | 2 | 2 | True | 1 | ROZPOCET
68 | K | 762311003 | Celodřevěný plátový spoj s šikmými čely tříkolíkový, průřezové plochy přes 224 do 288 cm2 | kus | 2 |  | 0 | CS ÚRS 2018 01 |  |  | základní |  | 0 | 0.0003 | 0.0006 | 0 | 0 | 16 | K | 2 |  |  |  | ROZPOCET | [5 empty] | 0 | 0 | 0 | 0 | 0 | 1 | 0 | 16 | -999656924
| VV |  | položka pro spoj pozednice (podkladního trámu), počet kolíků stanoví zhotovitel, dle čv109 uvažováno se dvěma kolíky | [15 empty] | VV | 2 | 1 | True | 0 | ROZPOCET
| VV |  | zhotovitel tuto položku ocení bez ohledu na počet kolíků uvedený v popisu položky | [15 empty] | VV | 2 | 1 | True | 0 | ROZPOCET
| VV |  | v této ceně zohlednit také přesah nového prvku pro spoj | [15 empty] | VV | 2 | 1 | True | 0 | ROZPOCET
| VV |  | "čv104 - pozn.2,4 + výpis prvků krovu čv106"1+1 |  | 2 | [13 empty] | VV | 2 | 2 | True | 1 | ROZPOCET
69 | K | 762331952 | Vázané konstrukce krovů vyřezání části střešní vazby průřezové plochy řeziva průřezové plochy řeziva přes 450 cm2, délky vyřezané části krovového prvku přes 3 do 5 m | m | 4 |  | 0 | CS ÚRS 2018 01 |  |  | základní |  | 0 | 0 | 0 | 0.033 | 0.132 | 16 | K | 2 |  |  |  | ROZPOCET | [5 empty] | 0 | 0 | 0 | 0 | 0 | 1 | 0 | 16 | 884376330
| VV |  | "čv104 - pozn.5 + výpis prvků krovu čv106"4 |  | 4 | [13 empty] | VV | 2 | 2 | True | 1 | ROZPOCET
70 | K | 762332925 | Vázané konstrukce krovů doplnění části střešní vazby z hranolů, nebo hranolků (materiál v ceně), průřezové plochy přes 450 do 600 cm2 | m | 4 |  | 0 | CS ÚRS 2018 01 |  |  | základní |  | 0 | 0.0364 | 0.1456 | 0 | 0 | 16 | K | 2 |  |  |  | ROZPOCET | [5 empty] | 0 | 0 | 0 | 0 | 0 | 1 | 0 | 16 | 953204168
| VV |  | "čv104 - pozn.5 + výpis prvků krovu čv106"4 |  | 4 | [13 empty] | VV | 2 | 2 | True | 1 | ROZPOCET
71 | K | 762331922 | Vázané konstrukce krovů vyřezání části střešní vazby průřezové plochy řeziva přes 120 do 224 cm2, délky vyřezané části krovového prvku přes 3 do 5 m | m | 4.4 |  | 0 | CS ÚRS 2018 01 |  |  | základní |  | 0 | 0 | 0 | 0.01232 | 0.054208 | 16 | K | 2 |  |  |  | ROZPOCET | [5 empty] | 0 | 0 | 0 | 0 | 0 | 1 | 0 | 16 | -992595683
| VV |  | "čv104 - pozn.11 + výpis prvků krovu čv106"4,4 |  | 4.4 | [13 empty] | VV | 2 | 2 | True | 1 | ROZPOCET
72 | K | 762331924 | Vázané konstrukce krovů vyřezání části střešní vazby průřezové plochy řeziva přes 120 do 224 cm2, délky vyřezané části krovového prvku přes 8 m | m | 34.8 |  | 0 | CS ÚRS 2018 01 |  |  | základní |  | 0 | 0 | 0 | 0.01232 | 0.42874 | 16 | K | 2 |  |  |  | ROZPOCET | [5 empty] | 0 | 0 | 0 | 0 | 0 | 1 | 0 | 16 | -1707779970
| VV |  | "TR12-výpis prvků krovu čv106"8,7*4 |  | 34.8 | [13 empty] | VV | 2 | 2 | True | 1 | ROZPOCET
73 | K | 762332922 | Vázané konstrukce krovů doplnění části střešní vazby z hranolů, nebo hranolků (materiál v ceně), průřezové plochy přes 120 do 224 cm2 | m | 65.1 |  | 0 | CS ÚRS 2018 01 |  |  | základní |  | 0 | 0.01363 | 0.88731 | 0 | 0 | 16 | K | 2 |  |  |  | ROZPOCET | [5 empty] | 0 | 0 | 0 | 0 | 0 | 1 | 0 | 16 | -1488323347
| VV |  | položka pro ocenění příložky VT - výměra jednostranně | [15 empty] | VV | 2 | 1 | True | 0 | ROZPOCET
| VV |  | "čv104 - pozn.6 + výpis prvků krovu čv106"3*6 |  | 18 | [13 empty] | VV | 2 | 2 | True | 0 | ROZPOCET
| VV |  |  |  | 0 | [13 empty] | VV | 2 | 2 | True | 0 | ROZPOCET
| VV |  | "čv104 - pozn.10 + výpis prvků krovu čv106"0,95*2 |  | 1.9 | [13 empty] | VV | 2 | 2 | True | 0 | ROZPOCET
| VV |  | "čv104 - pozn.11 + výpis prvků krovu čv106"4,4 |  | 4.4 | [13 empty] | VV | 2 | 2 | True | 0 | ROZPOCET
| VV |  | "čv104 - pozn.12"1,5*4 |  | 6 | [13 empty] | VV | 2 | 2 | True | 0 | ROZPOCET
| VV |  | "TR12-výpis prvků krovu čv106"8,7*4 |  | 34.8 | [13 empty] | VV | 2 | 2 | True | 0 | ROZPOCET
| VV |  | Součet |  | 65.1 | [13 empty] | VV | 2 | 4 | True | 1 | ROZPOCET
74 | K | 762sm | Spojovací materiál pro příložku VT dle čv108 (svorníky, podložky, hm.buldog) - d,m | m | 9 |  | 0 |  |  |  | základní |  | 0 | 0 | 0 | 0 | 0 | 16 | K | 2 |  |  |  | ROZPOCET | [5 empty] | 0 | 0 | 0 | 0 | 0 | 1 | 0 | 16 | 1915718801
| VV |  | výměra = bm trámu určený k zesílení | [15 empty] | VV | 2 | 1 | True | 0 | ROZPOCET
| VV |  | "čv104 - pozn.6 + výpis prvků krovu čv106"3*3 |  | 9 | [13 empty] | VV | 2 | 2 | True | 0 | ROZPOCET
| VV |  | Součet |  | 9 | [13 empty] | VV | 2 | 4 | True | 1 | ROZPOCET
75 | K | 762311002 | Celodřevěný plátový spoj s šikmými čely tříkolíkový, průřezové plochy přes 120 do 224 cm2 | kus | 5 |  | 0 | CS ÚRS 2018 01 |  |  | základní |  | 0 | 0.0003 | 0.0015 | 0 | 0 | 16 | K | 2 |  |  |  | ROZPOCET | [5 empty] | 0 | 0 | 0 | 0 | 0 | 1 | 0 | 16 | 403233117
| VV |  | položka pro spoj krokve, počet kolíků stanoví zhotovitel, dle čv109 uvažováno se 3-mi svorníky | [15 empty] | VV | 2 | 1 | True | 0 | ROZPOCET
| VV |  | zhotovitel tuto položku ocení bez ohledu na popis položky | [15 empty] | VV | 2 | 1 | True | 0 | ROZPOCET
| VV |  | v této ceně zohlednit také přesah nového prvku pro spoj | [15 empty] | VV | 2 | 1 | True | 0 | ROZPOCET
| VV |  | "čv104 - pozn.11 + výpis prvků krovu čv106 + čv109"1 |  | 1 | [13 empty] | VV | 2 | 2 | True | 0 | ROZPOCET
| VV |  | "čv104 - pozn.12 + výpis prvků krovu čv106 + čv109"4 |  | 4 | [13 empty] | VV | 2 | 2 | True | 0 | ROZPOCET
| VV |  | Součet |  | 5 | [13 empty] | VV | 2 | 4 | True | 1 | ROZPOCET
76 | K | 762331933 | Vázané konstrukce krovů vyřezání části střešní vazby průřezové plochy řeziva přes 224 do 288 cm2, délky vyřezané části krovového prvku přes 5 do 8 m | m | 12.3 |  | 0 | CS ÚRS 2018 01 |  |  | základní |  | 0 | 0 | 0 | 0.01584 | 0.19483 | 16 | K | 2 |  |  |  | ROZPOCET | [5 empty] | 0 | 0 | 0 | 0 | 0 | 1 | 0 | 16 | -1654607849
| VV |  | "čv104 - pozn.7 + výpis prvků krovu čv106"6,5 |  | 6.5 | [13 empty] | VV | 2 | 2 | True | 0 | ROZPOCET
| VV |  | "čv104 - pozn.9 + výpis prvků krovu čv106"5,8 |  | 5.8 | [13 empty] | VV | 2 | 2 | True | 0 | ROZPOCET
| VV |  | Součet |  | 12.3 | [13 empty] | VV | 2 | 4 | True | 1 | ROZPOCET
77 | K | 762331931 | Vázané konstrukce krovů vyřezání části střešní vazby průřezové plochy řeziva přes 224 do 288 cm2, délky vyřezané části krovového prvku do 3 m | m | 5.6 |  | 0 | CS ÚRS 2018 01 |  |  | základní |  | 0 | 0 | 0 | 0.01584 | 0.088704 | 16 | K | 2 |  |  |  | ROZPOCET | [5 empty] | 0 | 0 | 0 | 0 | 0 | 1 | 0 | 16 | 2061685434
| VV |  | "čv104 - pozn.8 + výpis prvků krovu čv106"2,6 |  | 2.6 | [13 empty] | VV | 2 | 2 | True | 0 | ROZPOCET
| VV |  | "TR13-výpis prvků krovu čv106"3 |  | 3 | [13 empty] | VV | 2 | 2 | True | 0 | ROZPOCET
| VV |  | Součet |  | 5.6 | [13 empty] | VV | 2 | 4 | True | 1 | ROZPOCET
78 | K | 762332923 | Vázané konstrukce krovů doplnění části střešní vazby z hranolů, nebo hranolků (materiál v ceně), průřezové plochy přes 224 do 288 cm2 | m | 17.9 |  | 0 | CS ÚRS 2018 01 |  |  | základní |  | 0 | 0.01752 | 0.31361 | 0 | 0 | 16 | K | 2 |  |  |  | ROZPOCET | [5 empty] | 0 | 0 | 0 | 0 | 0 | 1 | 0 | 16 | 1219620207
| VV |  | "čv104 - pozn.7 + výpis prvků krovu čv106"6,5 |  | 6.5 | [13 empty] | VV | 2 | 2 | True | 0 | ROZPOCET
| VV |  | "čv104 - pozn.8 + výpis prvků krovu čv106"2,6 |  | 2.6 | [13 empty] | VV | 2 | 2 | True | 0 | ROZPOCET
| VV |  | "čv104 - pozn.9 + výpis prvků krovu čv106"5,8 |  | 5.8 | [13 empty] | VV | 2 | 2 | True | 0 | ROZPOCET
| VV |  | "TR13-výpis prvků krovu čv106"3 |  | 3 | [13 empty] | VV | 2 | 2 | True | 0 | ROZPOCET
| VV |  | Součet |  | 17.9 | [13 empty] | VV | 2 | 4 | True | 1 | ROZPOCET
79 | K | 762810111 | Záklop stropů z cementotřískových desek jednovrstvých šroubovaných na trámy na sraz, tloušťky desky 12 mm | m2 | 1.115 |  | 0 | CS ÚRS 2018 01 |  |  | základní |  | 0 | 0.01839 | 0.020505 | 0 | 0 | 16 | K | 2 |  |  |  | ROZPOCET | [5 empty] | 0 | 0 | 0 | 0 | 0 | 1 | 0 | 16 | -2040043380
| VV |  | položka pro ocenění zakrytí průduchů po odbouraných komínech | [15 empty] | VV | 2 | 1 | True | 0 | ROZPOCET
| VV |  | "čv104 - pozn.12"0,5*(1,15+1,08) |  | 1.115 | [13 empty] | VV | 2 | 2 | True | 1 | ROZPOCET
80 | K | 762331811 | Demontáž vázaných konstrukcí krovů sklonu do 60° z hranolů, hranolků, fošen, průřezové plochy do 120 cm2 | m | 42.3 |  | 0 | CS ÚRS 2018 01 |  |  | základní |  | 0 | 0 | 0 | 0.008 | 0.3384 | 16 | K | 2 |  |  |  | ROZPOCET | [5 empty] | 0 | 0 | 0 | 0 | 0 | 1 | 0 | 16 | -1008396086
| VV |  | "demontáž komplet.námětku - výpis prvků krovu čv106"0,9*47 |  | 42.3 | [13 empty] | VV | 2 | 2 | True | 1 | ROZPOCET
81 | K | 762332921 | Vázané konstrukce krovů doplnění části střešní vazby z hranolů, nebo hranolků (materiál v ceně), průřezové plochy do 120 cm2 | m | 49.5 |  | 0 | CS ÚRS 2018 01 |  |  | základní |  | 0 | 0.00732 | 0.36234 | 0 | 0 | 16 | K | 2 |  |  |  | ROZPOCET | [5 empty] | 0 | 0 | 0 | 0 | 0 | 1 | 0 | 16 | -671158992
| VV |  | "TR14-výpis prvků krovu čv106"0,9*55 |  | 49.5 | [13 empty] | VV | 2 | 2 | True | 1 | ROZPOCET
82 | K | 762333912 | Vázané konstrukce krovů otesání části střešní vazby z hranolů, nebo hranolků, průřezové plochy přes 120 do 224 cm2 | m | 264.35 |  | 0 | CS ÚRS 2018 01 |  |  | základní |  | 0 | 0 | 0 | 0 | 0 | 16 | K | 2 |  |  |  | ROZPOCET | [5 empty] | 0 | 0 | 0 | 0 | 0 | 1 | 0 | 16 | -1621638158
| VV |  | výpis prvků krovu čv106 | [15 empty] | VV | 2 | 1 | True | 0 | ROZPOCET
| VV |  | "podkl.trám - výměra 50% délky, protože 2 strany nepřístupné"0,5*(38,5-2-5,6-0,4-1,5) |  | 14.5 | [13 empty] | VV | 2 | 2 | True | 0 | ROZPOCET
| VV |  | "vzpěra 50%"0,5*(4,8*7) |  | 16.8 | [13 empty] | VV | 2 | 2 | True | 0 | ROZPOCET
| VV |  | "pásek 50%"0,5*(0,9*(12-2)+1,45*16+1,9*7) |  | 22.75 | [13 empty] | VV | 2 | 2 | True | 0 | ROZPOCET
| VV |  | "kleština 50%"0,5*(4,5*14+5,9*2+6,7*6+3,6*4+3,3*2) |  | 68 | [13 empty] | VV | 2 | 2 | True | 0 | ROZPOCET
| VV |  | "krokev 50%"0,5*(40,3+16,7+266,8-4,4-8,7*4) |  | 142.3 | [13 empty] | VV | 2 | 2 | True | 0 | ROZPOCET
| VV |  | Součet |  | 264.35 | [13 empty] | VV | 2 | 4 | True | 1 | ROZPOCET
83 | K | 762333913 | Vázané konstrukce krovů otesání části střešní vazby z hranolů, nebo hranolků, průřezové plochy přes 224 do 288 cm2 | m | 98.6 |  | 0 | CS ÚRS 2018 01 |  |  | základní |  | 0 | 0 | 0 | 0 | 0 | 16 | K | 2 |  |  |  | ROZPOCET | [5 empty] | 0 | 0 | 0 | 0 | 0 | 1 | 0 | 16 | -1240260193
| VV |  | výpis prvků krovu čv106 | [15 empty] | VV | 2 | 1 | True | 0 | ROZPOCET
| VV |  | "pozednice"48-9,1 |  | 38.9 | [13 empty] | VV | 2 | 2 | True | 0 | ROZPOCET
| VV |  | "sloupek"0,7*8+3,3*9+2,45*2+1,75*2 |  | 43.7 | [13 empty] | VV | 2 | 2 | True | 0 | ROZPOCET
| VV |  | "vaznice 50%"0,5*(24+1,4+3,1) |  | 14.25 | [13 empty] | VV | 2 | 2 | True | 0 | ROZPOCET
| VV |  | "kleština 50%"0,5*(1,75*2) |  | 1.75 | [13 empty] | VV | 2 | 2 | True | 0 | ROZPOCET
| VV |  | Součet |  | 98.6 | [13 empty] | VV | 2 | 4 | True | 1 | ROZPOCET
84 | K | 762333915 | Vázané konstrukce krovů otesání části střešní vazby z hranolů, nebo hranolků, průřezové plochy přes 450 cm2 | m | 75.1 |  | 0 | CS ÚRS 2018 01 |  |  | základní |  | 0 | 0 | 0 | 0 | 0 | 16 | K | 2 |  |  |  | ROZPOCET | [5 empty] | 0 | 0 | 0 | 0 | 0 | 1 | 0 | 16 | -940996869
| VV |  | výpis prvků krovu čv106 | [15 empty] | VV | 2 | 1 | True | 0 | ROZPOCET
| VV |  | "vazný trám"13,5*3+8,7+3,3+4,1+6,8+8,5+1,6*2 |  | 75.1 | [13 empty] | VV | 2 | 2 | True | 1 | ROZPOCET
85 | K | 762pk | Podepření tesařských kcí krovu dle potřeby | kpl | 1 |  | 0 |  |  |  | základní |  | 0 | 0 | 0 | 0 | 0 | 16 | K | 2 |  |  |  | ROZPOCET | [5 empty] | 0 | 0 | 0 | 0 | 0 | 1 | 0 | 16 | 1946100183
86 | K | 762811924 | Záklop stropů vyřezání částí záklopu nebo podbíjení z prken tl. do 32 mm, plochy jednotlivě přes 4,00 m2 | m | 37.35 |  | 0 | CS ÚRS 2018 01 |  |  | základní |  | 0 | 0 | 0 | 0.01173 | 0.43812 | 16 | K | 2 |  |  |  | ROZPOCET | [5 empty] | 0 | 0 | 0 | 0 | 0 | 1 | 0 | 16 | -1209066711
| VV |  | čv105 - pozn.1 | [15 empty] | VV | 2 | 1 | True | 0 | ROZPOCET
| VV |  | 9,2*2+2,7+13+0,9+2,35 |  | 37.35 | [13 empty] | VV | 2 | 2 | True | 1 | ROZPOCET
87 | K | 762811923 | Záklop stropů vyřezání částí záklopu nebo podbíjení z prken tl. do 32 mm, plochy jednotlivě přes 1,00 do 4,00 m2 | m | 14.19 |  | 0 | CS ÚRS 2018 01 |  |  | základní |  | 0 | 0 | 0 | 0.0088 | 0.12487 | 16 | K | 2 |  |  |  | ROZPOCET | [5 empty] | 0 | 0 | 0 | 0 | 0 | 1 | 0 | 16 | 1051433433
| VV |  | čv105 - pozn.1 | [15 empty] | VV | 2 | 1 | True | 0 | ROZPOCET
| VV |  | 5,65*2+2,89 |  | 14.19 | [13 empty] | VV | 2 | 2 | True | 1 | ROZPOCET
88 | K | 762811922 | Záklop stropů vyřezání částí záklopu nebo podbíjení z prken tl. do 32 mm, plochy jednotlivě přes 0,25 do 1,00 m2 | m | 12.5 |  | 0 | CS ÚRS 2018 01 |  |  | základní |  | 0 | 0 | 0 | 0.0044 | 0.055 | 16 | K | 2 |  |  |  | ROZPOCET | [5 empty] | 0 | 0 | 0 | 0 | 0 | 1 | 0 | 16 | 1543508156
| VV |  | čv105 - pozn.1 | [15 empty] | VV | 2 | 1 | True | 0 | ROZPOCET
| VV |  | 6,25*2 |  | 12.5 | [13 empty] | VV | 2 | 2 | True | 1 | ROZPOCET
89 | K | 762812935 | Záklop stropů zabednění částí záklopu z prken tl. do 32 mm (materiál v ceně), plochy jednotlivě přes 4,00 do 8,00 m2 | m2 | 40.87 |  | 0 | CS ÚRS 2018 01 |  |  | základní |  | 0 | 0.01913 | 0.78184 | 0 | 0 | 16 | K | 2 |  |  |  | ROZPOCET | [5 empty] | 0 | 0 | 0 | 0 | 0 | 1 | 0 | 16 | -734366433
| VV |  | čv105 - pozn.1 | [15 empty] | VV | 2 | 1 | True | 0 | ROZPOCET
| VV |  | 9,2*(1-0,15)+9,2*(1-0,15) |  | 15.64 | [13 empty] | VV | 2 | 2 | True | 0 | ROZPOCET
| VV |  | 2,7*(1,38-0,15)+(1-0,15)*(14,35-0,15)+0,6*1,5+0,9*0,85 |  | 17.056 | [13 empty] | VV | 2 | 2 | True | 0 | ROZPOCET
| VV | z | Mezisoučet |  | 32.696 | [13 empty] | VV | 2 | 3 | True | 0 | ROZPOCET
| VV |  | "přípočet plochy na překládaný záklop cca 25%"z*0,25 |  | 8.174 | [13 empty] | VV | 2 | 2 | True | 0 | ROZPOCET
| VV |  | Součet |  | 40.87 | [13 empty] | VV | 2 | 4 | True | 1 | ROZPOCET
90 | K | 762812934 | Záklop stropů zabednění částí záklopu z prken tl. do 32 mm (materiál v ceně), plochy jednotlivě přes 1,00 do 4,00 m2 | m2 | 2.168 |  | 0 | CS ÚRS 2018 01 |  |  | základní |  | 0 | 0.01913 | 0.041474 | 0 | 0 | 16 | K | 2 |  |  |  | ROZPOCET | [5 empty] | 0 | 0 | 0 | 0 | 0 | 1 | 0 | 16 | 1345929560
| VV |  | čv105 - pozn.1 | [15 empty] | VV | 2 | 1 | True | 0 | ROZPOCET
| VV |  | (0,75-0,15)*2,89 |  | 1.734 | [13 empty] | VV | 2 | 2 | True | 0 | ROZPOCET
| VV | z2 | Mezisoučet |  | 1.734 | [13 empty] | VV | 2 | 3 | True | 0 | ROZPOCET
| VV |  | "přípočet plochy na překládaný záklop cca 25%"z2*0,25 |  | 0.434 | [13 empty] | VV | 2 | 2 | True | 0 | ROZPOCET
| VV |  | Součet |  | 2.168 | [13 empty] | VV | 2 | 4 | True | 1 | ROZPOCET
91 | K | 762081150 | Práce společné pro tesařské konstrukce hoblování hraněného řeziva přímo na staveništi | m3 | 1.377 |  | 0 | CS ÚRS 2018 01 |  |  | základní |  | 0 | 0 | 0 | 0 | 0 | 16 | K | 2 |  |  |  | ROZPOCET | [5 empty] | 0 | 0 | 0 | 0 | 0 | 1 | 0 | 16 | 1639190251
| VV |  | položka pro přípočet na hoblovaná prkna pro záklop (v položce záklopu jsou prkna nehoblovaná) | [15 empty] | VV | 2 | 1 | True | 0 | ROZPOCET
| VV |  | (z+z2)*1,25*0,032 |  | 1.377 | [13 empty] | VV | 2 | 2 | True | 1 | ROZPOCET
92 | K | 762083121 | Práce společné pro tesařské konstrukce impregnace řeziva máčením proti dřevokaznému hmyzu, houbám a plísním, třída ohrožení 1 a 2 (dřevo v interiéru) | m3 | 1.377 |  | 0 | CS ÚRS 2018 01 |  |  | základní |  | 0 | 0.00108 | 0.0014872 | 0 | 0 | 16 | K | 2 |  |  |  | ROZPOCET | [5 empty] | 0 | 0 | 0 | 0 | 0 | 1 | 0 | 16 | -306297030
93 | K | 762822110 | Montáž stropních trámů z hraněného a polohraněného řeziva s trámovými výměnami, průřezové plochy do 144 cm2 | m | 3.8 |  | 0 | CS ÚRS 2018 01 |  |  | základní |  | 0 | 0 | 0 | 0 | 0 | 16 | K | 2 |  |  |  | ROZPOCET | [5 empty] | 0 | 0 | 0 | 0 | 0 | 1 | 0 | 16 | -1207360588
| VV |  | položka pro osazení fošny pro provizorní uchycení podbití | [15 empty] | VV | 2 | 1 | True | 0 | ROZPOCET
| VV |  | "čv105 - pozn.2"3,8 |  | 3.8 | [13 empty] | VV | 2 | 2 | True | 1 | ROZPOCET
94 | M | 60511125 | fošny prismované (středové) řezivo stavební do š 160mm dl 2-5m | m3 | 0.017 |  | 0 | CS ÚRS 2018 01 |  |  | základní |  | 0 | 0.55 | 0.00935 | 0 | 0 | 32 | M | 2 |  |  |  | ROZPOCET | [5 empty] | 0 | 0 | 0 | 0 | 0 | 1 | 0 | 16 | 336616210
| VV |  | fošna pro provizorní uchycení podbití, do ceny započítat impregnaci!!! | [15 empty] | VV | 2 | 1 | True | 0 | ROZPOCET
| VV |  | "čv105 - pozn.2"3,8*0,12*0,032 |  | 0.015 | [13 empty] | VV | 2 | 2 | True | 0 | ROZPOCET
| VV |  | Součet |  | 0.015 | [13 empty] | VV | 2 | 4 | True | 1 | ROZPOCET
| VV |  | 0,015*1,1 'Přepočtené koeficientem množství |  | 0.017 | [13 empty] | VV | 2 | 2 | False | 1 | ROZPOCET
95 | K | 762ppv | Provizorní přichycení podbití vuty dle čv105 - pozn.2 | kpl | 1 |  | 0 |  |  |  | základní |  | 0 | 0 | 0 | 0 | 0 | 16 | K | 2 |  |  |  | ROZPOCET | [5 empty] | 0 | 0 | 0 | 0 | 0 | 1 | 0 | 16 | -1118039051
96 | K | 762821942 | Nosná konstrukce stropů vyřezání části stropního trámu průřezové plochy 288 do 450 cm2, délky vyřezané části trámu přes 3 do 5 m | m | 3.75 |  | 0 | CS ÚRS 2018 01 |  |  | základní |  | 0 | 0 | 0 | 0.02475 | 0.092813 | 16 | K | 2 |  |  |  | ROZPOCET | [5 empty] | 0 | 0 | 0 | 0 | 0 | 1 | 0 | 16 | -5094313
| VV |  | položka pro odstranění poškozeného stropního trámu (předpoklad vyřezání a šetného oddělení od podbití) | [15 empty] | VV | 2 | 1 | True | 0 | ROZPOCET
| VV |  | "čv105 - pozn.2"3,75 |  | 3.75 | [13 empty] | VV | 2 | 2 | True | 1 | ROZPOCET
97 | K | 762okp | Odstranění vyčnívajících vrutů (hřebíků) z podbití po odstraněném strop.trámu (např.flexou) | kpl | 1 |  | 0 |  |  |  | základní |  | 0 | 0 | 0 | 0 | 0 | 16 | K | 2 |  |  |  | ROZPOCET | [5 empty] | 0 | 0 | 0 | 0 | 0 | 1 | 0 | 16 | 1051394110
98 | K | 762822130 | Montáž stropních trámů z hraněného a polohraněného řeziva s trámovými výměnami, průřezové plochy přes 288 do 450 cm2 | m | 3.75 |  | 0 | CS ÚRS 2018 01 |  |  | základní |  | 0 | 0 | 0 | 0 | 0 | 16 | K | 2 |  |  |  | ROZPOCET | [5 empty] | 0 | 0 | 0 | 0 | 0 | 1 | 0 | 16 | 1453692752
| VV |  | "čv105 - pozn.2"3,75 |  | 3.75 | [13 empty] | VV | 2 | 2 | True | 1 | ROZPOCET
99 | M | 762str | stropní trám 160/230mm dřevěný hoblovaný impregnovaný - dodávka dle čv105 - pozn.2 | m | 4.125 |  | 0 |  |  |  | základní |  | 0 | 0 | 0 | 0 | 0 | 32 | M | 2 |  |  |  | ROZPOCET | [5 empty] | 0 | 0 | 0 | 0 | 0 | 1 | 0 | 16 | 783900981
| VV |  | 3,75*1,1 'Přepočtené koeficientem množství |  | 4.125 | [13 empty] | VV | 2 | 2 | False | 1 | ROZPOCET
100 | K | 762pril | Dřevěná příložka vč.spoj.úhelníku - d,m vč.následného uchycení podbití vuty dle čv105 - pozn.2 | m | 3.25 |  | 0 |  |  |  | základní |  | 0 | 0 | 0 | 0 | 0 | 16 | K | 2 |  |  |  | ROZPOCET | [5 empty] | 0 | 0 | 0 | 0 | 0 | 1 | 0 | 16 | -783669123
101 | K | 762oti | Kce pro odvětrání tepelné izolace v podlaze přes štěrbiny ponechané v záklopu dle čv105, pozn.3 - d,m vč.překrytí děr.plechem | m | 50.71 |  | 0 |  |  |  | základní |  | 0 | 0 | 0 | 0 | 0 | 16 | K | 2 |  |  |  | ROZPOCET | [5 empty] | 0 | 0 | 0 | 0 | 0 | 1 | 0 | 16 | -2011928083
| VV |  | položka pro všechny šířky štěrbin a tloušťky podlahy A,B,C (cenový rozdíl je zanedbatelný) | [15 empty] | VV | 2 | 1 | True | 0 | ROZPOCET
| VV |  | viz.detail odvětrání podlahy čv105 | [15 empty] | VV | 2 | 1 | True | 0 | ROZPOCET
| VV |  | do ceny započítat přihrnutí a urovnání suťového zasypu a ukotvení např.k záklopu a zdivu (vruty, lepidlo, úhelníky, atd.) | [15 empty] | VV | 2 | 1 | True | 0 | ROZPOCET
| VV |  | 9,63+0,3+3,25+7,7 |  | 20.88 | [13 empty] | VV | 2 | 2 | True | 0 | ROZPOCET
| VV |  | 9,48+1,45 |  | 10.93 | [13 empty] | VV | 2 | 2 | True | 0 | ROZPOCET
| VV |  | 3,25 |  | 3.25 | [13 empty] | VV | 2 | 2 | True | 0 | ROZPOCET
| VV |  | 6,25+6,51 |  | 12.76 | [13 empty] | VV | 2 | 2 | True | 0 | ROZPOCET
| VV |  | 2,89 |  | 2.89 | [13 empty] | VV | 2 | 2 | True | 0 | ROZPOCET
| VV | vš | Součet |  | 50.71 | [13 empty] | VV | 2 | 4 | True | 1 | ROZPOCET
102 | K | 762511224 | Podlahové konstrukce podkladové z dřevoštěpkových desek OSB jednovrstvých lepených na pero a drážku nebroušených, tloušťky desky 18 mm | m2 | 167.893 |  | 0 | CS ÚRS 2018 01 |  |  | základní |  | 0 | 0.01129 | 1.8955 | 0 | 0 | 16 | K | 2 |  |  |  | ROZPOCET | [5 empty] | 0 | 0 | 0 | 0 | 0 | 1 | 0 | 16 | 1957439220
| VV |  | položka pro podlahu z desek OSB 4PD typ 3 lepené ve spoji | [15 empty] | VV | 2 | 1 | True | 0 | ROZPOCET
| VV |  | čv105 - popis | [15 empty] | VV | 2 | 1 | True | 0 | ROZPOCET
| VV |  | "plocha půdy"175,5 |  | 175.5 | [13 empty] | VV | 2 | 2 | True | 0 | ROZPOCET
| VV |  | "odpočet štěrbin, prům.š.150mm"-vš*0,15 |  | -7.607 | [13 empty] | VV | 2 | 2 | True | 0 | ROZPOCET
| VV |  | Součet |  | 167.893 | [13 empty] | VV | 2 | 4 | True | 1 | ROZPOCET
103 | K | 775591191 | Ostatní prvky pro plovoucí podlahy montáž podložky vyrovnávací a tlumící | m2 | 167.893 |  | 0 | CS ÚRS 2018 01 |  |  | základní |  | 0 | 0 | 0 | 0 | 0 | 16 | K | 2 |  |  |  | ROZPOCET | [5 empty] | 0 | 0 | 0 | 0 | 0 | 1 | 0 | 16 | 1568606916
104 | M | 61155351 | podložka izolační z pěnového PE 3 mm | m2 | 176.288 |  | 0 | CS ÚRS 2018 01 |  |  | základní |  | 0 | 0.0006 | 0.10577 | 0 | 0 | 32 | M | 2 |  |  |  | ROZPOCET | [5 empty] | 0 | 0 | 0 | 0 | 0 | 1 | 0 | 16 | 1713961781
| P |  | Poznámka k položce: tl.4mm dle čv105 | [15 empty] | P | 2
| VV |  | 167,893*1,05 'Přepočtené koeficientem množství |  | 176.288 | [13 empty] | VV | 2 | 2 | False | 1 | ROZPOCET
105 | K | 998762103 | Přesun hmot pro konstrukce tesařské stanovený z hmotnosti přesunovaného materiálu vodorovná dopravní vzdálenost do 50 m v objektech výšky přes 12 do 24 m | t | 6.706 |  | 0 | CS ÚRS 2018 01 |  |  | základní |  | 0 | 0 | 0 | 0 | 0 | 16 | K | 2 |  |  |  | ROZPOCET | [5 empty] | 0 | 0 | 0 | 0 | 0 | 1 | 0 | 16 | -1430354427
| D | 764 | Konstrukce klempířské |  |  |  | 0 | [5 empty] | 0 |  | 0.88689 |  | 1.5824 | 2 | D | 1 |  |  |  | ROZPOCET | [11 empty] | 0
106 | K | 764001841 | Demontáž klempířských konstrukcí krytiny ze šablon do suti | m2 | 272.585 |  | 0 | CS ÚRS 2018 01 |  |  | základní |  | 0 | 0 | 0 | 0.00312 | 0.85047 | 16 | K | 2 |  |  |  | ROZPOCET | [5 empty] | 0 | 0 | 0 | 0 | 0 | 1 | 0 | 16 | 472409194
| VV |  | čv102 | [15 empty] | VV | 2 | 1 | True | 0 | ROZPOCET
| VV |  | 2*((6,7+11,5)/2*6+(11,5+9)/2*3,1) |  | 172.75 | [13 empty] | VV | 2 | 2 | True | 0 | ROZPOCET
| VV |  | 5*3,1/2 |  | 7.75 | [13 empty] | VV | 2 | 2 | True | 0 | ROZPOCET
| VV |  | 4*0,85*2 |  | 6.8 | [13 empty] | VV | 2 | 2 | True | 0 | ROZPOCET
| VV |  | (16,1-1,2-0,3)*9,1/2 |  | 66.43 | [13 empty] | VV | 2 | 2 | True | 0 | ROZPOCET
| VV |  | 5,35*1,2*2 |  | 12.84 | [13 empty] | VV | 2 | 2 | True | 0 | ROZPOCET
| VV |  | 3,7*2,3/2 |  | 4.255 | [13 empty] | VV | 2 | 2 | True | 0 | ROZPOCET
| VV |  | 4*0,22*2 |  | 1.76 | [13 empty] | VV | 2 | 2 | True | 0 | ROZPOCET
| VV | sp | Mezisoučet |  | 272.585 | [13 empty] | VV | 2 | 3 | True | 0 | ROZPOCET
| VV |  | Součet |  | 272.585 | [13 empty] | VV | 2 | 4 | True | 1 | ROZPOCET
107 | K | 764001861 | Demontáž klempířských konstrukcí oplechování hřebene z hřebenáčů do suti | m | 8.82 |  | 0 | CS ÚRS 2018 01 |  |  | základní |  | 0 | 0 | 0 | 0.00187 | 0.016493 | 16 | K | 2 |  |  |  | ROZPOCET | [5 empty] | 0 | 0 | 0 | 0 | 0 | 1 | 0 | 16 | -1221047663
| VV |  | čv102 | [15 empty] | VV | 2 | 1 | True | 0 | ROZPOCET
| VV |  | 6,7-1,15-1,08 |  | 4.47 | [13 empty] | VV | 2 | 2 | True | 0 | ROZPOCET
| VV |  | 1,2+0,3+2,85 |  | 4.35 | [13 empty] | VV | 2 | 2 | True | 0 | ROZPOCET
| VV |  | Součet |  | 8.82 | [13 empty] | VV | 2 | 4 | True | 1 | ROZPOCET
108 | K | 764001881 | Demontáž klempířských konstrukcí oplechování nároží z hřebenáčů do suti | m | 42.1 |  | 0 | CS ÚRS 2018 01 |  |  | základní |  | 0 | 0 | 0 | 0.00187 | 0.078727 | 16 | K | 2 |  |  |  | ROZPOCET | [5 empty] | 0 | 0 | 0 | 0 | 0 | 1 | 0 | 16 | 439225408
| VV |  | čv102 | [15 empty] | VV | 2 | 1 | True | 0 | ROZPOCET
| VV |  | 7,7*2+4*4+5,35*2 |  | 42.1 | [13 empty] | VV | 2 | 2 | True | 1 | ROZPOCET
109 | K | 764001891 | Demontáž klempířských konstrukcí oplechování úžlabí do suti | m | 18.7 |  | 0 | CS ÚRS 2018 01 |  |  | základní |  | 0 | 0 | 0 | 0.00348 | 0.065076 | 16 | K | 2 |  |  |  | ROZPOCET | [5 empty] | 0 | 0 | 0 | 0 | 0 | 1 | 0 | 16 | -18589358
| VV |  | čv102 | [15 empty] | VV | 2 | 1 | True | 0 | ROZPOCET
| VV |  | 4*2+5,35*2 |  | 18.7 | [13 empty] | VV | 2 | 2 | True | 1 | ROZPOCET
110 | K | 764002821 | Demontáž klempířských konstrukcí střešního výlezu do suti | kus | 7 |  | 0 | CS ÚRS 2018 01 |  |  | základní |  | 0 | 0 | 0 | 0.00906 | 0.06342 | 16 | K | 2 |  |  |  | ROZPOCET | [5 empty] | 0 | 0 | 0 | 0 | 0 | 1 | 0 | 16 | -394854374
| VV |  | čv102 - pozn.3 | [15 empty] | VV | 2 | 1 | True | 0 | ROZPOCET
| VV |  | 3+2+1+1 |  | 7 | [13 empty] | VV | 2 | 2 | True | 1 | ROZPOCET
111 | K | 764002841 | Demontáž klempířských konstrukcí oplechování horních ploch zdí a nadezdívek do suti | m | 21.6 |  | 0 | CS ÚRS 2018 01 |  |  | základní |  | 0 | 0 | 0 | 0.00191 | 0.041256 | 16 | K | 2 |  |  |  | ROZPOCET | [5 empty] | 0 | 0 | 0 | 0 | 0 | 1 | 0 | 16 | -917036016
| VV |  | čv102 - pozn.1 | [15 empty] | VV | 2 | 1 | True | 0 | ROZPOCET
| VV |  | 8,6*2 |  | 17.2 | [13 empty] | VV | 2 | 2 | True | 0 | ROZPOCET
| VV |  | "čv102 - pozn.5, atiková stěna - dmtž včetně rozrušeného malt.lože"4,4 |  | 4.4 | [13 empty] | VV | 2 | 2 | True | 0 | ROZPOCET
| VV |  | Součet |  | 21.6 | [13 empty] | VV | 2 | 4 | True | 1 | ROZPOCET
112 | K | 764002861 | Demontáž klempířských konstrukcí oplechování říms do suti | m | 5 |  | 0 | CS ÚRS 2018 01 |  |  | základní |  | 0 | 0 | 0 | 0.00223 | 0.01115 | 16 | K | 2 |  |  |  | ROZPOCET | [5 empty] | 0 | 0 | 0 | 0 | 0 | 1 | 0 | 16 | -1463301607
| VV |  | "čv102 - pozn.6"5 |  | 5 | [13 empty] | VV | 2 | 2 | True | 1 | ROZPOCET
113 | K | 764002871 | Demontáž klempířských konstrukcí lemování zdí do suti | m | 34.06 |  | 0 | CS ÚRS 2018 01 |  |  | základní |  | 0 | 0 | 0 | 0.00175 | 0.059605 | 16 | K | 2 |  |  |  | ROZPOCET | [5 empty] | 0 | 0 | 0 | 0 | 0 | 1 | 0 | 16 | -1322890130
| VV |  | čv102 | [15 empty] | VV | 2 | 1 | True | 0 | ROZPOCET
| VV |  | 8,8*2+0,65*4+1,15*2+1,08*2 |  | 24.66 | [13 empty] | VV | 2 | 2 | True | 0 | ROZPOCET
| VV |  | 4,4*2+0,3*2 |  | 9.4 | [13 empty] | VV | 2 | 2 | True | 0 | ROZPOCET
| VV |  | Součet |  | 34.06 | [13 empty] | VV | 2 | 4 | True | 1 | ROZPOCET
114 | K | 764003801 | Demontáž klempířských konstrukcí lemování trub, konzol, držáků, ventilačních nástavců a ostatních kusových prvků do suti | kus | 3 |  | 0 | CS ÚRS 2018 01 |  |  | základní |  | 0 | 0 | 0 | 0.00188 | 0.00564 | 16 | K | 2 |  |  |  | ROZPOCET | [5 empty] | 0 | 0 | 0 | 0 | 0 | 1 | 0 | 16 | -1769072144
| VV |  | čv102 | [15 empty] | VV | 2 | 1 | True | 0 | ROZPOCET
| VV |  | 3 |  | 3 | [13 empty] | VV | 2 | 2 | True | 1 | ROZPOCET
115 | K | 764004821 | Demontáž klempířských konstrukcí žlabu nástřešního do suti | m | 47.3 |  | 0 | CS ÚRS 2018 01 |  |  | základní |  | 0 | 0 | 0 | 0.00605 | 0.28616 | 16 | K | 2 |  |  |  | ROZPOCET | [5 empty] | 0 | 0 | 0 | 0 | 0 | 1 | 0 | 16 | -1590764405
| VV |  | čv102,107 | [15 empty] | VV | 2 | 1 | True | 0 | ROZPOCET
| VV |  | 9,3+13,5+11,5+13 |  | 47.3 | [13 empty] | VV | 2 | 2 | True | 1 | ROZPOCET
116 | K | 764004861 | Demontáž klempířských konstrukcí svodu do suti | m | 26.5 |  | 0 | CS ÚRS 2018 01 |  |  | základní |  | 0 | 0 | 0 | 0.00394 | 0.10441 | 16 | K | 2 |  |  |  | ROZPOCET | [5 empty] | 0 | 0 | 0 | 0 | 0 | 1 | 0 | 16 | -1271750409
| VV |  | včetně kotev | [15 empty] | VV | 2 | 1 | True | 0 | ROZPOCET
| VV |  | čv102,107 | [15 empty] | VV | 2 | 1 | True | 0 | ROZPOCET
| VV |  | 7+5,5+10+4 |  | 26.5 | [13 empty] | VV | 2 | 2 | True | 1 | ROZPOCET
117 | K | 764131413 | Krytina ze svitků nebo tabulí z měděného plechu s úpravou u okapů, prostupů a výčnělků střechy rovné drážkováním ze svitků rš 670 mm, sklon střechy přes 30 do 60° | m2 | 4.2 |  | 0 | CS ÚRS 2018 01 |  |  | základní |  | 0 | 0.0066 | 0.02772 | 0 | 0 | 16 | K | 2 |  |  |  | ROZPOCET | [5 empty] | 0 | 0 | 0 | 0 | 0 | 1 | 0 | 16 | -4230116
| VV |  | čv103-pozn.6 | [15 empty] | VV | 2 | 1 | True | 0 | ROZPOCET
| VV |  | "K1"0,6*7 |  | 4.2 | [13 empty] | VV | 2 | 2 | True | 1 | ROZPOCET
118 | K | 764232437 | Oplechování střešních prvků z měděného plechu okapu okapovým plechem střechy rovné rš 670 mm | m | 44 |  | 0 | CS ÚRS 2018 01 |  |  | základní |  | 0 | 0.00386 | 0.16984 | 0 | 0 | 16 | K | 2 |  |  |  | ROZPOCET | [5 empty] | 0 | 0 | 0 | 0 | 0 | 1 | 0 | 16 | 1703465305
| VV |  | rš nebude 670mm ale 600mm. V ceně zohlednit rš600mm (viz.tab.klemp.výrobků)!!! | [15 empty] | VV | 2 | 1 | True | 0 | ROZPOCET
| VV |  | "K2"44 |  | 44 | [13 empty] | VV | 2 | 2 | True | 1 | ROZPOCET
119 | K | 764533407 | Žlab nadokapní (nástřešní) z měděného plechu oblého tvaru, včetně háků, čel a hrdel rš 670 mm | m | 47.3 |  | 0 | CS ÚRS 2018 01 |  |  | základní |  | 0 | 0.00605 | 0.28616 | 0 | 0 | 16 | K | 2 |  |  |  | ROZPOCET | [5 empty] | 0 | 0 | 0 | 0 | 0 | 1 | 0 | 16 | 1389855173
| VV |  | rš nebude 670mm ale 660mm. V ceně zohlednit rš660mm (viz.tab.klemp.výrobků)!!! | [15 empty] | VV | 2 | 1 | True | 0 | ROZPOCET
| VV |  | do ceny započítat dilatace | [15 empty] | VV | 2 | 1 | True | 0 | ROZPOCET
| VV |  | "K3"9,3 |  | 9.3 | [13 empty] | VV | 2 | 2 | True | 0 | ROZPOCET
| VV |  | "K4"13,5 |  | 13.5 | [13 empty] | VV | 2 | 2 | True | 0 | ROZPOCET
| VV |  | "K5"11,5 |  | 11.5 | [13 empty] | VV | 2 | 2 | True | 0 | ROZPOCET
| VV |  | "K6"13 |  | 13 | [13 empty] | VV | 2 | 2 | True | 0 | ROZPOCET
| VV |  | Součet |  | 47.3 | [13 empty] | VV | 2 | 4 | True | 1 | ROZPOCET
120 | K | 764533427 | Žlab nadokapní (nástřešní) z měděného plechu Příplatek k cenám za zvýšenou pracnost při provedení rohu nebo koutu rš 670 mm | kus | 7 |  | 0 | CS ÚRS 2018 01 |  |  | základní |  | 0 | 0.00029 | 0.00203 | 0 | 0 | 16 | K | 2 |  |  |  | ROZPOCET | [5 empty] | 0 | 0 | 0 | 0 | 0 | 1 | 0 | 16 | 277972924
| VV |  | rš nebude 670mm ale 660mm. V ceně zohlednit rš660mm (viz.tab.klemp.výrobků)!!! | [15 empty] | VV | 2 | 1 | True | 0 | ROZPOCET
| VV |  | "K4"1+1 |  | 2 | [13 empty] | VV | 2 | 2 | True | 0 | ROZPOCET
| VV |  | "K5"1+2 |  | 3 | [13 empty] | VV | 2 | 2 | True | 0 | ROZPOCET
| VV |  | "K6"1+1 |  | 2 | [13 empty] | VV | 2 | 2 | True | 0 | ROZPOCET
| VV |  | Součet |  | 7 | [13 empty] | VV | 2 | 4 | True | 1 | ROZPOCET
121 | K | 764k | Kotlík nástřešního žlabu pro svod DN150 - d,m | kus | 4 |  | 0 |  |  |  | základní |  | 0 | 0 | 0 | 0 | 0 | 16 | K | 2 |  |  |  | ROZPOCET | [5 empty] | 0 | 0 | 0 | 0 | 0 | 1 | 0 | 16 | -1698286412
| VV |  | "K3"1 |  | 1 | [13 empty] | VV | 2 | 2 | True | 0 | ROZPOCET
| VV |  | "K4"1 |  | 1 | [13 empty] | VV | 2 | 2 | True | 0 | ROZPOCET
| VV |  | "K5"1 |  | 1 | [13 empty] | VV | 2 | 2 | True | 0 | ROZPOCET
| VV |  | "K6"1 |  | 1 | [13 empty] | VV | 2 | 2 | True | 0 | ROZPOCET
| VV |  | Součet |  | 4 | [13 empty] | VV | 2 | 4 | True | 1 | ROZPOCET
122 | K | 764235405 | Oplechování horních ploch zdí a nadezdívek (atik) z měděného plechu celoplošně lepených rš 400 mm | m | 17.6 |  | 0 | CS ÚRS 2018 01 |  |  | základní |  | 0 | 0.00298 | 0.052448 | 0 | 0 | 16 | K | 2 |  |  |  | ROZPOCET | [5 empty] | 0 | 0 | 0 | 0 | 0 | 1 | 0 | 16 | 640899303
| VV |  | čv103-pozn.1 | [15 empty] | VV | 2 | 1 | True | 0 | ROZPOCET
| VV |  | "K7"2*8,8 |  | 17.6 | [13 empty] | VV | 2 | 2 | True | 1 | ROZPOCET
123 | K | 764235407 | Oplechování horních ploch zdí a nadezdívek (atik) z měděného plechu celoplošně lepených rš 670 mm | m | 4.6 |  | 0 | CS ÚRS 2018 01 |  |  | základní |  | 0 | 0.00494 | 0.022724 | 0 | 0 | 16 | K | 2 |  |  |  | ROZPOCET | [5 empty] | 0 | 0 | 0 | 0 | 0 | 1 | 0 | 16 | 1255359070
| VV |  | rš nebude 670mm ale 600mm. V ceně zohlednit rš600mm (viz.tab.klemp.výrobků)!!! | [15 empty] | VV | 2 | 1 | True | 0 | ROZPOCET
| VV |  | "K8"4,6 |  | 4.6 | [13 empty] | VV | 2 | 2 | True | 1 | ROZPOCET
124 | K | 764331417 | Lemování zdí z měděného plechu boční nebo horní rovných, střech s krytinou skládanou mimo prejzovou rš 670 mm | m | 17.6 |  | 0 | CS ÚRS 2018 01 |  |  | základní |  | 0 | 0.00376 | 0.066176 | 0 | 0 | 16 | K | 2 |  |  |  | ROZPOCET | [5 empty] | 0 | 0 | 0 | 0 | 0 | 1 | 0 | 16 | 1677690446
| VV |  | rš nebude 670mm ale 600mm. V ceně zohlednit rš600mm (viz.tab.klemp.výrobků)!!! | [15 empty] | VV | 2 | 1 | True | 0 | ROZPOCET
| VV |  | "K9"2*8,8 |  | 17.6 | [13 empty] | VV | 2 | 2 | True | 1 | ROZPOCET
125 | K | 764331414 | Lemování zdí z měděného plechu boční nebo horní rovných, střech s krytinou skládanou mimo prejzovou rš 330 mm | m | 1.8 |  | 0 | CS ÚRS 2018 01 |  |  | základní |  | 0 | 0.0019 | 0.00342 | 0 | 0 | 16 | K | 2 |  |  |  | ROZPOCET | [5 empty] | 0 | 0 | 0 | 0 | 0 | 1 | 0 | 16 | -267921174
| VV |  | rš nebude 330mm ale 300mm. V ceně zohlednit rš300mm (viz.tab.klemp.výrobků)!!! | [15 empty] | VV | 2 | 1 | True | 0 | ROZPOCET
| VV |  | "K10"2*0,9 |  | 1.8 | [13 empty] | VV | 2 | 2 | True | 1 | ROZPOCET
126 | K | 764232404 | Oplechování střešních prvků z měděného plechu štítu závětrnou lištou rš 330 mm | m | 1.2 |  | 0 | CS ÚRS 2018 01 |  |  | základní |  | 0 | 0.00186 | 0.002232 | 0 | 0 | 16 | K | 2 |  |  |  | ROZPOCET | [5 empty] | 0 | 0 | 0 | 0 | 0 | 1 | 0 | 16 | -1883587421
| VV |  | rš nebude 330mm ale 350mm. V ceně zohlednit rš350mm (viz.tab.klemp.výrobků)!!! | [15 empty] | VV | 2 | 1 | True | 0 | ROZPOCET
| VV |  | "K11"2*0,6 |  | 1.2 | [13 empty] | VV | 2 | 2 | True | 1 | ROZPOCET
127 | K | 764535411 | Žlab mezistřešní nebo zaatikový z měděného plechu včetně čel a hrdel uložený v lůžku bez háků rš 1100 mm | m | 4 |  | 0 | CS ÚRS 2018 01 |  |  | základní |  | 0 | 0.00214 | 0.00856 | 0 | 0 | 16 | K | 2 |  |  |  | ROZPOCET | [5 empty] | 0 | 0 | 0 | 0 | 0 | 1 | 0 | 16 | -519451079
| VV |  | rš nebude 1100mm ale 900mm. V ceně zohlednit rš900mm (viz.tab.klemp.výrobků)!!! | [15 empty] | VV | 2 | 1 | True | 0 | ROZPOCET
| VV |  | do ceny započítat dilatace | [15 empty] | VV | 2 | 1 | True | 0 | ROZPOCET
| VV |  | "K12"2*2 |  | 4 | [13 empty] | VV | 2 | 2 | True | 0 | ROZPOCET
| VV |  | Součet |  | 4 | [13 empty] | VV | 2 | 4 | True | 1 | ROZPOCET
128 | K | 764031422 | Dilatační lišta z měděného plechu připojovací, včetně tmelení rš 120 mm | m | 10 |  | 0 | CS ÚRS 2018 01 |  |  | základní |  | 0 | 0.00073 | 0.0073 | 0 | 0 | 16 | K | 2 |  |  |  | ROZPOCET | [5 empty] | 0 | 0 | 0 | 0 | 0 | 1 | 0 | 16 | 1737282975
| VV |  | "K3"10 |  | 10 | [13 empty] | VV | 2 | 2 | True | 1 | ROZPOCET
129 | K | 764231467 | Oplechování střešních prvků z měděného plechu úžlabí rš 670 mm | m | 18.3 |  | 0 | CS ÚRS 2018 01 |  |  | základní |  | 0 | 0.0038 | 0.06954 | 0 | 0 | 16 | K | 2 |  |  |  | ROZPOCET | [5 empty] | 0 | 0 | 0 | 0 | 0 | 1 | 0 | 16 | 1077071711
| VV |  | rš nebude 670mm ale 800mm. V ceně zohlednit rš800mm (viz.tab.klemp.výrobků)!!! | [15 empty] | VV | 2 | 1 | True | 0 | ROZPOCET
| VV |  | "K14"3,5 |  | 3.5 | [13 empty] | VV | 2 | 2 | True | 0 | ROZPOCET
| VV |  | "K15"2*5,4 |  | 10.8 | [13 empty] | VV | 2 | 2 | True | 0 | ROZPOCET
| VV |  | "K16"4 |  | 4 | [13 empty] | VV | 2 | 2 | True | 0 | ROZPOCET
| VV |  | Součet |  | 18.3 | [13 empty] | VV | 2 | 4 | True | 1 | ROZPOCET
130 | K | 764538424 | Svod z měděného plechu včetně objímek, kolen a odskoků kruhový, průměru 150 mm | m | 32.5 |  | 0 | CS ÚRS 2018 01 |  |  | základní |  | 0 | 0.00484 | 0.1573 | 0 | 0 | 16 | K | 2 |  |  |  | ROZPOCET | [5 empty] | 0 | 0 | 0 | 0 | 0 | 1 | 0 | 16 | -57893943
| VV |  | "K19,20,21"7+5,5+2*10 |  | 32.5 | [13 empty] | VV | 2 | 2 | True | 1 | ROZPOCET
131 | K | 764518623 | Svod z pozinkovaného plechu s upraveným povrchem včetně objímek, kolen a odskoků kruhový, průměru 120 mm | m | 4 |  | 0 | CS ÚRS 2018 01 |  |  | základní |  | 0 | 0.00286 | 0.01144 | 0 | 0 | 16 | K | 2 |  |  |  | ROZPOCET | [5 empty] | 0 | 0 | 0 | 0 | 0 | 1 | 0 | 16 | 1556975223
| VV |  | průměr nebude 120mm ale 150mm. V ceně zohlednit průměr 150mm (viz.tab.klemp.výrobků)!!! | [15 empty] | VV | 2 | 1 | True | 0 | ROZPOCET
| VV |  | "K22"4 |  | 4 | [13 empty] | VV | 2 | 2 | True | 1 | ROZPOCET
132 | K | 998764103 | Přesun hmot pro konstrukce klempířské stanovený z hmotnosti přesunovaného materiálu vodorovná dopravní vzdálenost do 50 m v objektech výšky přes 12 do 24 m | t | 0.887 |  | 0 | CS ÚRS 2018 01 |  |  | základní |  | 0 | 0 | 0 | 0 | 0 | 16 | K | 2 |  |  |  | ROZPOCET | [5 empty] | 0 | 0 | 0 | 0 | 0 | 1 | 0 | 16 | -1106560127
| D | 765 | Krytina skládaná |  |  |  | 0 | [5 empty] | 0 |  | 12.5963 |  | 0 | 2 | D | 1 |  |  |  | ROZPOCET | [11 empty] | 0
133 | K | 765113012 | Krytina keramická drážková sklonu střechy do 30° na sucho velkoformátová engobovaná | m2 | 265.985 |  | 0 | CS ÚRS 2018 01 |  |  | základní |  | 0 | 0.0445 | 11.8363 | 0 | 0 | 16 | K | 2 |  |  |  | ROZPOCET | [5 empty] | 0 | 0 | 0 | 0 | 0 | 1 | 0 | 16 | 2058417352
| VV |  | specifikace dle čv103 | [15 empty] | VV | 2 | 1 | True | 0 | ROZPOCET
| VV |  | sp |  | 272.585 | [13 empty] | VV | 2 | 2 | True | 0 | ROZPOCET
| VV |  | "odpočet okapu za nástřešním žlabem cca"-44*0,15 |  | -6.6 | [13 empty] | VV | 2 | 2 | True | 0 | ROZPOCET
| VV | kr | Součet |  | 265.985 | [13 empty] | VV | 2 | 4 | True | 1 | ROZPOCET
134 | K | 765113911 | Krytina keramická drážková sklonu střechy do 30° Příplatek cenám za sklon přes 30° do 40° | m2 | 265.985 |  | 0 | CS ÚRS 2018 01 |  |  | základní |  | 0 | 4e-05 | 0.010639 | 0 | 0 | 16 | K | 2 |  |  |  | ROZPOCET | [5 empty] | 0 | 0 | 0 | 0 | 0 | 1 | 0 | 16 | -2112578876
135 | K | 765113111 | Krytina keramická drážková sklonu střechy do 30° okapová hrana s větracím pásem plastovým | m | 46.3 |  | 0 | CS ÚRS 2018 01 |  |  | základní |  | 0 | 0.00011 | 0.005093 | 0 | 0 | 16 | K | 2 |  |  |  | ROZPOCET | [5 empty] | 0 | 0 | 0 | 0 | 0 | 1 | 0 | 16 | 2006550531
| VV |  | čv103 | [15 empty] | VV | 2 | 1 | True | 0 | ROZPOCET
| VV |  | 9,15+6,95+2,85+6,7+2,85+2,45+5+1,2+9,15 |  | 46.3 | [13 empty] | VV | 2 | 2 | True | 1 | ROZPOCET
136 | K | 765113212 | Krytina keramická drážková sklonu střechy do 30° nárožní hrana na sucho s větracím lepícím pásem kovovým z hřebenáčů engobovaných | m | 40.1 |  | 0 | CS ÚRS 2018 01 |  |  | základní |  | 0 | 0.01147 | 0.45995 | 0 | 0 | 16 | K | 2 |  |  |  | ROZPOCET | [5 empty] | 0 | 0 | 0 | 0 | 0 | 1 | 0 | 16 | 1447735056
| VV |  | čv103 - pozn.7 | [15 empty] | VV | 2 | 1 | True | 0 | ROZPOCET
| VV |  | 7,7*2+4*2+5,35*2+3*2 |  | 40.1 | [13 empty] | VV | 2 | 2 | True | 1 | ROZPOCET
137 | K | 765113312 | Krytina keramická drážková sklonu střechy do 30° hřeben na sucho s větracím pásem kovovým z hřebenáčů engobovaných | m | 11.05 |  | 0 | CS ÚRS 2018 01 |  |  | základní |  | 0 | 0.01147 | 0.12674 | 0 | 0 | 16 | K | 2 |  |  |  | ROZPOCET | [5 empty] | 0 | 0 | 0 | 0 | 0 | 1 | 0 | 16 | -1853760608
| VV |  | čv103 - pozn.7 | [15 empty] | VV | 2 | 1 | True | 0 | ROZPOCET
| VV |  | 6,7+1,2+2,85+0,3 |  | 11.05 | [13 empty] | VV | 2 | 2 | True | 1 | ROZPOCET
138 | K | 765115401 | Montáž střešních doplňků krytiny keramické protisněhové zábrany háku | kus | 381.619 |  | 0 | CS ÚRS 2018 01 |  |  | základní |  | 0 | 0 | 0 | 0 | 0 | 16 | K | 2 |  |  |  | ROZPOCET | [5 empty] | 0 | 0 | 0 | 0 | 0 | 1 | 0 | 16 | 750785688
| VV |  | sp*1,4 |  | 381.619 | [13 empty] | VV | 2 | 2 | True | 1 | ROZPOCET
139 | M | 59660241 | hák protisněhový C-380 | kus | 381.619 |  | 0 | CS ÚRS 2018 01 |  |  | základní |  | 0 | 0.00022 | 0.083956 | 0 | 0 | 32 | M | 2 |  |  |  | ROZPOCET | [5 empty] | 0 | 0 | 0 | 0 | 0 | 1 | 0 | 16 | 477092041
140 | K | 765191021 | Montáž pojistné hydroizolační fólie kladené ve sklonu přes 20° s lepenými přesahy na krokve | m2 | 265.985 |  | 0 | CS ÚRS 2018 01 |  |  | základní |  | 0 | 0 | 0 | 0 | 0 | 16 | K | 2 |  |  |  | ROZPOCET | [5 empty] | 0 | 0 | 0 | 0 | 0 | 1 | 0 | 16 | -1062126942
141 | M | 28329295 | membrána podstřešní (reakce na oheň - třída E) 150 g/m2 s aplikovanou spojovací páskou | m2 | 292.584 |  | 0 | CS ÚRS 2018 01 |  |  | základní |  | 0 | 0.00012 | 0.03511 | 0 | 0 | 32 | M | 2 |  |  |  | ROZPOCET | [5 empty] | 0 | 0 | 0 | 0 | 0 | 1 | 0 | 16 | -1560221470
| VV |  | 265,985*1,1 'Přepočtené koeficientem množství |  | 292.584 | [13 empty] | VV | 2 | 2 | False | 1 | ROZPOCET
142 | K | 765pt | Systémová prostupová taška pro potrubí PVC DN110 - d,m | kus | 3 |  | 0 |  |  |  | základní |  | 0 | 0 | 0 | 0 | 0 | 16 | K | 2 |  |  |  | ROZPOCET | [5 empty] | 0 | 0 | 0 | 0 | 0 | 1 | 0 | 16 | -499107053
| VV |  | "čv103 - pozn.8"3 |  | 3 | [13 empty] | VV | 2 | 2 | True | 1 | ROZPOCET
143 | K | 765sv | Střešní výlez - d,m dle popisu v pozn.3 čv103 | kus | 8 |  | 0 |  |  |  | základní |  | 0 | 0 | 0 | 0 | 0 | 16 | K | 2 |  |  |  | ROZPOCET | [5 empty] | 0 | 0 | 0 | 0 | 0 | 1 | 0 | 16 | -1785009871
144 | K | 765suo | Systémové úvazové oko - d,m vč.kotvení do krokví a zapravení krytiny | kus | 17 |  | 0 |  |  |  | základní |  | 0 | 0 | 0 | 0 | 0 | 16 | K | 2 |  |  |  | ROZPOCET | [5 empty] | 0 | 0 | 0 | 0 | 0 | 1 | 0 | 16 | 1060909368
| VV |  | cena vč.případné revize | [15 empty] | VV | 2 | 1 | True | 0 | ROZPOCET
| VV |  | "čv103 - pozn.9"17 |  | 17 | [13 empty] | VV | 2 | 2 | True | 1 | ROZPOCET
145 | K | 765192001 | Nouzové zakrytí střechy plachtou | m2 | 274.835 |  | 0 | CS ÚRS 2018 01 |  |  | základní |  | 0 | 0.00014 | 0.038477 | 0 | 0 | 16 | K | 2 |  |  |  | ROZPOCET | [5 empty] | 0 | 0 | 0 | 0 | 0 | 1 | 0 | 16 | 346486753
| VV |  | ochrana objektu před zatečením srážkové vody | [15 empty] | VV | 2 | 1 | True | 0 | ROZPOCET
| VV |  | "AL šablony"sp |  | 272.585 | [13 empty] | VV | 2 | 2 | True | 0 | ROZPOCET
| VV |  | "římsa"5*0,45 |  | 2.25 | [13 empty] | VV | 2 | 2 | True | 0 | ROZPOCET
| VV |  | Součet |  | 274.835 | [13 empty] | VV | 2 | 4 | True | 1 | ROZPOCET
146 | K | 998765103 | Přesun hmot pro krytiny skládané stanovený z hmotnosti přesunovaného materiálu vodorovná dopravní vzdálenost do 50 m na objektech výšky přes 12 do 24 m | t | 12.596 |  | 0 | CS ÚRS 2018 01 |  |  | základní |  | 0 | 0 | 0 | 0 | 0 | 16 | K | 2 |  |  |  | ROZPOCET | [5 empty] | 0 | 0 | 0 | 0 | 0 | 1 | 0 | 16 | 1020751365
| D | 783 | Dokončovací práce - nátěry |  |  |  | 0 | [5 empty] | 0 |  | 0.12732 |  | 0 | 2 | D | 1 |  |  |  | ROZPOCET | [11 empty] | 0
147 | K | 783213121 | Napouštěcí nátěr tesařských konstrukcí zabudovaných do konstrukce proti dřevokazným houbám, hmyzu a plísním dvojnásobný syntetický | m2 | 578.742 |  | 0 | CS ÚRS 2018 01 |  |  | základní |  | 0 | 0.00022 | 0.12732 | 0 | 0 | 16 | K | 2 |  |  |  | ROZPOCET | [5 empty] | 0 | 0 | 0 | 0 | 0 | 1 | 0 | 16 | 313792585
| VV |  | výpis prvků krovu čv106 | [15 empty] | VV | 2 | 1 | True | 0 | ROZPOCET
| VV |  | "podkl.trám - 2 strany nepřístupné"0,3*38,5 |  | 11.55 | [13 empty] | VV | 2 | 2 | True | 0 | ROZPOCET
| VV |  | "vazný trám"(0,21*2+0,25*2)*(13,5*3+8,7+3,3+4,1+6,8+8,5+1,6*2+3,8) |  | 72.588 | [13 empty] | VV | 2 | 2 | True | 0 | ROZPOCET
| VV |  | "pozednice"(0,155*2+0,185*2)*48 |  | 32.64 | [13 empty] | VV | 2 | 2 | True | 0 | ROZPOCET
| VV |  | "sloupek"(0,15*4)*0,7*8+(0,155*2+0,185*2)*3,3*9+(0,16*4)*2,45*2+(0,15*2+0,17*2)*1,75*2 |  | 28.932 | [13 empty] | VV | 2 | 2 | True | 0 | ROZPOCET
| VV |  | "vaznice"(0,16*2+0,18*2)*(24+1,4+3,1) |  | 19.38 | [13 empty] | VV | 2 | 2 | True | 0 | ROZPOCET
| VV |  | "vzpěra"(0,125*2+0,15*2)*(4,8*7+5,8) |  | 21.67 | [13 empty] | VV | 2 | 2 | True | 0 | ROZPOCET
| VV |  | "pásek"(0,14*4)*0,9*12+(0,11*2+0,14*2)*(1,45*16+1,9*7) |  | 24.298 | [13 empty] | VV | 2 | 2 | True | 0 | ROZPOCET
| VV |  | "kleština"(0,1*2+0,165*2)*(4,5*14+5,9*2)+(0,09*2+0,2*2)*(6,7*6+3,6*4+3,3*2)+(0,12*2+0,2*2)*1,75*2 |  | 77.38 | [13 empty] | VV | 2 | 2 | True | 0 | ROZPOCET
| VV |  | "krokev"(0,125*2+0,165*2)*(40,3+16,7+266,8+1,5*4) |  | 191.284 | [13 empty] | VV | 2 | 2 | True | 0 | ROZPOCET
| VV |  | "námětek"(0,08*2+0,1*2)*0,9*55 |  | 17.82 | [13 empty] | VV | 2 | 2 | True | 0 | ROZPOCET
| VV |  | Mezisoučet |  | 497.542 | [13 empty] | VV | 2 | 3 | True | 0 | ROZPOCET
| VV |  | čv105 - pozn.1 (odkryté strop.trámy a podbití) | [15 empty] | VV | 2 | 1 | True | 0 | ROZPOCET
| VV |  | 9,05*1*2+0,6*2,35+(14,35-0,3)*1+2,25*1,38+2,4*0,3+0,75*2,89 |  | 39.553 | [13 empty] | VV | 2 | 2 | True | 0 | ROZPOCET
| VV |  | 0,285*2*18*1,25+0,23*2*12*1,25+0,23*2*2*0,85+0,19*2*3*1 |  | 21.647 | [13 empty] | VV | 2 | 2 | True | 0 | ROZPOCET
| VV |  | "ostatní plocha v dosahu - odhad"20 |  | 20 | [13 empty] | VV | 2 | 2 | True | 0 | ROZPOCET
| VV |  | Mezisoučet |  | 81.2 | [13 empty] | VV | 2 | 3 | True | 0 | ROZPOCET
| VV |  | Součet |  | 578.742 | [13 empty] | VV | 2 | 4 | True | 1 | ROZPOCET
148 | K | 783b | Prosicení biocidem okolí nahrazovaného stropního trámu - d,m | kpl | 1 |  | 0 |  |  |  | základní |  | 0 | 0 | 0 | 0 | 0 | 16 | K | 2 |  |  |  | ROZPOCET | [5 empty] | 0 | 0 | 0 | 0 | 0 | 1 | 0 | 16 | 1759061118
| VV |  | "čv105 - pozn.2"1 |  | 1 | [13 empty] | VV | 2 | 2 | True | 1 | ROZPOCET
149 | K | 783kap | Ošetření kapsy po podkladním támu biocidem před zazděním - d,m | kus | 1 |  | 0 |  |  |  | základní |  | 0 | 0 | 0 | 0 | 0 | 16 | K | 2 |  |  |  | ROZPOCET | [5 empty] | 0 | 0 | 0 | 0 | 0 | 1 | 0 | 16 | 165397360
| VV |  | "čv104 - pozn.3, kapsa po podkladním támu"1 |  | 1 | [13 empty] | VV | 2 | 2 | True | 1 | ROZPOCET
| D | VRN | Vedlejší rozpočtové náklady |  |  |  | 0 | [5 empty] | 0 |  | 0 |  | 0 | 5 | D | 0 |  |  |  | ROZPOCET | [11 empty] | 0
| D | VRN1 | Průzkumné, geodetické a projektové práce |  |  |  | 0 | [5 empty] | 0 |  | 0 |  | 0 | 5 | D | 1 |  |  |  | ROZPOCET | [11 empty] | 0
150 | K | 011002000 | Průzkumné práce | … | 1 |  | 0 | CS ÚRS 2018 01 |  |  | základní |  | 0 | 0 | 0 | 0 | 0 | 1024 | K | 2 |  |  |  | ROZPOCET | [5 empty] | 0 | 0 | 0 | 0 | 0 | 1 | 0 | 1024 | -350453218
| VV |  | "např. dodatečná kontrola stavu krovu"1 |  | 1 | [13 empty] | VV | 2 | 2 | True | 1 | ROZPOCET
151 | K | 013203000 | Dokumentace stavby bez rozlišení | … | 1 |  | 0 | CS ÚRS 2018 01 |  |  | základní |  | 0 | 0 | 0 | 0 | 0 | 1024 | K | 2 |  |  |  | ROZPOCET | [5 empty] | 0 | 0 | 0 | 0 | 0 | 1 | 0 | 1024 | 2014870607
| VV |  | "dílenská a výrobní dokumentace v potřebném rozsahu pro stavbu např. PD pro lešení,..."1 |  | 1 | [13 empty] | VV | 2 | 2 | True | 1 | ROZPOCET
| VV |  | Projekt dopravně inženýrských opatření (DIO) dle potřeby | [15 empty] | VV | 2 | 1 | True | 0 | ROZPOCET
152 | K | 013254000 | Dokumentace skutečného provedení stavby | … | 1 |  | 0 | CS ÚRS 2018 01 |  |  | základní |  | 0 | 0 | 0 | 0 | 0 | 1024 | K | 2 |  |  |  | ROZPOCET | [5 empty] | 0 | 0 | 0 | 0 | 0 | 1 | 0 | 1024 | -1664022396
| D | VRN3 | Zařízení staveniště |  |  |  | 0 | [5 empty] | 0 |  | 0 |  | 0 | 5 | D | 1 |  |  |  | ROZPOCET | [11 empty] | 0
153 | K | 030001000 | Zařízení staveniště | … | 1 |  | 0 | CS ÚRS 2018 01 |  |  | základní |  | 0 | 0 | 0 | 0 | 0 | 1024 | K | 2 |  |  |  | ROZPOCET | [5 empty] | 0 | 0 | 0 | 0 | 0 | 1 | 0 | 1024 | 113190279
| VV |  | "zřízení, provoz a zrušení zs (buňky, wc, stav.vrátek případně jeřáb, vše potřebné pro realizaci díla dle uvážení zhotovitele)"1 |  | 1 | [13 empty] | VV | 2 | 2 | True | 0 | ROZPOCET
| VV |  | Zajištění oplocení stavby dle požadavku KooBOZP | [15 empty] | VV | 2 | 1 | True | 0 | ROZPOCET
| VV |  | "ochranné zábralí, oplocení" | [15 empty] | VV | 2 | 1 | True | 0 | ROZPOCET
| VV |  | provizorní dopravní značení v případě potřeby dle DIO | [15 empty] | VV | 2 | 1 | True | 0 | ROZPOCET
| VV |  | Součet |  | 1 | [13 empty] | VV | 2 | 4 | True | 1 | ROZPOCET
| D | VRN4 | Inženýrská činnost |  |  |  | 0 | [5 empty] | 0 |  | 0 |  | 0 | 5 | D | 1 |  |  |  | ROZPOCET | [11 empty] | 0
154 | K | 043002000 | Zkoušky a ostatní měření | … | 1 |  | 0 | CS ÚRS 2018 01 |  |  | základní |  | 0 | 0 | 0 | 0 | 0 | 1024 | K | 2 |  |  |  | ROZPOCET | [5 empty] | 0 | 0 | 0 | 0 | 0 | 1 | 0 | 1024 | 920270752
| VV |  | "všechny potřebné zkoušky a měření pro provedení díla (např. odtrhové pro lešení)"1 |  | 1 | [13 empty] | VV | 2 | 2 | True | 1 | ROZPOCET
155 | K | 045002000 | Kompletační a koordinační činnost | … | 1 |  | 0 | CS ÚRS 2018 01 |  |  | základní |  | 0 | 0 | 0 | 0 | 0 | 1024 | K | 2 |  |  |  | ROZPOCET | [5 empty] | 0 | 0 | 0 | 0 | 0 | 1 | 0 | 1024 | 1315771756
| VV |  | "např. fotodokumentace stáv.stavu objektů a jejich sledování v průběhu výstavby atd."1 |  | 1 | [13 empty] | VV | 2 | 2 | True | 0 | ROZPOCET
| VV |  | vypracování a předání Kontrolních a zkušebních plánů dle SOD | [15 empty] | VV | 2 | 1 | True | 0 | ROZPOCET
| VV |  | Předání rizik zhotovitele a subdodavatelů KooBOZP | [15 empty] | VV | 2 | 1 | True | 0 | ROZPOCET
| VV |  | Vypracování a aktualizace detailního týdenního HMG | [15 empty] | VV | 2 | 1 | True | 0 | ROZPOCET
| VV |  | dodání všech dokladů dle SOD | [15 empty] | VV | 2 | 1 | True | 0 | ROZPOCET
| VV |  | vypracování DIO v případě potřeby | [15 empty] | VV | 2 | 1 | True | 0 | ROZPOCET
| VV |  | zábory veřej.prostranství | [15 empty] | VV | 2 | 1 | True | 0 | ROZPOCET
| VV |  | Součet |  | 1 | [13 empty] | VV | 2 | 4 | True | 1 | ROZPOCET
| D | VRN7 | Provozní vlivy |  |  |  | 0 | [5 empty] | 0 |  | 0 |  | 0 | 5 | D | 1 |  |  |  | ROZPOCET | [11 empty] | 0
156 | K | 070001000 | Provozní vlivy | … | 1 |  | 0 | CS ÚRS 2018 01 |  |  | základní |  | 0 | 0 | 0 | 0 | 0 | 1024 | K | 2 |  |  |  | ROZPOCET | [5 empty] | 0 | 0 | 0 | 0 | 0 | 1 | 0 | 1024 | -1107705142
| VV |  | ztížený pohyb vozidel v centrech měst, ochranná pásma vedení | [15 empty] | VV | 2 | 1 | True | 0 | ROZPOCET
| VV |  | 1 |  | 1 | [13 empty] | VV | 2 | 2 | True | 1 | ROZPOCET

## Pokyny pro vyplnění
Struktura údajů, formát souboru a metodika pro zpracování
Struktura
Soubor je složen ze záložky Rekapitulace stavby a záložek s názvem soupisu prací pro jednotlivé objekty ve formátu XLSX. Každá ze záložek přitom obsahuje
ještě samostatné sestavy vymezené orámovaním a nadpisem sestavy.
Rekapitulace stavby obsahuje sestavu Rekapitulace stavby a Rekapitulace objektů stavby a soupisů prací.
V sestavě Rekapitulace stavby jsou uvedeny informace identifikující předmět veřejné zakázky na stavební práce, KSO, CC-CZ, CZ-CPV, CZ-CPA a rekapitulaci
celkové nabídkové ceny uchazeče.
V sestavě Rekapitulace objektů stavby a soupisů prací je uvedena rekapitulace stavebních objektů, inženýrských objektů, provozních souborů,
vedlejších a ostatních nákladů a ostatních nákladů s rekapitulací nabídkové ceny za jednotlivé soupisy prací. Na základě údaje Typ je možné
identifikovat, zda se jedná o objekt nebo soupis prací pro daný objekt:
|  | STA | Stavební objekt pozemní
|  | ING | Stavební objekt inženýrský
|  | PRO | Provozní soubor
|  | VON | Vedlejší a ostatní náklady
|  | OST | Ostatní
|  | Soupis | Soupis prací pro daný typ objektu
Soupis prací pro jednotlivé objekty obsahuje sestavy Krycí list soupisu, Rekapitulace členění soupisu prací, Soupis prací. Za soupis prací může být považován
i objekt stavby v případě, že neobsahuje podřízenou zakázku.
Krycí list soupisu obsahuje rekapitulaci informací o předmětu veřejné zakázky ze sestavy Rekapitulace stavby, informaci o zařazení objektu do KSO,
CC-CZ, CZ-CPV, CZ-CPA a rekapitulaci celkové nabídkové ceny uchazeče za aktuální soupis prací.
Rekapitulace členění soupisu prací obsahuje rekapitulaci soupisu prací ve všech úrovních členění soupisu tak, jak byla tato členění použita (např.
stavební díly, funkční díly, případně jiné členění) s rekapitulací nabídkové ceny.
Soupis prací obsahuje položky veškerých stavebních nebo montážních prací, dodávek materiálů a služeb nezbytných pro zhotovení stavebního objektu,
inženýrského objektu, provozního souboru, vedlejších a ostatních nákladů.
Pro položky soupisu prací se zobrazují následující informace:
|  | PČ |  | Pořadové číslo položky v aktuálním soupisu
|  | TYP |  | Typ položky: K - konstrukce, M - materiál, PP - plný popis, PSC - poznámka k souboru cen, P - poznámka k položce, VV - výkaz výměr
|  | Kód |  | Kód položky
|  | Popis |  | Zkrácený popis položky
|  | MJ |  | Měrná jednotka položky
|  | Množství |  | Množství v měrné jednotce
|  | J.cena |  | Jednotková cena položky. Zadaní může obsahovat namísto J.ceny sloupce J.materiál a J.montáž, jejichž součet definuje
J.cenu položky.
|  | Cena celkem |  | Celková cena položky daná jako součin množství a j.ceny
|  | Cenová soustava |  | Příslušnost položky do cenové soustavy
Ke každé položce soupisu prací se na samostatných řádcích může zobrazovat:
Plný popis položky
Poznámka k souboru cen a poznámka zadavatele
Výkaz výměr
Pokud je k řádku výkazu výměr evidovaný údaj ve sloupci Kód, jedná se o definovaný odkaz, na který se může odvolávat výkaz výměr z jiné položky.
Metodika pro zpracování
Jednotlivé sestavy jsou v souboru provázány. Editovatelné pole jsou zvýrazněny žlutým podbarvením, ostatní pole neslouží k editaci a nesmí být jakkoliv
modifikovány.
Uchazeč je pro podání nabídky povinen vyplnit žlutě podbarvená pole:
Pole Uchazeč v sestavě Rekapitulace stavby - zde uchazeč vyplní svůj název (název subjektu)
Pole IČ a DIČ v sestavě Rekapitulace stavby - zde uchazeč vyplní svoje IČ a DIČ
Datum v sestavě Rekapitulace stavby - zde uchazeč vyplní datum vytvoření nabídky
J.cena = jednotková cena v sestavě Soupis prací o maximálním počtu desetinných míst uvedených v poli
- pokud sestavy soupisů prací obsahují pole J.cena, musí být všechna tato pole vyplněna nenulovými kladnými číslicemi
Poznámka - nepovinný údaj pro položku soupisu
V případě, že sestavy soupisů prací neobsahují pole J.cena, potom ve všech soupisech prací obsahují pole:
- J.materiál - jednotková cena materiálu
- J.montáž - jednotková cena montáže
Uchazeč je v tomto případě povinen vyplnit všechna pole J.materiál a pole J.montáž nenulovými kladnými číslicemi. V případech, kdy položka
neobsahuje žádný materiál je přípustné, aby pole J.materiál bylo vyplněno nulou. V případech, kdy položka neobsahuje žádnou montáž je přípustné,
aby pole J.montáž bylo vyplněno nulou. Není však přípustné, aby obě pole - J.materiál, J.Montáž byly u jedné položky vyplněny nulou.
Rekapitulace stavby
Název |  |  | Povinný |  | Popis | Typ | Max. počet
atributu |  |  | (A/N) |  |  |  | znaků
Kód |  |  | A |  | Kód stavby | String | 20
Stavba |  |  | A |  | Název stavby | String | 120
Místo |  |  | N |  | Místo stavby | String | 50
Datum |  |  | A |  | Datum vykonaného exportu | Date
KSO |  |  | N |  | Klasifikace stavebního objektu | String | 15
CC-CZ |  |  | N |  | Klasifikace stavbeních děl | String | 15
CZ-CPV |  |  | N |  | Společný slovník pro veřejné zakázky | String | 20
CZ-CPA |  |  | N |  | Klasifikace produkce podle činností | String | 20
Zadavatel |  |  | N |  | Zadavatel zadaní | String | 50
IČ |  |  | N |  | IČ zadavatele zadaní | String | 20
DIČ |  |  | N |  | DIČ zadavatele zadaní | String | 20
Uchazeč |  |  | N |  | Uchazeč veřejné zakázky | String | 50
Projektant |  |  | N |  | Projektant | String | 50
Poznámka |  |  | N |  | Poznámka k zadání | String | 255
Sazba DPH |  |  | A |  | Rekapitulace sazeb DPH u položek soupisů | eGSazbaDph
Základna DPH |  |  | A |  | Základna DPH určena součtem celkové ceny z položek soupisů | Double
Hodnota DPH |  |  | A |  | Hodnota DPH | Double
Cena bez DPH |  |  | A |  | Celková cena bez DPH za celou stavbu. Sčítává se ze všech listů. | Double
Cena s DPH |  |  | A |  | Celková cena s DPH za celou stavbu | Double
Rekapitulace objektů stavby a soupisů prací
Název |  |  | Povinný |  | Popis | Typ | Max. počet
atributu |  |  | (A/N) |  |  |  | znaků
Kód |  |  | A |  | Přebírá se z Rekapitulace stavby | String | 20
Stavba |  |  | A |  | Přebírá se z Rekapitulace stavby | String | 120
Místo |  |  | N |  | Přebírá se z Rekapitulace stavby | String | 50
Datum |  |  | A |  | Přebírá se z Rekapitulace stavby | Date
Zadavatel |  |  | N |  | Přebírá se z Rekapitulace stavby | String | 50
Projektant |  |  | N |  | Přebírá se z Rekapitulace stavby | String | 50
Uchazeč |  |  | N |  | Přebírá se z Rekapitulace stavby | String | 50
Kód |  |  | A |  | Kód objektu | String | 20
Objektu, Soupis prací |  |  | A |  | Název objektu | String | 120
Cena bez DPH |  |  | A |  | Cena bez DPH za daný objekt | Double
Cena s DPH |  |  | A |  | Cena spolu s DPH za daný objekt | Double
Typ |  |  | A |  | Typ zakázky | eGTypZakazky
Krycí list soupisu
Název |  |  | Povinný |  | Popis | Typ | Max. počet
atributu |  |  | (A/N) |  |  |  | znaků
Stavba |  |  | A |  | Přebírá se z Rekapitulace stavby | String | 120
Objekt |  |  | A |  | Kód a název objektu | String | 20 + 120
Soupis |  |  | A |  | Kód a název soupisu | String | 20 + 120
KSO |  |  | N |  | Klasifikace stavebního objektu | String | 15
CC-CZ |  |  | N |  | Klasifikace stavbeních děl | String | 15
CZ-CPV |  |  | N |  | Společný slovník pro veřejné zakázky | String | 20
CZ-CPA |  |  | N |  | Klasifikace produkce podle činností | String | 20
Místo |  |  | N |  | Přebírá se z Rekapitulace stavby | String | 50
Zadavatel |  |  | N |  | Přebírá se z Rekapitulace stavby | String | 50
Uchazeč |  |  | N |  | Přebírá se z Rekapitulace stavby | String | 50
Projektant |  |  | N |  | Přebírá se z Rekapitulace stavby | String | 50
Poznámka |  |  | N |  | Poznámka k soupisu prací | String | 255
Sazba DPH |  |  | A |  | Rekapitulace sazeb DPH na položkách aktuálního soupisu | eGSazbaDph
Základna DPH |  |  | A |  | Základna DPH určena součtem celkové ceny z položek aktuálního soupisu | Double
Hodnota DPH |  |  | A |  | Hodnota DPH | Double
Cena bez DPH |  |  | A |  | Cena bez DPH za daný soupis | Double
Cena s DPH |  |  | A |  | Cena s DPH za daný soupis | Double
Rekapitulace členění soupisu prací
Název |  |  | Povinný |  | Popis | Typ | Max. počet
atributu |  |  | (A/N) |  |  |  | znaků
Stavba |  |  | A |  | Přebírá se z Rekapitulace stavby | String | 120
Objekt |  |  | A |  | Kód a název objektu, přebírá se z Krycího listu soupisu | String | 20 + 120
Soupis |  |  | A |  | Kód a název objektu, přebírá se z Krycího listu soupisu | String | 20 + 120
Místo |  |  | N |  | Přebírá se z Rekapitulace stavby | String | 50
Datum |  |  | A |  | Přebírá se z Rekapitulace stavby | Date
Zadavatel |  |  | N |  | Přebírá se z Rekapitulace stavby | String | 50
Projektant |  |  | N |  | Přebírá se z Rekapitulace stavby | String | 50
Uchazeč |  |  | N |  | Přebírá se z Rekapitulace stavby | String | 50
Kód dílu - Popis |  |  | A |  | Kód a název dílu ze soupisu | String | 20 + 100
Cena celkem |  |  | A |  | Cena celkem za díl ze soupisu | Double
Soupis prací
Název |  |  | Povinný |  | Popis | Typ | Max. počet
atributu |  |  | (A/N) |  |  |  | znaků
Stavba |  |  | A |  | Přebírá se z Rekapitulace stavby | String | 120
Objekt |  |  | A |  | Kód a název objektu | String | 20 + 120
Soupis |  |  | A |  | Přebírá se z Krycího listu soupisu | String | 20 + 120
Místo |  |  | N |  | Přebírá se z Krycího listu soupisu | String | 50
Datum |  |  | A |  | Přebírá se z Krycího listu soupisu | Date
Zadavatel |  |  | N |  | Přebírá se z Krycího listu soupisu | String | 50
Projektant |  |  | N |  | Přebírá se z Krycího listu soupisu | String | 50
Uchazeč |  |  | N |  | Přebírá se z Krycího listu soupisu | String | 50
PČ |  |  | A |  | Pořadové číslo položky soupisu | Long
Typ |  |  | A |  | Typ položky soupisu | eGTypPolozky | 1
Kód |  |  | A |  | Kód položky ze soupisu | String | 20
Popis |  |  | A |  | Popis položky ze soupisu | String | 255
MJ |  |  | A |  | Měrná jednotka položky | String | 10
Množství |  |  | A |  | Množství položky soupisu | Double
J.Cena |  |  | A |  | Jednotková cena položky | Double
Cena celkem |  |  | A |  | Cena celkem vyčíslena jako J.Cena * Množství | Double
Cenová soustava |  |  | N |  | Zařazení položky do cenové soustavy | String | 50
p |  |  | N |  | Poznámka položky ze soupisu | Memo
psc |  |  | N |  | Poznámka k souboru cen ze soupisu | Memo
pp |  |  | N |  | Plný popis položky ze soupisu | Memo
vv |  |  | N |  | Výkaz výměr (figura, výraz, výměra) ze soupisu | Text,Text,Double | 20, 150
DPH |  |  | A |  | Sazba DPH pro položku | eGSazbaDPH
Hmotnost |  |  | A |  | Hmotnost položky ze soupisu | Double
Suť |  |  | A |  | Suť položky ze soupisu | Double
Nh |  |  | N |  | Normohodiny položky ze soupisu | Double
Datová věta
Typ věty |  |  | Hodnota |  | Význam
eGSazbaDPH |  |  | základní |  | Základní sazba DPH
|  |  | snížená |  | Snížená sazba DPH
|  |  | nulová |  | Nulová sazba DPH
|  |  | zákl. přenesená |  | Základní sazba DPH přenesená
|  |  | sníž. přenesená |  | Snížená sazba DPH přenesená
eGTypZakazky |  |  | STA |  | Stavební objekt
|  |  | PRO |  | Provozní soubor
|  |  | ING |  | Inženýrský objekt
|  |  | VON |  | Vedlejší a ostatní náklady
|  |  | OST |  | Ostatní náklady
eGTypPolozky |  |  | 1 |  | Položka typu HSV
|  |  | 2 |  | Položka typu PSV
|  |  | 3 |  | Položka typu M
|  |  | 4 |  | Položka typu OST