## ELEKTRO
Pol.č. | Popis | Specifikace | Počet m.j. | M.j.
Výkaz výměr - Technická specifikace
1 | ELEKTROINSTALAČNÍ PŘÍSTROJE
Zásuvky,vypínače, atd
| V 1 - spínač jednopólový vestavný 250V,10A,50Hz |  | 2 | ks
| V9 - ovladač zapínací vestavný se signalizační doutnavkou |  | 2 | ks
| M 2 - odvětrávací ventilátor s časovým doběhem 46W, 230V,50Hz | Dodávka VZT | 2 | ks
| PIR1 - nástropní čidlo spínání osvětlení 230V,50Hz |  | 1 | ks
Drobný elektromontážní materiál
2 | KRABICE, TRUBKY A MONTÁŽNÍ MATERIÁL
Elektromontářní materiál včetně úchytného a pomocného materiálu, krabicové rozvodky včetně svorek
| Elektroinstalační krabice pod omítku vestavná 5P,400V,16A,50hz |  | 6 | ks
Drobný elektromontážní materiál
3 | SILOVÉ KABELY A VODIČE
Kabely včetně vytyčení a protažení v trasách, ukončení vodičů a označení, úchytného a pomocného materiálu. Jmenovité napětí = 0,6kV, zkušební napětí = 4kV. Barevné označení dle ČSN IEC 446.
| Kabel CYKY 5Cx1,5 |  | 15 | m
| Kabel CYKY 3C*1,5 |  | 30 | m
| Kabel CYKY 2A*1,5 |  | 12 | m
| CY 4 z/ž |  | 20 | m
Drobný elektromontážní materiál
4 | OSVĚTLOVACÍ TĚLESA VČ. ZDROJŮ
Svítidla včetně uchycení a světelných zdrojů
Příklady svítidel
| E 5 - Svítidlo nástropní kruhové LED 18W, 2040lm,230V,50Hz, IP54 | Trevos Linea Round 2400/840, 18W,2040lm | 5 | ks
| N 1 - nouzové LED osvětlení nástěnné 1hod, 230V | FULGUR 6W,230V,50Hz, 1 hod | 1 | ks
Drobný elektromontážní materiál
5 | Revize elektro
| Revize vnitřní elektroinstalace |  | 1 | ks
| Demontáž stávající elektroinstalace |  | 5 | hod
6 | Poznámka
1 | Délky vodičů, elektroinstalačních trubek a žlabů jsou stanoveny jen pro určitou orientaci, neboť záleží na skutečně vybrané trase, na způsobu montáže a na ostatních vlivech.