## Pokyny pro vyplnění
Pokyny pro vyplnění
Ve všech listech tohoto souboru můžete měnit pouze buňky s modrým pozadím. Jedná se o tyto údaje : - údaje o firmě - jednotkové ceny položek zadané na maximálně dvě desetinná místa

## Stavba
#RTSROZP# | Položkový rozpočet
| Zakázka: |  |  | WC pro imobilní, ZŠ Husova č.p. 9 Chrudim - K V
Objekt:
Rozpočet:
| Objednatel: |  | Město Chrudim |  |  |  | IČ: | 00270211
|  |  | Resselovo náměstí 77 |  |  |  | DIČ:
|  | 53716 | Chrudim
| Projektant: | [5 empty] | IČ:
DIČ:
| Zhotovitel: | [5 empty] | IČ:
DIČ:
Vypracoval:
| Rozpis ceny | [6 empty] | Celkem
HSV | HSV | [6 empty] | 0
PSV | PSV | [6 empty] | 0
MON | MON | [6 empty] | 0
VN | Vedlejší náklady | [6 empty] | 0
ON | Ostatní náklady | [6 empty] | 0
| Celkem | [6 empty] | 0
Rekapitulace daní
| Základ pro sníženou DPH |  |  | 15 | % | 0 |  |  | CZK
| Snížená DPH |  |  | 15 | % | 0 |  |  | CZK
| Základ pro základní DPH |  |  | 21 | % | 0 |  |  | CZK
| Základní DPH |  |  | 21 | % | 0 |  |  | CZK
| Zaokrouhlení |  |  |  |  | 0 |  |  | CZK
| Cena celkem bez DPH |  |  |  |  | 0 |  |  | CZK
| Cena celkem s DPH |  |  |  |  | 0 |  |  | CZK
|  | v |  |  | dne
|  |  | Za zhotovitele |  |  |  | Za objednatele
Rekapitulace dílčích částí
#CASTI>> | Číslo | Název |  |  | Základ pro sníženou DPH | Základ pro základní DPH | DPH celkem | Cena celkem | %
1 |  |  |  |  | 0 | 0 | 0 | 0
| Celkem za stavbu |  |  |  | 0 | 0 | 0 | 0 | 0
Rekapitulace dílů
| Číslo | Název |  |  | Typ dílu |  |  | Celkem
| 97 | Prorážení otvorů |  |  | HSV |  |  | 0
| 99 | Staveništní přesun hmot |  |  | HSV |  |  | 0
| 721 | Vnitřní kanalizace |  |  | PSV |  |  | 0
| 722 | Vnitřní vodovod |  |  | PSV |  |  | 0
| 725 | Zařizovací předměty |  |  | PSV |  |  | 0
| 722-1 | Izolace - ZTI |  |  | HSV |  |  | 0
| 722-D | Vnitřní vodovod - demontáže |  |  | HSV |  |  | 0
| 725-D | Zařizovací předměty - demontáže |  |  | HSV |  |  | 0
| Cena celkem | [6 empty] | 0
Note on D11: Název
Note on I11: IČO
Note on D12: Ulice
Note on I12: DIČ
Note on C13: PSČ
Note on D13: Ulice

## VzorPolozky (hidden)
Položkový rozpočet
Z:
O:
R:

## Pol
Položkový rozpočet | [22 empty] | #TypZaznamu#
S: |  | WC pro imobilní, ZŠ Husova č.p. 9 Chrudim - K V | [20 empty] | STA
O: | [22 empty] | OBJ
R: | [22 empty] | ROZ
C: | [22 empty] | CAS_STR
P.č. | Číslo položky | Název položky | MJ | množství | cena / MJ | Celkem | Dodávka | Dodávka celk. | Montáž | Montáž celk. | DPH | cena s DPH | hmotnost / MJ | hmotnost celk.(t) | dem. hmotnost / MJ | dem. hmotnost celk.(t) | Ceník | Cen. soustava | Nhod / MJ | Nhod celk.
Díl: | 97 | Prorážení otvorů |  |  |  | 0 |  | 0 |  | 0 |  | 0 |  | 0.01329 |  | 0.5067 |  |  |  | 9.55 |  |  | DIL
1 | 974031143R00 | Vysekání rýh ve zdi cihelné 7 x 10 cm | m | 6.3 |  | 0 |  | 0 |  | 0 | 21 | 0 | 0.00049 | 0.00309 | 0.013 | 0.0819 |  |  | 0.301 | 1.9 |  |  | POL1_0
|  | 2,4+0,4+2,8+0,7 |  | 6.3 | [18 empty] | VV | 0
2 | 974031153R00 | Vysekání rýh ve zdi cihelné 10 x 10 cm | m | 19.4 |  | 0 |  | 0 |  | 0 | 21 | 0 | 0.00049 | 0.00951 | 0.018 | 0.3492 |  |  | 0.342 | 6.63 |  |  | POL1_0
|  | 19,4 |  | 19.4 | [18 empty] | VV | 0
[23 empty] | VV | 0
3 | 974031165R00 | Vysekání rýh ve zdi cihelné 15 x 20 cm | m | 1.4 |  | 0 |  | 0 |  | 0 | 21 | 0 | 0.00049 | 0.00069 | 0.054 | 0.0756 |  |  | 0.729 | 1.02 |  |  | POL1_0
|  | 2*0,7 |  | 1.4 | [18 empty] | VV | 0
Díl: | 99 | Staveništní přesun hmot |  |  |  | 0 |  | 0 |  | 0 |  | 0 |  | 0 |  | 0 |  |  |  | 0.25 |  |  | DIL
4 | 979081111R00 | Odvoz suti a vybour. hmot na skládku do 1 km | t | 0.5067 |  | 0 |  | 0 |  | 0 | 21 | 0 | 0 | 0 | 0 | 0 |  |  | 0.49 | 0.25 |  |  | POL1_0
5 | 979081121R00 | Příplatek k odvozu za každý další 1 km | t | 7.0938 |  | 0 |  | 0 |  | 0 | 21 | 0 | 0 | 0 | 0 | 0 |  |  | 0 | 0 |  |  | POL1_0
|  | 0,5067*14 |  | 7.0938 | [18 empty] | VV | 0
Díl: | 721 | Vnitřní kanalizace |  |  |  | 0 |  | 0 |  | 0 |  | 0 |  | 0.12393 |  | 0 |  |  |  | 12.77 |  |  | DIL
6 | 721176102R00 | Potrubí HT připojovací D 40 x 1,8 mm | m | 5.562 |  | 0 |  | 0 |  | 0 | 21 | 0 | 0.00038 | 0.00211 | 0 | 0 |  |  | 0.32 | 1.78 |  |  | POL1_0
|  | (1,3+0,8+2,8+0,5)*1,03 |  | 5.562 | [18 empty] | VV | 0
7 | 721176105R00 | Potrubí HT připojovací D 110 x 2,7 mm | m | 1.751 |  | 0 |  | 0 |  | 0 | 21 | 0 | 0.00152 | 0.00266 | 0 | 0 |  |  | 1.173 | 2.05 |  |  | POL1_0
|  | (2*0,5+0,7)*1,03 |  | 1.751 | [18 empty] | VV | 0
8 | 721176224R00 | Potrubí KG svodné (ležaté) v zemi D 160 x 4,0 mm | m | 7.622 |  | 0 |  | 0 |  | 0 | 21 | 0 | 0.00355 | 0.02706 | 0 | 0 |  |  | 0.55 | 4.19 |  |  | POL1_0
|  | 7,4*1,03 |  | 7.622 | [18 empty] | VV | 0
9 | 721194104R00 | Vyvedení odpadních výpustek D 40 x 1,8 | kus | 3 |  | 0 |  | 0 |  | 0 | 21 | 0 | 0 | 0 | 0 | 0 |  |  | 0.157 | 0.47 |  |  | POL1_0
10 | 721194109R00 | Vyvedení odpadních výpustek D 110 x 2,3 | kus | 2 |  | 0 |  | 0 |  | 0 | 21 | 0 | 0 | 0 | 0 | 0 |  |  | 0.259 | 0.52 |  |  | POL1_0
11 | 721290111R00 | Zkouška těsnosti kanalizace vodou DN 125 | m | 14.5 |  | 0 |  | 0 |  | 0 | 21 | 0 | 0 | 0 | 0 | 0 |  |  | 0.048 | 0.7 |  |  | POL1_0
|  | 5,4+1,7+7,4 |  | 14.5 | [18 empty] | VV | 0
12 | 721110907R00 | Oprava potrubí LTH, vsazení odbočky DN 150 | kus | 1 |  | 0 |  | 0 |  | 0 | 21 | 0 | 0.0921 | 0.0921 | 0 | 0 |  |  | 2.877 | 2.88 |  |  | POL1_0
13 | 998721101R00 | Přesun hmot pro vnitřní kanalizaci, výšky do 6 m | t | 0.124 |  | 0 |  | 0 |  | 0 | 21 | 0 | 0 | 0 | 0 | 0 |  |  | 1.47 | 0.18 |  |  | POL1_0
Díl: | 722 | Vnitřní vodovod |  |  |  | 0 |  | 0 |  | 0 |  | 0 |  | 0.16866 |  | 0 |  |  |  | 30.4 |  |  | DIL
14 | 722172311R00 | Potrubí z PPR studená, D 20x2,3 mm | m | 9.579 |  | 0 |  | 0 |  | 0 | 21 | 0 | 0.00399 | 0.03822 | 0 | 0 |  |  | 0.5429 | 5.2 |  |  | POL1_0
|  | 9,3*1,03 |  | 9.579 | [18 empty] | VV | 0
15 | 722172312R00 | Potrubí z PPR studená, D 25x2,5 mm | m | 6.695 |  | 0 |  | 0 |  | 0 | 21 | 0 | 0.00518 | 0.03468 | 0 | 0 |  |  | 0.6343 | 4.25 |  |  | POL1_0
|  | 6,5*1,03 |  | 6.695 | [18 empty] | VV | 0
16 | 722172331R00 | Potrubí z PPR teplá, D 20x2,8 mm | m | 9.373 |  | 0 |  | 0 |  | 0 | 21 | 0 | 0.00401 | 0.03759 | 0 | 0 |  |  | 0.5429 | 5.09 |  |  | POL1_0
|  | 9,1*1,03 |  | 9.373 | [18 empty] | VV | 0
17 | 722172332R00 | Potrubí z PPR teplá, D 25x2,5 mm | m | 6.283 |  | 0 |  | 0 |  | 0 | 21 | 0 | 0.00522 | 0.0328 | 0 | 0 |  |  | 0.6343 | 3.99 |  |  | POL1_0
|  | 6,1*1,03 |  | 6.283 | [18 empty] | VV | 0
18 | 722190401R00 | Vyvedení a upevnění výpustek DN 15 | kus | 8 |  | 0 |  | 0 |  | 0 | 21 | 0 | 0 | 0 | 0 | 0 |  |  | 0.425 | 3.4 |  |  | POL1_0
19 | 722190402R00 | Vyvedení a upevnění výpustek DN 20 | kus | 2 |  | 0 |  | 0 |  | 0 | 21 | 0 | 0 | 0 | 0 | 0 |  |  | 0.425 | 0.85 |  |  | POL1_0
20 | 722220111R00 | Nástěnka K 247, pro výtokový ventil G 1/2 | kus | 8 |  | 0 |  | 0 |  | 0 | 21 | 0 | 0.00063 | 0.00504 | 0 | 0 |  |  | 0.272 | 2.18 |  |  | POL1_0
21 | 722237122R00 | Kohout kulový,2xvnitřní záv. DN 20 | kus | 2 |  | 0 |  | 0 |  | 0 | 21 | 0 | 0.00031 | 0.00062 | 0 | 0 |  |  | 0.207 | 0.41 |  |  | POL1_0
22 | 28655074R | Přechodka D25x3/4" PPR | kus | 2 |  | 0 |  | 0 |  | 0 | 21 | 0 | 0.00016 | 0.00032 | 0 | 0 |  |  | 0 | 0 |  |  | POL3_0
23 | 722280106R00 | Tlaková zkouška vodovodního potrubí DN 32 | m | 31 |  | 0 |  | 0 |  | 0 | 21 | 0 | 0 | 0 | 0 | 0 |  |  | 0.029 | 0.9 |  |  | POL1_0
|  | 9,3+9,1+6,5+6,1 |  | 31 | [18 empty] | VV | 0
24 | 722290234R00 | Proplach a dezinfekce vodovod.potrubí DN 80 | m | 31 |  | 0 |  | 0 |  | 0 | 21 | 0 | 1e-05 | 0.00031 | 0 | 0 |  |  | 0.062 | 1.92 |  |  | POL1_0
25 | 722131912R00 | Oprava-potrubí závitové,vsazení odbočky DN 20 | soubor | 2 |  | 0 |  | 0 |  | 0 | 21 | 0 | 0.00954 | 0.01908 | 0 | 0 |  |  | 0.993 | 1.99 |  |  | POL1_0
26 | 998722101R00 | Přesun hmot pro vnitřní vodovod, výšky do 6 m | t | 0.1687 |  | 0 |  | 0 |  | 0 | 21 | 0 | 0 | 0 | 0 | 0 |  |  | 1.327 | 0.22 |  |  | POL1_0
Díl: | 725 | Zařizovací předměty |  |  |  | 0 |  | 0 |  | 0 |  | 0 |  | 0.11193 |  | 0 |  |  |  | 12.61 |  |  | DIL
27 | 725014121RT1 | Klozet závěsný hlub. splach., bílý, včetně sedátka v bílé barvě | soubor | 1 |  | 0 |  | 0 |  | 0 | 21 | 0 | 0.01759 | 0.01759 | 0 | 0 |  |  | 0.973 | 0.97 |  |  | POL1_0
28 | 725014141R00 | Kombi klozet ZTP + sedátko, bílý | soubor | 1 |  | 0 |  | 0 |  | 0 | 21 | 0 | 0.01889 | 0.01889 | 0 | 0 |  |  | 0.973 | 0.97 |  |  | POL1_0
29 | 725015221R00 | Bidet závěsný bílý, 1 otvor pro baterii, sedátko | soubor | 1 |  | 0 |  | 0 |  | 0 | 21 | 0 | 0.0151 | 0.0151 | 0 | 0 |  |  | 0.973 | 0.97 |  |  | POL1_0
30 | 726211321R00 | Modul-WC předstěn. montáž, splach. nádrž, splach. tlačítko, zvukoizol podl, D+M | soubor | 1 |  | 0 |  | 0 |  | 0 | 21 | 0 | 0.01297 | 0.01297 | 0 | 0 |  |  | 1.9 | 1.9 |  |  | POL1_0
31 | 726211363R00 | Modul-bidet předstěn. montáž, splach. nádrž, splach. tlačítko, zvukoizol podl, D+M | soubor | 1 |  | 0 |  | 0 |  | 0 | 21 | 0 | 0.013 | 0.013 | 0 | 0 |  |  | 1.5 | 1.5 |  |  | POL1_0
32 | 725017122R00 | Umyvadlo na šrouby 55 x 42 cm, bílé, +DM | soubor | 1 |  | 0 |  | 0 |  | 0 | 21 | 0 | 0.01421 | 0.01421 | 0 | 0 |  |  | 1.189 | 1.19 |  |  | POL1_0
33 | 725017153R00 | Umyvadlo invalidní 64 x 55 cm, bílé | soubor | 1 |  | 0 |  | 0 |  | 0 | 21 | 0 | 0.01701 | 0.01701 | 0 | 0 |  |  | 1.253 | 1.25 |  |  | POL1_0
34 | 725860213R00 | Sifon umyvadlový D 32, 40 mm | kus | 2 |  | 0 |  | 0 |  | 0 | 21 | 0 | 0.0002 | 0.0004 | 0 | 0 |  |  | 0.246 | 0.49 |  |  | POL1_0
35 | 725823111R00 | Baterie umyvadlová stoján. ruční, bez otvír.odpadu | kus | 2 |  | 0 |  | 0 |  | 0 | 21 | 0 | 0.00085 | 0.0017 | 0 | 0 |  |  | 0.445 | 0.89 |  |  | POL1_0
36 | 55144221R | Baterie bidetová stojánková | kus | 1 |  | 0 |  | 0 |  | 0 | 21 | 0 | 0 | 0 | 0 | 0 |  |  | 0 | 0 |  |  | POL3_0
37 | 725829501R00 | Montáž baterie bidetových souprav | kus | 1 |  | 0 |  | 0 |  | 0 | 21 | 0 | 4e-05 | 4e-05 | 0 | 0 |  |  | 0.951 | 0.95 |  |  | POL1_0
38 | 725810402R00 | Ventil rohový bez přípoj. trubičky TE 66 G 1/2 | soubor | 6 |  | 0 |  | 0 |  | 0 | 21 | 0 | 0.00017 | 0.00102 | 0 | 0 |  |  | 0.227 | 1.36 |  |  | POL1_0
39 | 998725101R00 | Přesun hmot pro zařizovací předměty, výšky do 6 m | t | 0.112 |  | 0 |  | 0 |  | 0 | 21 | 0 | 0 | 0 | 0 | 0 |  |  | 1.517 | 0.17 |  |  | POL1_0
Díl: | 722-1 | Izolace - ZTI |  |  |  | 0 |  | 0 |  | 0 |  | 0 |  | 0.00116 |  | 0 |  |  |  | 3.85 |  |  | DIL
40 | 722181211RZ6 | Izolace návleková tl. stěny 6 mm, vnitřní průměr 20 mm | m | 9.765 |  | 0 |  | 0 |  | 0 | 21 | 0 | 1e-05 | 0.0001 | 0 | 0 |  |  | 0.129 | 1.26 |  |  | POL1_0
|  | 9,3*1,05 |  | 9.765 | [18 empty] | VV | 0
41 | 722181211RT8 | Izolace návleková tl. stěny 6 mm, vnitřní průměr 25 mm | m | 6.825 |  | 0 |  | 0 |  | 0 | 21 | 0 | 6e-05 | 0.00041 | 0 | 0 |  |  | 0.129 | 0.88 |  |  | POL1_0
|  | 6,5*1,05 |  | 6.825 | [18 empty] | VV | 0
42 | 722181213RT7 | Izolace návleková tl. stěny 13 mm, vnitřní průměr 22 mm | m | 6.825 |  | 0 |  | 0 |  | 0 | 21 | 0 | 4e-05 | 0.00027 | 0 | 0 |  |  | 0.129 | 0.88 |  |  | POL1_0
|  | 6,5*1,05 |  | 6.825 | [18 empty] | VV | 0
43 | 722181213RT8 | Izolace návleková tl. stěny 13 mm, vnitřní průměr 25 mm | m | 6.405 |  | 0 |  | 0 |  | 0 | 21 | 0 | 6e-05 | 0.00038 | 0 | 0 |  |  | 0.129 | 0.83 |  |  | POL1_0
|  | 6,1*1,05 |  | 6.405 | [18 empty] | VV | 0
44 | 998713101R00 | Přesun hmot pro izolace tepelné, výšky do 6 m | t | 0.0012 |  | 0 |  | 0 |  | 0 | 21 | 0 | 0 | 0 | 0 | 0 |  |  | 1.74 | 0 |  |  | POL1_0
Díl: | 722-D | Vnitřní vodovod - demontáže |  |  |  | 0 |  | 0 |  | 0 |  | 0 |  | 0.00245 |  | 0.2154 |  |  |  | 5 |  |  | DIL
45 | 722200010RAA | Demontáž potrubí ocelového do DN 50, s vysekáním ze zdi | m | 5 |  | 0 |  | 0 |  | 0 | 21 | 0 | 0.00049 | 0.00245 | 0.04308 | 0.2154 |  |  | 0.85327 | 4.27 |  |  | POL2_0
46 | 722290821R00 | Přesun vybouraných hmot - vodovody, H do 6 m | t | 0.2154 |  | 0 |  | 0 |  | 0 | 21 | 0 | 0 | 0 | 0 | 0 |  |  | 3.379 | 0.73 |  |  | POL1_0
Díl: | 725-D | Zařizovací předměty - demontáže |  |  |  | 0 |  | 0 |  | 0 |  | 0 |  | 0 |  | 0.02187 |  |  |  | 0.71 |  |  | DIL
47 | 725210821R00 | Demontáž umyvadel bez výtokových armatur | soubor | 1 |  | 0 |  | 0 |  | 0 | 21 | 0 | 0 | 0 | 0.01946 | 0.01946 |  |  | 0.382 | 0.38 |  |  | POL1_0
48 | 725820801R00 | Demontáž baterie nástěnné do G 3/4 | soubor | 1 |  | 0 |  | 0 |  | 0 | 21 | 0 | 0 | 0 | 0.00156 | 0.00156 |  |  | 0.217 | 0.22 |  |  | POL1_0
49 | 725860811R00 | Demontáž uzávěrek zápachových jednoduchých | kus | 1 |  | 0 |  | 0 |  | 0 | 21 | 0 | 0 | 0 | 0.00085 | 0.00085 |  |  | 0.038 | 0.04 |  |  | POL1_0
50 | 725590811R00 | Přesun vybour.hmot, zařizovací předměty H 6 m | t | 0.0219 |  | 0 |  | 0 |  | 0 | 21 | 0 | 0 | 0 | 0 | 0 |  |  | 3.169 | 0.07 |  |  | POL1_0
[21 empty] | 15 | 21
| 26 |  |  |  |  | 0 | [14 empty] | 0 | 0 | SUM