## ELEKTRO
Pol.č. | Popis | Specifikace | Počet m.j. | M.j.
D 1.4.3 - ELEKTROINSTALACE - Výkaz výměr
1 | ELEKTROINSTALAČNÍ PŘÍSTROJE
Zásuvky,vypínače
| PIR 1 - nástropní pohybový spínač osvětlení - 250V,10A,50Hz |  | 2 | ks
| PIR 2 - nástropní pohybový spínač odvětrávání - 250V,10A,50Hz |  | 2 | ks
| X 1 - zásuvka vestaná pod omítku - 250V,16A,50Hz |  | 4 | ks
| V 1 - vypínač vestavný pod omítku 250V,10A,50Hz |  | 4 | ks
| V 2 - přepínač střídavý vestavný pod omítku 250V,10A,50Hz |  | 4 | ks
| el-instalační krabice pod omítku 5P , 400V,16A,50Hz, |  | 16 | ks
| el-instalační krabice nástěnné 5P , 400V,16A,50Hz, |  | 3 | ks
| EOR - elektrický osoušeč rukou nástěnný 230V,50hz | nejsou součástí dodávky | 4 | ks
| M 2 - odvětrávací ventilátor 230V,50Hz | dodávka VZT | 1 | ks
| Jistič B25/3 pro doplnění rozvodnice R-STAV |  | 1 | ks
Drobný spotřební materiál
2 | DOPLNĚNÍ JÍMACÍ SOUSTAVY
Elektromontářní materiál včetně úchytného a pomocného materiálu
| Svorka SS - spojovací |  | 2 | ks
| Jímací tyč hromosvodu 2m na plochou střechuvčetně připojovacích svorek |  | 1 | ks
| Vodič AlMgSi 50 |  | 8 | m
| Podpěry vedení na plochou střechu |  | 5 | ks
Drobný spotřební materiál
3 | SILOVÉ KABELY A VODIČE
Kabely včetně vytyčení a protažení v trasách, ukončení vodičů a označení, úchytného a pomocného materiálu. Jmenovité napětí = 0,6kV, zkušební napětí = 4kV. Barevné označení dle ČSN IEC 446.
| Kabel CYKY 3C*2,5 |  | 110 | m
| Kabel CYKY 3C*1,5 |  | 120 | m
| Kabel CYKY 5C*1,5 |  | 35 | m
| Kabel CYKY 2A*1,5 |  | 16 | m
| Kabel CYKY 3A*1,5 |  | 38 | m
| Kabel CYKY 5C*6 |  | 2 | m
| Vodič CY 4 z/ž |  | 40 | m
4 | OSVĚTLOVACÍ TĚLESA VČ. ZDROJŮ
Svítidla včetně uchycení a světelných zdrojů
| E 1 - svítidlo nástropní lineární s krytem LED 22W, 2720 lm, 230V, 50Hz,IP54 | LINEA 1.4ft 3200/840, 22W,2720lm,IP54 | 8 | ks
| E 2 - svítidlo nástropní lineární s krytem LED 30W, 3720 lm, 230V, 50Hz,IP54 | LINEA 1.4ft 3200/840, 30W,3720lm,IP54 | 8 | ks
| N 1 - svítidlo nouzové LED - 230V,50Hz, 1 hod. |  | 1 | ks
Drobný spotřební materiál
5 | ROZVADĚČE SILNOPROUD
Rozvaděče budou zahrnovat: - kompletní vnitřní prodrátování vodiči s předepsanou zkratovou odolností včetně potřebného upevňovacího materiálu - potřebné přístrojové svorkovnice včetně svorek pro nulový a ochranný vodič - připojení všech příchozích a odchozích vodičů v rozvaděčích a na přístrojích - Na vnitřní straně dveří rozvaděčů budou v ochranném pouzdru kvalitního provedení uloženy výkresy -schema zapojení a popisy pro zvlášní přístroje. - Popisy jednotlivých přístrojů, svorek a pod. v rozvaděčích budou provedeny v trvanlivém provedení.
R UM - rozvodnice umyvárny
| napěť. soustava 3+N+PE stř., 50Hz, 400/230V-TN-S plastová typová rozvodnice pod omítku, včetně přístrojového vybavení, svorek a vnitřního propojení, povrchové úpravy |  | 1 | ks
Náplň :
| Rozvodnice POD omítku, bílé plast. dveře, 3 řady, 36 modulů | BC-U-3/36-TW-ECO | 1
| Zaslepovací pás max. délka 1m, pro výřezy 45mm, šedý | NBP-1000 | 1
| Vypínač, 3-pól, In=40A | ZP-A40/3 | 1
| Svodič přepětí třídy T1+T2 (B+C), 4pól sada pro TN-S | SPBT12-280/4 | 1
| Chránič Ir=250A, typ AC, 4-pól, Idn=0.03A, In=25A | PF7-25/4/003 | 1
| Jistič PL7, char B, 1-pólový, Icn=10kA, In=16A | PL7-B16/1 | 6
| Jistič PL7, char B, 1-pólový, Icn=10kA, In=6A | PL7-B6/1 | 2
| Jistič PL7, char B, 1-pólový, Icn=10kA, In=10A | PL7-B10/1 | 1
| Jistič PL7, char C, 1-pólový, Icn=10kA, In=1A | PL7-C1/1 | 1
Ostatní drobný elektromontážní materiál včetně svorkovnic určí výrobce rozvaděče
6 | Ostatní práce
| Revize elektroinstalace |  | 1 | ks
| Demontáž stávající silové elektroinstalace |  | 8.5 | hod
7 | Poznámka
1 | Délky kabelů a elektroinstalačních lišt a žlabů jsou stanoveny jen pro určitou orientaci, neboť záleží na skutečně vybrané trase, na způsobu montáže a na ostatních vlivech.
2 | Jednotlivé typy svítidel,vypínačů, zásuvek a ostatních nedefinovaných prvků určí investor ze vzorků navržených a předložených zhotovitelem.