## ÚT
NEOCENĚNÝ VÝKAZ VÝMĚR
Snížení energetické náročnosti budovy
SO 01 – Hospodářský objekt
MŠ U Stadionu 755, Chrudim
Část : D.1.4.4 – Ústřední vytápění
REKAPITULACE
| 732 | Strojovny |  |  |  | 0
| 733 | Rozvody potrubí |  |  |  | 0
| 734 | Armatury |  |  |  | 0
| 735 | Otopná tělesa |  |  |  | 0
| 783 | Nátěry |  |  |  | 0
|  | Ostatní |  |  |  | 0
|  | CELKEM SOUPIS VÝKONŮ |  |  |  | 0
P.č. |  | POPIS VÝKONU | Měrná jednotka | Množství | Jednotková cena | Cena
| 732 | Strojovny
1 | 732421312R01 | Oběhové čerpadlo s regulací otáček 0,9 m3/min ; 38 kPa | ks | 1 | 0 | 0
2 | 732421312R01 | Oběhové čerpadlo s regulací otáček 0,16 m3/min ; 18 kPa | ks | 1 | 0 | 0
3 | 732429111R00 | Montáž oběhového čerpadla DN 25 | ks | 2 | 0 | 0
4 | 732111125R01 | Kombinovaný rozdělovač sběrač modul 80 L=1,40 m + izolace | ks | 1 | 0 | 0
5 | 732119191R00 | Montáž rozdělovače | ks | 1 | 0 | 0
6 | 732110811R00 | Demontáž rozdělovače | m | 1 | 0 | 0
|  | CELKEM |  |  |  | 0
P.č. |  | POPIS VÝKONU | Měrná jednotka | Množství | Jednotková cena | Cena
| 733 | Rozvody potrubí
1 | 733163102R00 | Potrubí Cu + tvarovky 15x1 | m | 170 | 0 | 0
2 | 733163103R00 | Potrubí Cu + tvarovky 18x1 | m | 37 | 0 | 0
3 | 733163104R00 | Potrubí Cu + tvarovky 22x1 | m | 73 | 0 | 0
4 | 733163105R00 | Potrubí Cu + tvarovky 28x1 | m | 25 | 0 | 0
5 | 733163106R00 | Potrubí Cu + tvarovky 35x1,5 | m | 6 | 0 | 0
6 | 733190108R00 | Tlaková zkouška do DN 50 | m | 311 | 0 | 0
7 | 767 99-5102.R01 | Doplňkové konstrukce, úchyty, objímky | kg | 50 | 0 | 0
8 | 767 99-5102.R00 | Montáž doplňkových konstrukcí | kg | 50 | 0 | 0
9 | 733110808.R00 | Demontáž potrubí ocelového závitového | m | 250 | 0 | 0
10 | 733191913.R00 | Zaslepení potrubí zkováním a zavařením | ks | 6 | 0 | 0
|  | CELKEM |  |  |  | 0
P.č. |  | POPIS VÝKONU | Měrná jednotka | Množství | Jednotková cena | Cena
| 734 | Armatury
1 | 734226212R00 | Ventil termostatický s přednastavením, přímý DN 15 | ks | 18 | 0 | 0
2 | 734265212R00 | Šroubení rohové DN 15 | ks | 18 | 0 | 0
3 | 734265772R00 | Šroubení svěrné pro tr. 15X1 | ks | 36 | 0 | 0
4 | 734221672RT2 | Termostatická hlavice | ks | 18 | 0 | 0
5 | 734235121R00 | Kulový kohout DN 15 | ks | 4 | 0 | 0
6 | 734235122R00 | Kulový kohout DN 20 | ks | 2 | 0 | 0
7 | 734235123R00 | Kulový kohout DN 25 | ks | 2 | 0 | 0
8 | 734235124R00 | Kulový kohout DN 32 | ks | 3 | 0 | 0
9 | 734297211R00 | Filtr závitový DN 15 | ks | 1 | 0 | 0
10 | 734297214R00 | Filtr závitový DN 32 | ks | 1 | 0 | 0
11 | 734245121R01 | Zpětný ventil DN 15 | ks | 2 | 0 | 0
12 | 734245124R01 | Zpětný ventil DN 32 | ks | 2 | 0 | 0
13 | 734223813R01 | Vyvažovací ventil DN 25 | ks | 1 | 0 | 0
14 | 734295321R01 | Vypouštěcí kohout DN 15 | ks | 6 | 0 | 0
15 | 734215133R01 | Automatický odvzdušńovací ventil DN 15 | ks | 7 | 0 | 0
16 | 734415113R00 | Teploměr s jímkou D 63 | ks | 4 | 0 | 0
17 | 722191111R00 | Flexi hadice opletení nerez L= 50 cm 1“ FF | ks | 4 | 0 | 0
18 | 734209103R00 | Montáž závitových armatur 1 závit DN 15 | ks | 13 | 0 | 0
19 | 734209113R00 | Montáž závitových armatur 2 závity DN 15 | ks | 43 | 0 | 0
20 | 734209114R00 | Montáž závitových armatur 2 závity DN 20 | ks | 2 | 0 | 0
21 | 734209115R00 | Montáž závitových armatur 2 závity DN 25 | ks | 7 | 0 | 0
22 | 734209116R00 | Montáž závitových armatur 2 závity DN 32 | ks | 6 | 0 | 0
23 | 734209123R00 | Montáž závitových armatur 3 závity DN 15 | ks | 2 | 0 | 0
24 | 734419111R00 | Montáž teploměru | ks | 4 | 0 | 0
25 | 734200823R00 | Demontáž závitových armatur 2 závity do G 1“ | ks | 46 | 0 | 0
|  | CELKEM |  |  |  | 0
P.č. |  | POPIS VÝKONU | Měrná jednotka | Množství | Jednotková cena | Cena
| 735 | Otopná tělesa
1 | 735111810R00 | Demontáž otopných těles litinových článkových | m2 | 108 | 0 | 0
2 | 735191904R00 | Propláchnutí otopných těles litinových | m2 | 108 | 0 | 0
3 | 735191902R00 | Vyzkoušení otopných těles litinových tlakem | m2 | 108 | 0 | 0
4 | 735129911R00 | Zpětná montáž otopných těles litinových | m2 | 108 | 0 | 0
5 | 735221822R00 | Demontáž registru z hl.trubek do DN65 | ks | 1 | 0 | 0
6 | 735171304 | OT trubková KLM 1820/0600 | ks | 1 | 0 | 0
7 | 735179110 | Montáž otopných těles trubkových | ks | 1 | 0 | 0
8 | 735158210R01 | Tlaková zkouška trubkových těles | ks | 1 | 0 | 0
9 | 735494811R01 | Vypuštění vody z otopných těles | m2 | 108 | 0 | 0
10 | 735191910R01 | Napuštění vody do otopného systému -bez kotle | m2 | 108 | 0 | 0
|  | CELKEM |  |  |  | 0
P.č. |  | POPIS VÝKONU | Měrná jednotka | Množství | Jednotková cena | Cena
| 783 | Nátěry
1 | 78321 R01 | Oprava nátěrů těles jednonásobný | m2 | 108 | 0 | 0
|  | CELKEM |  |  |  | 0
P.č. |  | POPIS VÝKONU | Měrná jednotka | Množství | Jednotková cena | Cena
Ostatní
1 | 340 23-6211 | Stavební přípomoce, vysekání otvorů a drážek, začištění | kpl | 1 | 0 | 0
2 | 230 17-0011 | Topná zkouška | hod | 24 | 0 | 0
|  | CELKEM |  |  |  | 0
|  | CELKEM SOUPIS VÝKONŮ |  |  |  | 0
Ceny jsou uvedeny bez DPH.