## Rekapitulace stavby
Export Komplet | [24 empty] | VZ | 2.0 | ZAMOK |  |  |  |  | False | False | {d6345b7b-5924-4381-bc97-fc0d6be33101}
[31 empty] | 0,01 | 21
[31 empty] | 0,01 | 15
|  | REKAPITULACE STAVBY | [15 empty] | v --- níže se nacházejí doplnkové a pomocné údaje k sestavám --- v | [11 empty] | Návod na vyplnění | 0,001
|  | Kód: |  |  |  |  | 202007 | [22 empty] | Měnit lze pouze buňky se žlutým podbarvením! 1) v Rekapitulaci stavby vyplňte údaje o Uchazeči (přenesou se do ostatních sestav i v jiných listech) 2) na vybraných listech vyplňte v sestavě Soupis prací ceny u položek | 0,01
|  | Stavba: |  |  |  |  | MŠ Na Valech 193, Chrudim | [23 empty] | 0,01
|  | KSO: | [11 empty] | CC-CZ: | [16 empty] | 0,01
|  | Místo: | [11 empty] | Datum: |  | 24. 2. 2020 | [14 empty] | 0,01
0,01
|  | Zadavatel: | [11 empty] | IČ: |  | 00270211 | [14 empty] | 0,01
|  |  | Město Chrudim | [10 empty] | DIČ: | [16 empty] | 0,01
0,01
|  | Uchazeč: | [11 empty] | IČ: |  | Vyplň údaj | [14 empty] | 0,01
|  |  | Vyplň údaj | [10 empty] | DIČ: |  | Vyplň údaj | [14 empty] | 0,01
False
|  | Projektant: | [11 empty] | IČ: | [16 empty] | False
|  |  | Ing. Josef Dvořák | [10 empty] | DIČ: | [16 empty] | True
0,01
|  | Zpracovatel: | [11 empty] | IČ: | [16 empty] | 0,01
|  |  | Ing. Jiří Pitra | [10 empty] | DIČ: | [16 empty] | False
Poznámka:
Soupis prací je sestaven s využitím Cenové soustavy ÚRS. Položky, které pochází z této cenové soustavy, jsou ve sloupci 'Cenová soustava' označeny popisem 'CS ÚRS' a úrovní příslušného kalendářního pololetí. Veškeré další informace vymezující popis a podmínky použití těchto položek z Cenové soustavy, které nejsou uvedeny přímo v soupisu prací, jsou neomezeně dálkově k dispozici na www.cs-urs.cz, sekce Cenové a technické podmínky.
|  | Cena bez DPH | [11 empty] | 0
[8 empty] | Sazba daně |  | Základ daně |  |  |  | Výše daně
|  | DPH |  | základní |  |  |  | 21% |  | 0 |  |  |  | 0
|  |  |  | snížená |  |  |  | 15% |  | 0 |  |  |  | 0
|  |  |  | zákl. přenesená |  |  |  | 21% |  | 0 |  |  |  | 0
|  |  |  | sníž. přenesená |  |  |  | 15% |  | 0 |  |  |  | 0
|  |  |  | nulová |  |  |  | 0% |  | 0 |  |  |  | 0
|  | Cena s DPH | [6 empty] | v |  | CZK |  |  | 0
REKAPITULACE OBJEKTŮ STAVBY A SOUPISŮ PRACÍ
| Kód: | [6 empty] | 202007
| Stavba: | [6 empty] | MŠ Na Valech 193, Chrudim
| Místo: | [11 empty] | Datum: |  | 24. 2. 2020
| Zadavatel: | [6 empty] | Město Chrudim |  |  |  |  | Projektant: |  | Ing. Josef Dvořák |  |  | Informatívní údaje z listů zakázek
| Uchazeč: | [11 empty] | Zpracovatel: |  | Ing. Jiří Pitra
| Kód |  |  |  | Popis | [6 empty] | Cena bez DPH [CZK] |  |  |  | Cena s DPH [CZK] | Typ | z toho Ostat. náklady [CZK] | DPH [CZK] | Normohodiny [h] | DPH základní [CZK] | DPH snížená [CZK] | DPH základní přenesená [CZK] | DPH snížená přenesená [CZK] | Základna DPH základní | Základna DPH snížená | Základna DPH zákl. přenesená | Základna DPH sníž. přenesená | Základna DPH nulová
| Náklady stavby celkem | [10 empty] | 0 |  |  |  | 0 |  | 0 | 0 | 0 | 0 | 0 | 0 | 0 | 0 | 0 | 0 | 0 | 0 |  | D | 0 | ###NOIMPORT### | IMPORT | {d6345b7b-5924-4381-bc97-fc0d6be33101} | {00000000-0000-0000-0000-000000000000}
/ |  | 01 |  |  |  | Oprava střechy objektu | [5 empty] | 0 |  |  |  | 0 | STA | 0 | 0 | 0 | 0 | 0 | 0 | 0 | 0 | 0 | 0 | 0 | 0 |  |  | 1 |  | IMPORT | {88448afc-7301-4c77-9e76-8cb525a8f976} | {d6345b7b-5924-4381-bc97-fc0d6be33101} | 2

## 01 - Oprava střechy objektu
[18 empty] | {88448afc-7301-4c77-9e76-8cb525a8f976} | [5 empty] | skb | stávající krytina na bednění bez bednění říms | m2 | 583,766 | 2
[18 empty] | 2 | [5 empty] | boř | bednění okap.říms | m2 | 22,262 | 2
| KRYCÍ LIST SOUPISU PRACÍ | [7 empty] | v --- níže se nacházejí doplnkové a pomocné údaje k sestavám --- v | [8 empty] | False | [5 empty] | bzž | bednění zaatik.žlabu | m2 | 9,84 | 2
[24 empty] | sk | střešní krytina | m2 | 586,453 | 2
| Stavba: | [22 empty] | ppa | podlaha půdy A | m2 | 306,884 | 2
|  | MŠ Na Valech 193, Chrudim | [21 empty] | ppb | podlaha půdy B | m2 | 41,318 | 2
| Objekt: | [22 empty] | pvc | pvc podlaha podkroví | m2 | 17,265 | 2
|  | 01 - Oprava střechy objektu | [21 empty] | kob | koberec podlaha podkroví | m2 | 15,224 | 2
| KSO: |  |  |  |  | CC-CZ:
| Místo: |  |  |  |  | Datum: | 24. 2. 2020
| Zadavatel: |  |  |  |  | IČ: | 00270211
|  | Město Chrudim |  |  |  | DIČ:
| Uchazeč: |  |  |  |  | IČ: | Vyplň údaj
|  | Vyplň údaj |  |  |  | DIČ: | Vyplň údaj
| Projektant: |  |  |  |  | IČ:
|  | Ing. Josef Dvořák |  |  |  | DIČ:
| Zpracovatel: |  |  |  |  | IČ:
|  | Ing. Jiří Pitra |  |  |  | DIČ:
Poznámka:
U neceníkových položek (R-položky, položky s neceníkovým číslem nebo položky u kterých je to uvedeno v poznámce) je nutné započítat případný přesun hmot do jejich cen za dodávku a montáž dle pracovního postupu zhotovitele!!! U neceníkových položek bouracích prací je nutné do ceny započítat i cenu za jejich likvidaci dle zvyklostí zhotovitele, není-li uvedeno jinak. Výkaz výměr obsahuje pro manipulaci s vytěženou zeminou nebo vybouranými hmotami položky, které jsou limitovány určitou vzdáleností pro vodorovné přemístění, která vychází z předpokladu projektanta. Skutečné místo pro uložení vytěžené zeminy či vybouraných hmot si zajišťuje uchazeč dle svého technologického plánu a je na uchazeči jaká místa pro uložení zeminy či vybouraných hmot zvolí. Do nabídkové ceny musí uchazeč zakalkulovat skutečné náklady podle odvozní vzdálenosti bez ohledu na to, jaká vzdálenost je uvedená v popise položky. Platí pro všechny položky vodorovného přemístění zeminy, suti, či vybouraných hmot. Uchazeč (zhotovitel) si jednotkové ceny za položky lešení přizpůsobí vlastnímu způsobu zajištění práce ve výškách. Tím pak odpadnou případné nároky na vícepráce a méněpráce při jiném způsobu zajištění práce ve výškách (plošiny, věže, řadové lešení, atd.). Uchazeč (zhotovitel) si jednotkovou cenu za položku pronájmu přizpůsobí vlastní době použití. Tím pak odpadnou případné nároky na vícepráce a méněpráce při jiné délce pronájmu.
| Cena bez DPH | [5 empty] | 0
|  |  | Základ daně |  |  | Sazba daně | Výše daně
| DPH | základní | 0 |  |  | 21% | 0
|  | snížená | 0 |  |  | 15% | 0
|  | zákl. přenesená | 0 |  |  | 21% | 0
|  | sníž. přenesená | 0 |  |  | 15% | 0
|  | nulová | 0 |  |  | 0% | 0
| Cena s DPH |  |  | v | CZK |  | 0
REKAPITULACE ČLENĚNÍ SOUPISU PRACÍ
Stavba:
MŠ Na Valech 193, Chrudim
Objekt:
01 - Oprava střechy objektu
Místo: | [5 empty] | Datum: | 24. 2. 2020
Zadavatel: |  |  | Město Chrudim |  |  | Projektant: | Ing. Josef Dvořák
Uchazeč: |  |  | Vyplň údaj |  |  | Zpracovatel: | Ing. Jiří Pitra
Kód dílu - Popis | [6 empty] | Cena celkem [CZK]
Náklady stavby celkem | [6 empty] | 0 | [11 empty] | -1
| HSV - Práce a dodávky HSV | [5 empty] | 0
| 4 - Vodorovné konstrukce | [5 empty] | 0
| 61 - Úprava povrchů vnitřních | [5 empty] | 0
| 62 - Úprava povrchů vnějších | [5 empty] | 0
| 63 - Podlahy a podlahové konstrukce | [5 empty] | 0
| 94 - Lešení a stavební výtahy | [5 empty] | 0
| 95 - Různé dokončovací konstrukce a práce pozemních staveb | [5 empty] | 0
| 96 - Bourání konstrukcí | [5 empty] | 0
| 98 - Demolice a sanace | [5 empty] | 0
| 997 - Přesun sutě | [5 empty] | 0
| 998 - Přesun hmot | [5 empty] | 0
| PSV - Práce a dodávky PSV | [5 empty] | 0
| 712 - Povlakové krytiny | [5 empty] | 0
| 713 - Izolace tepelné | [5 empty] | 0
| 721 - Zdravotechnika - vnitřní kanalizace | [5 empty] | 0
| 7400 - Elektroinstalace | [5 empty] | 0
| 762 - Konstrukce tesařské | [5 empty] | 0
| 763 - Konstrukce suché výstavby | [5 empty] | 0
| 764 - Konstrukce klempířské | [5 empty] | 0
| 765 - Krytina skládaná | [5 empty] | 0
| 776 - Podlahy povlakové | [5 empty] | 0
| 783 - Dokončovací práce - nátěry | [5 empty] | 0
| 784 - Dokončovací práce - malby a tapety | [5 empty] | 0
| VRN - Vedlejší rozpočtové náklady | [5 empty] | 0
| VRN1 - Průzkumné, geodetické a projektové práce | [5 empty] | 0
| VRN3 - Zařízení staveniště | [5 empty] | 0
| VRN4 - Inženýrská činnost | [5 empty] | 0
| VRN5 - Finanční náklady | [5 empty] | 0
| VRN7 - Provozní vlivy | [5 empty] | 0
SOUPIS PRACÍ
Stavba:
MŠ Na Valech 193, Chrudim
Objekt:
01 - Oprava střechy objektu
Místo: | [5 empty] | Datum: | 24. 2. 2020
Zadavatel: |  |  | Město Chrudim |  |  | Projektant: | Ing. Josef Dvořák
Uchazeč: |  |  | Vyplň údaj |  |  | Zpracovatel: | Ing. Jiří Pitra
PČ | Typ | Kód | Popis | MJ | Množství | J.cena [CZK] | Cena celkem [CZK] | Cenová soustava |  | DPH | J. Nh [h] | Nh celkem [h] | J. hmotnost [t] | Hmotnost celkem [t] | J. suť [t] | Suť Celkem [t]
Náklady soupisu celkem | [6 empty] | 0 |  |  |  |  | 0 |  | 76.2856 |  | 208.6402 |  | D | -1 | [15 empty] | 0
| D | HSV | Práce a dodávky HSV |  |  |  | 0 |  |  |  |  | 0 |  | 19.687 |  | 171.2237 | 1 | D | 0 |  |  |  | ROZPOCET | [11 empty] | 0
| D | 4 | Vodorovné konstrukce |  |  |  | 0 |  |  |  |  | 0 |  | 4.5725 |  | 0 | 1 | D | 1 |  |  |  | ROZPOCET | [11 empty] | 0
1 | K | 417321414 | Ztužující pásy a věnce z betonu železového (bez výztuže) tř. C 20/25 | m3 | 1.79 |  | 0 | CS ÚRS 2020 01 |  | základní |  | 0 | 2.4534 | 4.3916 | 0 | 0 | 4 | K | 2 |  |  |  | ROZPOCET | [5 empty] | 0 | 0 | 0 | 0 | 0 | 1 | 0 | 4 | -165399033
| VV |  | položka pro nové přebetonování atik | [14 empty] | VV | 2 | 1 | True | 0 | ROZPOCET
| VV |  | čv102-pozn.1 | [14 empty] | VV | 2 | 1 | True | 0 | ROZPOCET
| VV |  | 0,17*0,1*(9,5*2+9,1*2+6,6*2) |  | 0.857 | [12 empty] | VV | 2 | 2 | True | 0 | ROZPOCET
| VV |  | čv102-pozn.5 | [14 empty] | VV | 2 | 1 | True | 0 | ROZPOCET
| VV |  | 0,95*0,05*(4,15*4)+0,7*0,05*3,4+0,5*0,5*0,05*2 |  | 0.933 | [12 empty] | VV | 2 | 2 | True | 0 | ROZPOCET
| VV |  | Součet |  | 1.79 | [12 empty] | VV | 2 | 4 | True | 1 | ROZPOCET
2 | K | 417351115 | Bednění bočnic ztužujících pásů a věnců včetně vzpěr zřízení | m2 | 12.592 |  | 0 | CS ÚRS 2020 01 |  | základní |  | 0 | 0.00576 | 0.07253 | 0 | 0 | 4 | K | 2 |  |  |  | ROZPOCET | [5 empty] | 0 | 0 | 0 | 0 | 0 | 1 | 0 | 4 | 1783279102
| VV |  | položka pro nové přebetonování atik | [14 empty] | VV | 2 | 1 | True | 0 | ROZPOCET
| VV |  | čv102-pozn.1 | [14 empty] | VV | 2 | 1 | True | 0 | ROZPOCET
| VV |  | 2*0,1*(9,5*2+9,1*2+6,6*2)+0,17*0,1*6 |  | 10.182 | [12 empty] | VV | 2 | 2 | True | 0 | ROZPOCET
| VV |  | čv102-pozn.5 | [14 empty] | VV | 2 | 1 | True | 0 | ROZPOCET
| VV |  | 2*0,05*(4,15*4)+0,95*0,05*4+2*0,05*3,4+0,2*0,05*2+0,5*4*0,05*2 |  | 2.41 | [12 empty] | VV | 2 | 2 | True | 0 | ROZPOCET
| VV |  | Součet |  | 12.592 | [12 empty] | VV | 2 | 4 | True | 1 | ROZPOCET
3 | K | 417351116 | Bednění bočnic ztužujících pásů a věnců včetně vzpěr odstranění | m2 | 12.592 |  | 0 | CS ÚRS 2020 01 |  | základní |  | 0 | 0 | 0 | 0 | 0 | 4 | K | 2 |  |  |  | ROZPOCET | [5 empty] | 0 | 0 | 0 | 0 | 0 | 1 | 0 | 4 | -1830148328
4 | K | 417362021 | Výztuž ztužujících pásů a věnců ze svařovaných sítí z drátů typu KARI | t | 0.102 |  | 0 | CS ÚRS 2020 01 |  | základní |  | 0 | 1.0628 | 0.1084 | 0 | 0 | 4 | K | 2 |  |  |  | ROZPOCET | [5 empty] | 0 | 0 | 0 | 0 | 0 | 1 | 0 | 4 | -1490998765
| VV |  | položka pro nové přebetonování atik | [14 empty] | VV | 2 | 1 | True | 0 | ROZPOCET
| VV |  | čv102-pozn.1 | [14 empty] | VV | 2 | 1 | True | 0 | ROZPOCET
| VV |  | 0,17*(9,5*2+9,1*2+6,6*2)*3,113*1,2*0,001 |  | 0.032 | [12 empty] | VV | 2 | 2 | True | 0 | ROZPOCET
| VV |  | čv102-pozn.5 | [14 empty] | VV | 2 | 1 | True | 0 | ROZPOCET
| VV |  | (0,95*(4,15*4)+0,7*3,4+0,5*0,5*2)*3,113*1,2*0,001 |  | 0.07 | [12 empty] | VV | 2 | 2 | True | 0 | ROZPOCET
| VV |  | Součet |  | 0.102 | [12 empty] | VV | 2 | 4 | True | 1 | ROZPOCET
| D | 61 | Úprava povrchů vnitřních |  |  |  | 0 |  |  |  |  | 0 |  | 4.8546 |  | 0 | 1 | D | 1 |  |  |  | ROZPOCET | [11 empty] | 0
5 | K | 611315213 | Vápenná omítka jednotlivých malých ploch hladká na stropech, plochy jednotlivě přes 0,25 do 1 m2 | kus | 20 |  | 0 | CS ÚRS 2020 01 |  | základní |  | 0 | 0.038 | 0.76 | 0 | 0 | 4 | K | 2 |  |  |  | ROZPOCET | [5 empty] | 0 | 0 | 0 | 0 | 0 | 1 | 0 | 4 | -297599308
| VV |  | "čv104 - opadaná vč.nového podbití"20 |  | 20 | [12 empty] | VV | 2 | 2 | True | 1 | ROZPOCET
6 | K | 611142012 | Potažení vnitřních ploch pletivem v ploše nebo pruzích, na plném podkladu rabicovým provizorním přichycením stropů | m2 | 20 |  | 0 | CS ÚRS 2020 01 |  | základní |  | 0 | 0.00094 | 0.0188 | 0 | 0 | 4 | K | 2 |  |  |  | ROZPOCET | [5 empty] | 0 | 0 | 0 | 0 | 0 | 1 | 0 | 4 | 1244655628
7 | K | 619315131 | Vytažení fabionů, hran a koutů při opravách vápenných omítek (s dodáním hmot) jakékoliv délky | m | 20 |  | 0 | CS ÚRS 2020 01 |  | základní |  | 0 | 0.0067 | 0.134 | 0 | 0 | 4 | K | 2 |  |  |  | ROZPOCET | [5 empty] | 0 | 0 | 0 | 0 | 0 | 1 | 0 | 4 | -215296270
| VV |  | předběžná položka pro opravu fabionů - odsouhlasí TDI | [14 empty] | VV | 2 | 1 | True | 0 | ROZPOCET
| VV |  | "čv104 - opadaná vč.nového podbití, cca 1m/m2"20 |  | 20 | [12 empty] | VV | 2 | 2 | True | 1 | ROZPOCET
8 | K | 611131121 | Podkladní a spojovací vrstva vnitřních omítaných ploch penetrace akrylát-silikonová nanášená ručně stropů | m2 | 564 |  | 0 | CS ÚRS 2020 01 |  | základní |  | 0 | 0.00026 | 0.14664 | 0 | 0 | 4 | K | 2 |  |  |  | ROZPOCET | [5 empty] | 0 | 0 | 0 | 0 | 0 | 1 | 0 | 4 | 1423728921
9 | K | 611142001 | Potažení vnitřních ploch pletivem v ploše nebo pruzích, na plném podkladu sklovláknitým vtlačením do tmelu stropů | m2 | 282 |  | 0 | CS ÚRS 2020 01 |  | základní |  | 0 | 0.00438 | 1.2352 | 0 | 0 | 4 | K | 2 |  |  |  | ROZPOCET | [5 empty] | 0 | 0 | 0 | 0 | 0 | 1 | 0 | 4 | -1950757102
| VV |  | čv104 a TZ | [14 empty] | VV | 2 | 1 | True | 0 | ROZPOCET
| VV |  | 282 |  | 282 | [12 empty] | VV | 2 | 2 | True | 1 | ROZPOCET
10 | K | 611311131 | Potažení vnitřních ploch štukem tloušťky do 3 mm vodorovných konstrukcí stropů rovných | m2 | 282 |  | 0 | CS ÚRS 2020 01 |  | základní |  | 0 | 0.003 | 0.846 | 0 | 0 | 4 | K | 2 |  |  |  | ROZPOCET | [5 empty] | 0 | 0 | 0 | 0 | 0 | 1 | 0 | 4 | 56449656
11 | K | 622211031 | Montáž kontaktního zateplení lepením a mechanickým kotvením z polystyrenových desek nebo z kombinovaných desek na vnější stěny, tloušťky desek přes 120 do 160 mm | m2 | 100.356 |  | 0 | CS ÚRS 2020 01 |  | základní |  | 0 | 0.0086 | 0.86306 | 0 | 0 | 4 | K | 2 |  |  |  | ROZPOCET | [5 empty] | 0 | 0 | 0 | 0 | 0 | 1 | 0 | 4 | -1716581192
| VV |  | půdní prostor | [14 empty] | VV | 2 | 1 | True | 0 | ROZPOCET
| VV |  | čv104-pozn.3 | [14 empty] | VV | 2 | 1 | True | 0 | ROZPOCET
| VV |  | "sešikmení neodečítáno - pracnost"(3,1+0,2)*(4,1+0,75+4,44+0,16*2+4,08+1,26+4,06+0,17*4+0,16*2+4,42+0,75+4,12)-1,26*2,1 |  | 94.044 | [12 empty] | VV | 2 | 2 | True | 0 | ROZPOCET
| VV |  | Mezisoučet |  | 94.044 | [12 empty] | VV | 2 | 3 | True | 0 | ROZPOCET
| VV |  | čv105-pozn.2 (zatepl.schodiště) | [14 empty] | VV | 2 | 1 | True | 0 | ROZPOCET
| VV |  | 0,4*(1,355+5,81+2,965+5,65) |  | 6.312 | [12 empty] | VV | 2 | 2 | True | 0 | ROZPOCET
| VV |  | Mezisoučet |  | 6.312 | [12 empty] | VV | 2 | 3 | True | 0 | ROZPOCET
| VV |  | Součet |  | 100.356 | [12 empty] | VV | 2 | 4 | True | 1 | ROZPOCET
12 | M | 28375952 | deska EPS 70 fasádní λ=0,039 tl 160mm | m2 | 102.363 |  | 0 | CS ÚRS 2020 01 |  | základní |  | 0 | 0.00272 | 0.27843 | 0 | 0 | 8 | M | 2 |  |  |  | ROZPOCET | [5 empty] | 0 | 0 | 0 | 0 | 0 | 1 | 0 | 4 | -2076813758
| VV |  | 100,356*1,02 'Přepočtené koeficientem množství |  | 102.363 | [12 empty] | VV | 2 | 2 | False | 1 | ROZPOCET
13 | K | 622252002 | Montáž profilů kontaktního zateplení ostatních stěnových, dilatačních apod. lepených do tmelu | m | 30.26 |  | 0 | CS ÚRS 2020 01 |  | základní |  | 0 | 0 | 0 | 0 | 0 | 4 | K | 2 |  |  |  | ROZPOCET | [5 empty] | 0 | 0 | 0 | 0 | 0 | 1 | 0 | 4 | 1683800316
| VV |  | čv104 | [14 empty] | VV | 2 | 1 | True | 0 | ROZPOCET
| VV |  | 3,1*8+2,1*2+1,26 |  | 30.26 | [12 empty] | VV | 2 | 2 | True | 1 | ROZPOCET
14 | M | 59051486 | profil rohový PVC 15x15mm s výztužnou tkaninou š 100mm pro ETICS | m | 31.773 |  | 0 | CS ÚRS 2020 01 |  | základní |  | 0 | 3e-05 | 0.00095319 | 0 | 0 | 8 | M | 2 |  |  |  | ROZPOCET | [5 empty] | 0 | 0 | 0 | 0 | 0 | 1 | 0 | 4 | 1482866325
| VV |  | 30,26*1,05 'Přepočtené koeficientem množství |  | 31.773 | [12 empty] | VV | 2 | 2 | False | 1 | ROZPOCET
15 | K | 612131121 | Podkladní a spojovací vrstva vnitřních omítaných ploch penetrace akrylát-silikonová nanášená ručně stěn | m2 | 175.324 |  | 0 | CS ÚRS 2020 01 |  | základní |  | 0 | 0.00026 | 0.045584 | 0 | 0 | 4 | K | 2 |  |  |  | ROZPOCET | [5 empty] | 0 | 0 | 0 | 0 | 0 | 1 | 0 | 4 | 672673623
16 | K | 612311131 | Potažení vnitřních ploch štukem tloušťky do 3 mm svislých konstrukcí stěn | m2 | 175.324 |  | 0 | CS ÚRS 2020 01 |  | základní |  | 0 | 0.003 | 0.52597 | 0 | 0 | 4 | K | 2 |  |  |  | ROZPOCET | [5 empty] | 0 | 0 | 0 | 0 | 0 | 1 | 0 | 4 | 1724313638
| VV |  | půdní prostor | [14 empty] | VV | 2 | 1 | True | 0 | ROZPOCET
| VV |  | čv104-pozn.3 | [14 empty] | VV | 2 | 1 | True | 0 | ROZPOCET
| VV |  | (3,1+0,2)*(4,1+0,75+4,44+0,16*2+4,08+1,26+4,06+0,17*4+0,16*2+4,42+0,75+4,12)-1,26*2,1+0,5*(1,26+2,1*2) |  | 96.774 | [12 empty] | VV | 2 | 2 | True | 0 | ROZPOCET
| VV |  | Mezisoučet |  | 96.774 | [12 empty] | VV | 2 | 3 | True | 0 | ROZPOCET
| VV |  | čv107 - podkrovní místnosti | [14 empty] | VV | 2 | 1 | True | 0 | ROZPOCET
| VV |  | okna neodečítána (+-0 s ostěním), štukování s malbou před provedením SDK (plocha dle původního stavu-tj.přesahy nad sdk) | [14 empty] | VV | 2 | 1 | True | 0 | ROZPOCET
| VV |  | "plocha stěn místností stejná"2*(2,42*(5,85*2+2,9*2)-1,5+0,3*(2,1*2+1)-1,4*0,94/2-1,8*0,94-1,67*0,94/2) |  | 78.55 | [12 empty] | VV | 2 | 2 | True | 0 | ROZPOCET
| VV | šp | Mezisoučet |  | 78.55 | [12 empty] | VV | 2 | 3 | True | 0 | ROZPOCET
| VV |  | Součet |  | 175.324 | [12 empty] | VV | 2 | 4 | True | 1 | ROZPOCET
| D | 62 | Úprava povrchů vnějších |  |  |  | 0 |  |  |  |  | 0 |  | 0.55528 |  | 0 | 1 | D | 1 |  |  |  | ROZPOCET | [11 empty] | 0
17 | K | 622325109 | Oprava vápenocementové omítky vnějších ploch stupně členitosti 1 hladké stěn, v rozsahu opravované plochy přes 80 do 100% | m2 | 9 |  | 0 | CS ÚRS 2020 01 |  | základní |  | 0 | 0.03798 | 0.34182 | 0 | 0 | 4 | K | 2 |  |  |  | ROZPOCET | [5 empty] | 0 | 0 | 0 | 0 | 0 | 1 | 0 | 4 | 1293973171
| VV |  | oprava jádrové omítky ze strany štítu | [14 empty] | VV | 2 | 1 | True | 0 | ROZPOCET
| VV |  | cena vč.případného odsekání porušené omítky vč.likvidace | [14 empty] | VV | 2 | 1 | True | 0 | ROZPOCET
| VV |  | "čv103-pozn.1"8 |  | 8 | [12 empty] | VV | 2 | 2 | True | 0 | ROZPOCET
| VV |  | "čv103-pozn.5"1 |  | 1 | [12 empty] | VV | 2 | 2 | True | 0 | ROZPOCET
| VV |  | Součet |  | 9 | [12 empty] | VV | 2 | 4 | True | 1 | ROZPOCET
18 | K | 622325319 | Oprava vápenocementové omítky vnějších ploch stupně členitosti 2 štukové, v rozsahu opravované plochy přes 80 do 100% | m2 | 3.41 |  | 0 | CS ÚRS 2020 01 |  | základní |  | 0 | 0.04851 | 0.16542 | 0 | 0 | 4 | K | 2 |  |  |  | ROZPOCET | [5 empty] | 0 | 0 | 0 | 0 | 0 | 1 | 0 | 4 | 1397643562
| VV |  | oprava podél nové okapnice (v.cca 100mm) | [14 empty] | VV | 2 | 1 | True | 0 | ROZPOCET
| VV |  | 0,1*(0,5+0,3+4,675+0,35+0,35+4,595+0,3+0,5) |  | 1.157 | [12 empty] | VV | 2 | 2 | True | 0 | ROZPOCET
| VV |  | 0,1*(9,52+1,78*2+9,45) |  | 2.253 | [12 empty] | VV | 2 | 2 | True | 0 | ROZPOCET
| VV |  | Součet |  | 3.41 | [12 empty] | VV | 2 | 4 | True | 1 | ROZPOCET
19 | K | 622525104 | Omítka tenkovrstvá jednotlivých malých ploch silikátová, akrylátová, silikonová nebo silikonsilikátová stěn, plochy jednotlivě přes 0,5 do 1,0 m2 | kus | 11.41 |  | 0 | CS ÚRS 2020 01 |  | základní |  | 0 | 0.00421 | 0.048036 | 0 | 0 | 4 | K | 2 |  |  |  | ROZPOCET | [5 empty] | 0 | 0 | 0 | 0 | 0 | 1 | 0 | 4 | -472101866
| VV |  | oprava omítky ze strany štítu | [14 empty] | VV | 2 | 1 | True | 0 | ROZPOCET
| VV |  | odstín dle stávající (zohlednit v ceně) | [14 empty] | VV | 2 | 1 | True | 0 | ROZPOCET
| VV |  | "čv103-pozn.1"8 |  | 8 | [12 empty] | VV | 2 | 2 | True | 0 | ROZPOCET
| VV |  | oprava podél nové okapnice (v.cca 100mm) | [14 empty] | VV | 2 | 1 | True | 0 | ROZPOCET
| VV |  | 0,1*(0,5+0,3+4,675+0,35+0,35+4,595+0,3+0,5) |  | 1.157 | [12 empty] | VV | 2 | 2 | True | 0 | ROZPOCET
| VV |  | 0,1*(9,52+1,78*2+9,45) |  | 2.253 | [12 empty] | VV | 2 | 2 | True | 0 | ROZPOCET
| VV |  | Součet |  | 11.41 | [12 empty] | VV | 2 | 4 | True | 1 | ROZPOCET
| D | 63 | Podlahy a podlahové konstrukce |  |  |  | 0 |  |  |  |  | 0 |  | 8.8226 |  | 0 | 1 | D | 1 |  |  |  | ROZPOCET | [11 empty] | 0
20 | K | 985131311 | Očištění ploch stěn, rubu kleneb a podlah ruční dočištění ocelovými kartáči | m2 | 41.318 |  | 0 | CS ÚRS 2020 01 |  | základní |  | 0 | 0 | 0 | 0 | 0 | 4 | K | 2 |  |  |  | ROZPOCET | [5 empty] | 0 | 0 | 0 | 0 | 0 | 1 | 0 | 4 | -783325353
| VV |  | provedení odsouhlasí TDI a projektant | [14 empty] | VV | 2 | 1 | True | 0 | ROZPOCET
| VV |  | očištění klenby před vyrovnáním beton.mazaninou | [14 empty] | VV | 2 | 1 | True | 0 | ROZPOCET
| VV |  | ppb |  | 41.318 | [12 empty] | VV | 2 | 2 | True | 1 | ROZPOCET
21 | K | 631311114 | Mazanina z betonu prostého bez zvýšených nároků na prostředí tl. přes 50 do 80 mm tř. C 16/20 | m3 | 3.305 |  | 0 | CS ÚRS 2020 01 |  | základní |  | 0 | 2.2563 | 7.4572 | 0 | 0 | 4 | K | 2 |  |  |  | ROZPOCET | [5 empty] | 0 | 0 | 0 | 0 | 0 | 1 | 0 | 4 | 138380408
| VV |  | třídu betonu odsouhlasí TDI | [14 empty] | VV | 2 | 1 | True | 0 | ROZPOCET
| VV |  | do ceny započítat případné přibednění a oddilatování mazaniny | [14 empty] | VV | 2 | 1 | True | 0 | ROZPOCET
| VV |  | vyrovnání povrchu nad klenbou | [14 empty] | VV | 2 | 1 | True | 0 | ROZPOCET
| VV |  | "čv104"ppb*(0,01+0,14/2) |  | 3.305 | [12 empty] | VV | 2 | 2 | True | 1 | ROZPOCET
22 | K | 63zsp | Zapravení sondy do pohlahové kce 0,5x0,5m (skladba C) viz.čv105 | kus | 1 |  | 0 |  |  | základní |  | 0 | 0 | 0 | 0 | 0 | 4 | K | 2 |  |  |  | ROZPOCET | [5 empty] | 0 | 0 | 0 | 0 | 0 | 1 | 0 | 4 | -358380056
23 | K | 316381111 | Komínové krycí desky z betonu tř. C 12/15 až C 16/20 s případnou konstrukční obvodovou výztuží včetně bednění, s potěrem nebo s povrchem vyhlazeným ve spádu k okrajům, bez přesahu, tl. přes 50 do 80 mm | m2 | 6.495 |  | 0 | CS ÚRS 2020 01 |  | základní |  | 0 | 0.21023 | 1.3654 | 0 | 0 | 4 | K | 2 |  |  |  | ROZPOCET | [5 empty] | 0 | 0 | 0 | 0 | 0 | 1 | 0 | 4 | -688473663
| VV |  | položka pro ocenění zakrytí průduchů ubouraných komínů cementotř.deskou a přebetonování komínových těles v tl.50mm | [14 empty] | VV | 2 | 1 | True | 0 | ROZPOCET
| VV |  | cena bez vyztužení a spádování | [14 empty] | VV | 2 | 1 | True | 0 | ROZPOCET
| VV |  | "čv108-pozn.1"0,52*(2,25+1,53+1,55+2,9) |  | 4.28 | [12 empty] | VV | 2 | 2 | True | 0 | ROZPOCET
| VV |  | "čv108-pozn.2"2,15*1,03 |  | 2.215 | [12 empty] | VV | 2 | 2 | True | 0 | ROZPOCET
| VV |  | Součet |  | 6.495 | [12 empty] | VV | 2 | 4 | True | 1 | ROZPOCET
| D | 94 | Lešení a stavební výtahy |  |  |  | 0 |  |  |  |  | 0 |  | 0.015094 |  | 0 | 1 | D | 1 |  |  |  | ROZPOCET | [11 empty] | 0
24 | K | 941112132 | Montáž lešení řadového trubkového lehkého pracovního bez podlah s provozním zatížením tř. 3 do 200 kg/m2 šířky tř. W12 přes 1,2 do 1,5 m, výšky přes 10 do 25 m | m2 | 486.675 |  | 0 | CS ÚRS 2020 01 |  | základní |  | 0 | 0 | 0 | 0 | 0 | 4 | K | 2 |  |  |  | ROZPOCET | [5 empty] | 0 | 0 | 0 | 0 | 0 | 1 | 0 | 4 | -1102856050
| VV |  | pracovní podlaha uvažována ve výšce cca +10,3 (terén cca +-0) - neodečítána tedy prac.výška 1,8m | [14 empty] | VV | 2 | 1 | True | 0 | ROZPOCET
| VV |  | do ceny započítat ochranné stříšky vstupu do objektu | [14 empty] | VV | 2 | 1 | True | 0 | ROZPOCET
| VV |  | 10,3*(11+1,5*2) |  | 144.2 | [12 empty] | VV | 2 | 2 | True | 0 | ROZPOCET
| VV |  | 10,3*(30,25+1,5*2) |  | 342.475 | [12 empty] | VV | 2 | 2 | True | 0 | ROZPOCET
| VV |  | Součet |  | 486.675 | [12 empty] | VV | 2 | 4 | True | 1 | ROZPOCET
25 | K | 941112232 | Montáž lešení řadového trubkového lehkého pracovního bez podlah s provozním zatížením tř. 3 do 200 kg/m2 Příplatek za první a každý další den použití lešení k ceně -2132 | m2 | 29200.5 |  | 0 | CS ÚRS 2020 01 |  | základní |  | 0 | 0 | 0 | 0 | 0 | 4 | K | 2 |  |  |  | ROZPOCET | [5 empty] | 0 | 0 | 0 | 0 | 0 | 1 | 0 | 4 | 200708389
| VV |  | 486,675*60 'Přepočtené koeficientem množství |  | 29200.5 | [12 empty] | VV | 2 | 2 | False | 1 | ROZPOCET
26 | K | 941112832 | Demontáž lešení řadového trubkového lehkého pracovního bez podlah s provozním zatížením tř. 3 do 200 kg/m2 šířky W12 přes 1,2 do 1,5 m, výšky přes 10 do 25 m | m2 | 486.675 |  | 0 | CS ÚRS 2020 01 |  | základní |  | 0 | 0 | 0 | 0 | 0 | 4 | K | 2 |  |  |  | ROZPOCET | [5 empty] | 0 | 0 | 0 | 0 | 0 | 1 | 0 | 4 | -158176463
27 | K | 949211112 | Montáž lešeňové podlahy pro trubková lešení z fošen, prken nebo dřevěných sbíjených lešeňových dílců s příčníky nebo podélníky, ve výšce přes 10 do 25 m | m2 | 70.875 |  | 0 | CS ÚRS 2020 01 |  | základní |  | 0 | 0 | 0 | 0 | 0 | 4 | K | 2 |  |  |  | ROZPOCET | [5 empty] | 0 | 0 | 0 | 0 | 0 | 1 | 0 | 4 | -384735160
| VV |  | pracovní podlaha uvažována ve výšce cca +10,3 (terén cca +-0) | [14 empty] | VV | 2 | 1 | True | 0 | ROZPOCET
| VV |  | cena vč.okop.prkna | [14 empty] | VV | 2 | 1 | True | 0 | ROZPOCET
| VV |  | 1,5*(11+1,5*2) |  | 21 | [12 empty] | VV | 2 | 2 | True | 0 | ROZPOCET
| VV |  | 1,5*(30,25+1,5*2) |  | 49.875 | [12 empty] | VV | 2 | 2 | True | 0 | ROZPOCET
| VV |  | Součet |  | 70.875 | [12 empty] | VV | 2 | 4 | True | 1 | ROZPOCET
28 | K | 949211211 | Montáž lešeňové podlahy pro trubková lešení Příplatek za první a každý další den použití lešení k ceně -1111 nebo -1112 | m2 | 4252.5 |  | 0 | CS ÚRS 2020 01 |  | základní |  | 0 | 0 | 0 | 0 | 0 | 4 | K | 2 |  |  |  | ROZPOCET | [5 empty] | 0 | 0 | 0 | 0 | 0 | 1 | 0 | 4 | 1351579657
| VV |  | 70,875*60 'Přepočtené koeficientem množství |  | 4252.5 | [12 empty] | VV | 2 | 2 | False | 1 | ROZPOCET
29 | K | 949211812 | Demontáž lešeňové podlahy pro trubková lešení z fošen, prken nebo dřevěných sbíjených lešeňových dílců s příčníky nebo podélníky, ve výšce přes 10 do 25 m | m2 | 70.875 |  | 0 | CS ÚRS 2020 01 |  | základní |  | 0 | 0 | 0 | 0 | 0 | 4 | K | 2 |  |  |  | ROZPOCET | [5 empty] | 0 | 0 | 0 | 0 | 0 | 1 | 0 | 4 | 354875813
30 | K | 944111111 | Montáž ochranného zábradlí trubkového na vnějších volných stranách objektů odkloněného od svislice do 15° | m | 53.25 |  | 0 | CS ÚRS 2020 01 |  | základní |  | 0 | 0 | 0 | 0 | 0 | 4 | K | 2 |  |  |  | ROZPOCET | [5 empty] | 0 | 0 | 0 | 0 | 0 | 1 | 0 | 4 | -1391974243
| VV |  | pracovní podlaha uvažována ve výšce cca +10,3 (terén cca +-0) | [14 empty] | VV | 2 | 1 | True | 0 | ROZPOCET
| VV |  | (11+1,5*4) |  | 17 | [12 empty] | VV | 2 | 2 | True | 0 | ROZPOCET
| VV |  | (30,25+1,5*4) |  | 36.25 | [12 empty] | VV | 2 | 2 | True | 0 | ROZPOCET
| VV |  | Součet |  | 53.25 | [12 empty] | VV | 2 | 4 | True | 1 | ROZPOCET
31 | K | 944111211 | Montáž ochranného zábradlí trubkového Příplatek za první a každý další den použití zábradlí k ceně -1111 | m | 3195 |  | 0 | CS ÚRS 2020 01 |  | základní |  | 0 | 0 | 0 | 0 | 0 | 4 | K | 2 |  |  |  | ROZPOCET | [5 empty] | 0 | 0 | 0 | 0 | 0 | 1 | 0 | 4 | 382818578
| VV |  | 53,25*60 'Přepočtené koeficientem množství |  | 3195 | [12 empty] | VV | 2 | 2 | False | 1 | ROZPOCET
32 | K | 944111811 | Demontáž ochranného zábradlí trubkového na vnějších volných stranách objektů odkloněného od svislice do 15° | m | 53.25 |  | 0 | CS ÚRS 2020 01 |  | základní |  | 0 | 0 | 0 | 0 | 0 | 4 | K | 2 |  |  |  | ROZPOCET | [5 empty] | 0 | 0 | 0 | 0 | 0 | 1 | 0 | 4 | 1272356937
33 | K | 944511111 | Montáž ochranné sítě zavěšené na konstrukci lešení z textilie z umělých vláken | m2 | 266.25 |  | 0 | CS ÚRS 2020 01 |  | základní |  | 0 | 0 | 0 | 0 | 0 | 4 | K | 2 |  |  |  | ROZPOCET | [5 empty] | 0 | 0 | 0 | 0 | 0 | 1 | 0 | 4 | -516743672
| VV |  | pracovní podlaha uvažována ve výšce cca +10,3 (terén cca +-0) | [14 empty] | VV | 2 | 1 | True | 0 | ROZPOCET
| VV |  | 5*(11+1,5*4) |  | 85 | [12 empty] | VV | 2 | 2 | True | 0 | ROZPOCET
| VV |  | 5*(30,25+1,5*4) |  | 181.25 | [12 empty] | VV | 2 | 2 | True | 0 | ROZPOCET
| VV |  | Součet |  | 266.25 | [12 empty] | VV | 2 | 4 | True | 1 | ROZPOCET
34 | K | 944511211 | Montáž ochranné sítě Příplatek za první a každý další den použití sítě k ceně -1111 | m2 | 15975 |  | 0 | CS ÚRS 2020 01 |  | základní |  | 0 | 0 | 0 | 0 | 0 | 4 | K | 2 |  |  |  | ROZPOCET | [5 empty] | 0 | 0 | 0 | 0 | 0 | 1 | 0 | 4 | -2099635373
| VV |  | 266,25*60 'Přepočtené koeficientem množství |  | 15975 | [12 empty] | VV | 2 | 2 | False | 1 | ROZPOCET
35 | K | 944511811 | Demontáž ochranné sítě zavěšené na konstrukci lešení z textilie z umělých vláken | m2 | 266.25 |  | 0 | CS ÚRS 2020 01 |  | základní |  | 0 | 0 | 0 | 0 | 0 | 4 | K | 2 |  |  |  | ROZPOCET | [5 empty] | 0 | 0 | 0 | 0 | 0 | 1 | 0 | 4 | 1473780591
36 | K | 949101111 | Lešení pomocné pracovní pro objekty pozemních staveb pro zatížení do 150 kg/m2, o výšce lešeňové podlahy do 1,9 m | m2 | 67.649 |  | 0 | CS ÚRS 2020 01 |  | základní |  | 0 | 0.00013 | 0.0087944 | 0 | 0 | 4 | K | 2 |  |  |  | ROZPOCET | [5 empty] | 0 | 0 | 0 | 0 | 0 | 1 | 0 | 4 | -386015923
| VV |  | čv104-pozn.3 | [14 empty] | VV | 2 | 1 | True | 0 | ROZPOCET
| VV |  | 1,2*(4,1+0,75+4,44+0,16*2+4,08+1,26+4,06+0,17*4+0,16*2+4,42+0,75+4,12) |  | 35.16 | [12 empty] | VV | 2 | 2 | True | 0 | ROZPOCET
| VV |  | "sdk"pvc+kob |  | 32.489 | [12 empty] | VV | 2 | 2 | True | 0 | ROZPOCET
| VV |  | Součet |  | 67.649 | [12 empty] | VV | 2 | 4 | True | 1 | ROZPOCET
37 | K | 949101112 | Lešení pomocné pracovní pro objekty pozemních staveb pro zatížení do 150 kg/m2, o výšce lešeňové podlahy přes 1,9 do 3,5 m | m2 | 30 |  | 0 | CS ÚRS 2020 01 |  | základní |  | 0 | 0.00021 | 0.0063 | 0 | 0 | 4 | K | 2 |  |  |  | ROZPOCET | [5 empty] | 0 | 0 | 0 | 0 | 0 | 1 | 0 | 4 | 34917332
| VV |  | "komíny - cca 6m2/kus"6*5 |  | 30 | [12 empty] | VV | 2 | 2 | True | 1 | ROZPOCET
| D | 95 | Různé dokončovací konstrukce a práce pozemních staveb |  |  |  | 0 |  |  |  |  | 0 |  | 0 |  | 0 | 1 | D | 1 |  |  |  | ROZPOCET | [11 empty] | 0
38 | K | 952902611 | Čištění budov při provádění oprav a udržovacích prací vysátím prachu z ostatních ploch | m2 | 423.764 |  | 0 | CS ÚRS 2020 01 |  | základní |  | 0 | 0 | 0 | 0 | 0 | 4 | K | 2 |  |  |  | ROZPOCET | [5 empty] | 0 | 0 | 0 | 0 | 0 | 1 | 0 | 4 | -231400305
| VV |  | vysátí před zateplením schodiště vlnou | [14 empty] | VV | 2 | 1 | True | 0 | ROZPOCET
| VV |  | "čv105,109 - horní půda"(0,61*2+3,5)*5,81+0,16*2,805+(0,33*2+9,06)*(0,61+3,79+0,63) |  | 76.764 | [12 empty] | VV | 2 | 2 | True | 0 | ROZPOCET
| VV |  | vysátí prostoru půdy | [14 empty] | VV | 2 | 1 | True | 0 | ROZPOCET
| VV |  | "čv108"347 |  | 347 | [12 empty] | VV | 2 | 2 | True | 0 | ROZPOCET
| VV |  | Součet |  | 423.764 | [12 empty] | VV | 2 | 4 | True | 1 | ROZPOCET
39 | K | 952902511 | Čištění budov při provádění oprav a udržovacích prací střešních nebo nadstřešních konstrukcí, střech šikmých | m2 | 456.253 |  | 0 | CS ÚRS 2020 01 |  | základní |  | 0 | 0 | 0 | 0 | 0 | 4 | K | 2 |  |  |  | ROZPOCET | [5 empty] | 0 | 0 | 0 | 0 | 0 | 1 | 0 | 4 | 874526735
| VV |  | položka pro předkolaudační úklid | [14 empty] | VV | 2 | 1 | True | 0 | ROZPOCET
| VV |  | do ceny započítat i případný úklid ostatních dotčených prostor neuvedených ve výkazu výměr (např.2NP, schod.prostor,...) | [14 empty] | VV | 2 | 1 | True | 0 | ROZPOCET
| VV |  | "půda"347 |  | 347 | [12 empty] | VV | 2 | 2 | True | 0 | ROZPOCET
| VV |  | "podkrovní místrosti"kob+pvc |  | 32.489 | [12 empty] | VV | 2 | 2 | True | 0 | ROZPOCET
| VV |  | "prostor půdy nad schodištěm"(0,61*2+3,5)*5,81+0,16*2,805+(0,33*2+9,06)*(0,61+3,79+0,63) |  | 76.764 | [12 empty] | VV | 2 | 2 | True | 0 | ROZPOCET
| VV |  | Součet |  | 456.253 | [12 empty] | VV | 2 | 4 | True | 1 | ROZPOCET
40 | K | 95vpp | Vyčištění prostoru půdy (cca 0,5t suti) | kpl | 1 |  | 0 |  |  | základní |  | 0 | 0 | 0 | 0 | 0 | 4 | K | 2 |  |  |  | ROZPOCET | [5 empty] | 0 | 0 | 0 | 0 | 0 | 1 | 0 | 4 | 137576717
| VV |  | "čv108"1 |  | 1 | [12 empty] | VV | 2 | 2 | True | 1 | ROZPOCET
| D | 96 | Bourání konstrukcí |  |  |  | 0 |  |  |  |  | 0 |  | 0 |  | 170.2487 | 1 | D | 1 |  |  |  | ROZPOCET | [11 empty] | 0
41 | K | 965042121 | Bourání mazanin betonových nebo z litého asfaltu tl. do 100 mm, plochy do 1 m2 | m3 | 1.79 |  | 0 | CS ÚRS 2020 01 |  | základní |  | 0 | 0 | 0 | 2.2 | 3.938 | 4 | K | 2 |  |  |  | ROZPOCET | [5 empty] | 0 | 0 | 0 | 0 | 0 | 1 | 0 | 4 | -1281988865
| VV |  | položka pro obourání poškozeného přebetonování atik alt.malt.lože atik | [14 empty] | VV | 2 | 1 | True | 0 | ROZPOCET
| VV |  | čv102-pozn.1 | [14 empty] | VV | 2 | 1 | True | 0 | ROZPOCET
| VV |  | 0,17*0,1*(9,5*2+9,1*2+6,6*2) |  | 0.857 | [12 empty] | VV | 2 | 2 | True | 0 | ROZPOCET
| VV |  | čv102-pozn.5 | [14 empty] | VV | 2 | 1 | True | 0 | ROZPOCET
| VV |  | 0,95*0,05*(4,15*4)+0,7*0,05*3,4+0,5*0,5*0,05*2 |  | 0.933 | [12 empty] | VV | 2 | 2 | True | 0 | ROZPOCET
| VV |  | Součet |  | 1.79 | [12 empty] | VV | 2 | 4 | True | 1 | ROZPOCET
42 | K | 96uko | Utěsnění komínových průduchů v jednotlivých místnostech nižších pater před bouráním komínů | komín | 5 |  | 0 |  |  | základní |  | 0 | 0 | 0 | 0 | 0 | 4 | K | 2 |  |  |  | ROZPOCET | [5 empty] | 0 | 0 | 0 | 0 | 0 | 1 | 0 | 4 | 1119986385
43 | K | 962032631 | Bourání zdiva nadzákladového z cihel nebo tvárnic komínového z cihel pálených, šamotových nebo vápenopískových nad střechou na maltu vápennou nebo vápenocementovou | m3 | 16.919 |  | 0 | CS ÚRS 2020 01 |  | základní |  | 0 | 0 | 0 | 1.594 | 26.9689 | 4 | K | 2 |  |  |  | ROZPOCET | [5 empty] | 0 | 0 | 0 | 0 | 0 | 1 | 0 | 4 | 1776398656
| VV |  | výměra celého komínu i pod střechou (případný cenový rozdíl zohlednit v ceně položky) | [14 empty] | VV | 2 | 1 | True | 0 | ROZPOCET
| VV |  | cena vč.odstranění kov.kcí a prvků komínu | [14 empty] | VV | 2 | 1 | True | 0 | ROZPOCET
| VV |  | čv102-pozn.7 | [14 empty] | VV | 2 | 1 | True | 0 | ROZPOCET
| VV |  | "od +16,44 po + 8,8"2,15*1,03*(16,44-8,8) |  | 16.919 | [12 empty] | VV | 2 | 2 | True | 1 | ROZPOCET
44 | K | 962032231 | Bourání zdiva nadzákladového z cihel nebo tvárnic z cihel pálených nebo vápenopískových, na maltu vápennou nebo vápenocementovou, objemu přes 1 m3 | m3 | 18.093 |  | 0 | CS ÚRS 2020 01 |  | základní |  | 0 | 0 | 0 | 1.8 | 32.5674 | 4 | K | 2 |  |  |  | ROZPOCET | [5 empty] | 0 | 0 | 0 | 0 | 0 | 1 | 0 | 4 | 240061566
| VV |  | ubourání komínů pod střechou po úroveň cca +8,8 | [14 empty] | VV | 2 | 1 | True | 0 | ROZPOCET
| VV |  | čv108-pozn.1 | [14 empty] | VV | 2 | 1 | True | 0 | ROZPOCET
| VV |  | 0,52*1,3*(4,6+0,2)+0,52*0,95*(2,2+0,2)/2 |  | 3.838 | [12 empty] | VV | 2 | 2 | True | 0 | ROZPOCET
| VV |  | 0,52*1,53*(5,75+0,2) |  | 4.734 | [12 empty] | VV | 2 | 2 | True | 0 | ROZPOCET
| VV |  | 0,52*1,55*(5,79+0,2) |  | 4.828 | [12 empty] | VV | 2 | 2 | True | 0 | ROZPOCET
| VV |  | 0,52*1,52*(4,5+0,2)+0,52*1,38*(2,525+0,2)/2 |  | 4.693 | [12 empty] | VV | 2 | 2 | True | 0 | ROZPOCET
| VV |  | Součet |  | 18.093 | [12 empty] | VV | 2 | 4 | True | 1 | ROZPOCET
45 | K | 965031131 | Bourání podlah z cihel bez podkladního lože, s jakoukoliv výplní spár kladených naplocho, plochy přes 1 m2 | m2 | 348.202 |  | 0 | CS ÚRS 2020 01 |  | základní |  | 0 | 0 | 0 | 0.122 | 42.4806 | 4 | K | 2 |  |  |  | ROZPOCET | [5 empty] | 0 | 0 | 0 | 0 | 0 | 1 | 0 | 4 | -354050295
| VV |  | položka pro ocenění odstranění cihelné dlažby vč.malt.lože !!! (zohlednit v ceně!) | [14 empty] | VV | 2 | 1 | True | 0 | ROZPOCET
| VV |  | podlaha A | [14 empty] | VV | 2 | 1 | True | 0 | ROZPOCET
| VV |  | 7,34*14,902 |  | 109.381 | [12 empty] | VV | 2 | 2 | True | 0 | ROZPOCET
| VV |  | 14,96*6,27 |  | 93.799 | [12 empty] | VV | 2 | 2 | True | 0 | ROZPOCET
| VV |  | 6,96*14,9 |  | 103.704 | [12 empty] | VV | 2 | 2 | True | 0 | ROZPOCET
| VV | ppa | Mezisoučet |  | 306.884 | [12 empty] | VV | 2 | 3 | True | 0 | ROZPOCET
| VV |  | podlaha B | [14 empty] | VV | 2 | 1 | True | 0 | ROZPOCET
| VV |  | 2,82*4,44+2,07*4,1 |  | 21.008 | [12 empty] | VV | 2 | 2 | True | 0 | ROZPOCET
| VV |  | 2,74*4,42+1,99*4,12 |  | 20.31 | [12 empty] | VV | 2 | 2 | True | 0 | ROZPOCET
| VV | ppb | Mezisoučet |  | 41.318 | [12 empty] | VV | 2 | 3 | True | 0 | ROZPOCET
| VV |  | Součet |  | 348.202 | [12 empty] | VV | 2 | 4 | True | 1 | ROZPOCET
46 | K | 965082933 | Odstranění násypu pod podlahami nebo ochranného násypu na střechách tl. do 200 mm, plochy přes 2 m2 | m3 | 44.287 |  | 0 | CS ÚRS 2020 01 |  | základní |  | 0 | 0 | 0 | 1.4 | 62.0018 | 4 | K | 2 |  |  |  | ROZPOCET | [5 empty] | 0 | 0 | 0 | 0 | 0 | 1 | 0 | 4 | -840238786
| VV |  | čv104 | [14 empty] | VV | 2 | 1 | True | 0 | ROZPOCET
| VV |  | ppa*(0,128+0,096)/2 |  | 34.371 | [12 empty] | VV | 2 | 2 | True | 0 | ROZPOCET
| VV |  | ppb*(0,17+0,14/2) |  | 9.916 | [12 empty] | VV | 2 | 2 | True | 0 | ROZPOCET
| VV |  | Součet |  | 44.287 | [12 empty] | VV | 2 | 4 | True | 1 | ROZPOCET
47 | K | 964061331 | Uvolnění zhlaví trámu při jeho výměně pro jakoukoliv délku uložení, ze zdiva cihelného, o průřezu zhlaví do 0,05 m2 | kus | 32 |  | 0 | CS ÚRS 2020 01 |  | základní |  | 0 | 0 | 0 | 0.048 | 1.536 | 4 | K | 2 |  |  |  | ROZPOCET | [5 empty] | 0 | 0 | 0 | 0 | 0 | 1 | 0 | 4 | 1996105983
| VV |  | položka pro vysekání kapsy kolem zhlaví strop.trámů tl.cca 30mm na hl.cca 250mm | [14 empty] | VV | 2 | 1 | True | 0 | ROZPOCET
| VV |  | "čv104"32 |  | 32 | [12 empty] | VV | 2 | 2 | True | 1 | ROZPOCET
48 | K | 964061341 | Uvolnění zhlaví trámu při jeho výměně pro jakoukoliv délku uložení, ze zdiva cihelného, o průřezu zhlaví přes 0,05 m2 | kus | 14 |  | 0 | CS ÚRS 2020 01 |  | základní |  | 0 | 0 | 0 | 0.054 | 0.756 | 4 | K | 2 |  |  |  | ROZPOCET | [5 empty] | 0 | 0 | 0 | 0 | 0 | 1 | 0 | 4 | 99225964
| VV |  | položka pro vysekání kapsy kolem zhlaví trámů krovu tl.cca 50mm na hl.cca 250mm | [14 empty] | VV | 2 | 1 | True | 0 | ROZPOCET
| VV |  | "čv108"14 |  | 14 | [12 empty] | VV | 2 | 2 | True | 1 | ROZPOCET
| D | 98 | Demolice a sanace |  |  |  | 0 |  |  |  |  | 0 |  | 0.86688 |  | 0.975 | 1 | D | 1 |  |  |  | ROZPOCET | [11 empty] | 0
49 | K | 985223110 | Přezdívání zdiva do aktivované malty cihelného, objemu do 1 m3 | m3 | 0.5 |  | 0 | CS ÚRS 2020 01 |  | základní |  | 0 | 0.50375 | 0.25188 | 1.95 | 0.975 | 4 | K | 2 |  |  |  | ROZPOCET | [5 empty] | 0 | 0 | 0 | 0 | 0 | 1 | 0 | 4 | 2113937763
| VV |  | "čv104"0,5 |  | 0.5 | [12 empty] | VV | 2 | 2 | True | 1 | ROZPOCET
50 | M | 59610001 | cihla pálená plná do P15 290x140x65mm | kus | 150 |  | 0 | CS ÚRS 2020 01 |  | základní |  | 0 | 0.0041 | 0.615 | 0 | 0 | 8 | M | 2 |  |  |  | ROZPOCET | [5 empty] | 0 | 0 | 0 | 0 | 0 | 1 | 0 | 4 | -727814990
| VV |  | 0,5*300 'Přepočtené koeficientem množství |  | 150 | [12 empty] | VV | 2 | 2 | False | 1 | ROZPOCET
51 | K | 98sz | Sanace biocidem okolí vybouraného zdiva zasaženého houbou - d,m | kpl | 1 |  | 0 |  |  | základní |  | 0 | 0 | 0 | 0 | 0 | 4 | K | 2 |  |  |  | ROZPOCET | [5 empty] | 0 | 0 | 0 | 0 | 0 | 1 | 0 | 4 | -1860886597
| D | 997 | Přesun sutě |  |  |  | 0 |  |  |  |  | 0 |  | 0 |  | 0 | 1 | D | 1 |  |  |  | ROZPOCET | [11 empty] | 0
52 | K | 997013211 | Vnitrostaveništní doprava suti a vybouraných hmot vodorovně do 50 m svisle ručně pro budovy a haly výšky do 6 m | t | 208.64 |  | 0 | CS ÚRS 2020 01 |  | základní |  | 0 | 0 | 0 | 0 | 0 | 4 | K | 2 |  |  |  | ROZPOCET | [5 empty] | 0 | 0 | 0 | 0 | 0 | 1 | 0 | 4 | -127350226
53 | K | 997013311 | Doprava suti shozem montáž a demontáž shozu výšky do 10 m | m | 20 |  | 0 | CS ÚRS 2020 01 |  | základní |  | 0 | 0 | 0 | 0 | 0 | 4 | K | 2 |  |  |  | ROZPOCET | [5 empty] | 0 | 0 | 0 | 0 | 0 | 1 | 0 | 4 | 178302945
| VV |  | 10*2 |  | 20 | [12 empty] | VV | 2 | 2 | True | 1 | ROZPOCET
54 | K | 997013321 | Doprava suti shozem montáž a demontáž shozu výšky Příplatek za první a každý další den použití shozu k ceně -3311 | m | 600 |  | 0 | CS ÚRS 2020 01 |  | základní |  | 0 | 0 | 0 | 0 | 0 | 4 | K | 2 |  |  |  | ROZPOCET | [5 empty] | 0 | 0 | 0 | 0 | 0 | 1 | 0 | 4 | 851955194
| VV |  | 20*30 'Přepočtené koeficientem množství |  | 600 | [12 empty] | VV | 2 | 2 | False | 1 | ROZPOCET
55 | K | 997013501 | Odvoz suti a vybouraných hmot na skládku nebo meziskládku se složením, na vzdálenost do 1 km | t | 208.64 |  | 0 | CS ÚRS 2020 01 |  | základní |  | 0 | 0 | 0 | 0 | 0 | 4 | K | 2 |  |  |  | ROZPOCET | [5 empty] | 0 | 0 | 0 | 0 | 0 | 1 | 0 | 4 | -984611923
56 | K | 997013509 | Odvoz suti a vybouraných hmot na skládku nebo meziskládku se složením, na vzdálenost Příplatek k ceně za každý další i započatý 1 km přes 1 km | t | 2920.96 |  | 0 | CS ÚRS 2020 01 |  | základní |  | 0 | 0 | 0 | 0 | 0 | 4 | K | 2 |  |  |  | ROZPOCET | [5 empty] | 0 | 0 | 0 | 0 | 0 | 1 | 0 | 4 | -518226053
| VV |  | 208,64*14 'Přepočtené koeficientem množství |  | 2920.96 | [12 empty] | VV | 2 | 2 | False | 1 | ROZPOCET
57 | K | 997013603 | Poplatek za uložení stavebního odpadu na skládce (skládkovné) cihelného zatříděného do Katalogu odpadů pod kódem 17 01 02 | t | 171.224 |  | 0 | CS ÚRS 2020 01 |  | základní |  | 0 | 0 | 0 | 0 | 0 | 4 | K | 2 |  |  |  | ROZPOCET | [5 empty] | 0 | 0 | 0 | 0 | 0 | 1 | 0 | 4 | -84317984
| P |  | Poznámka k položce: suť z HSV (převažují cihly a suťový zásyp) | [14 empty] | P | 2
58 | K | 997013811 | Poplatek za uložení stavebního odpadu na skládce (skládkovné) dřevěného zatříděného do Katalogu odpadů pod kódem 17 02 01 | t | 20.823 |  | 0 | CS ÚRS 2020 01 |  | základní |  | 0 | 0 | 0 | 0 | 0 | 4 | K | 2 |  |  |  | ROZPOCET | [5 empty] | 0 | 0 | 0 | 0 | 0 | 1 | 0 | 4 | 1587862523
| P |  | Poznámka k položce: dřevěný odpad (762) | [14 empty] | P | 2
59 | K | 997013601 | Poplatek za uložení stavebního odpadu na skládce (skládkovné) z prostého betonu zatříděného do Katalogu odpadů pod kódem 17 01 01 | t | 10.689 |  | 0 | CS ÚRS 2020 01 |  | základní |  | 0 | 0 | 0 | 0 | 0 | 4 | K | 2 |  |  |  | ROZPOCET | [5 empty] | 0 | 0 | 0 | 0 | 0 | 1 | 0 | 4 | 1835123081
| P |  | Poznámka k položce: odstraněná krytina cem.vlák.(765) | [14 empty] | P | 2
60 | K | 997013631 | Poplatek za uložení stavebního odpadu na skládce (skládkovné) směsného stavebního a demoličního zatříděného do Katalogu odpadů pod kódem 17 09 04 | t | 5.904 |  | 0 | CS ÚRS 2020 01 |  | základní |  | 0 | 0 | 0 | 0 | 0 | 4 | K | 2 |  |  |  | ROZPOCET | [5 empty] | 0 | 0 | 0 | 0 | 0 | 1 | 0 | 4 | -726105927
| P |  | Poznámka k položce: zbylá suť z PSV (lepenka, klempířina,...) | [14 empty] | P | 2
| D | 998 | Přesun hmot |  |  |  | 0 |  |  |  |  | 0 |  | 0 |  | 0 | 1 | D | 1 |  |  |  | ROZPOCET | [11 empty] | 0
61 | K | 998017003 | Přesun hmot pro budovy občanské výstavby, bydlení, výrobu a služby s omezením mechanizace vodorovná dopravní vzdálenost do 100 m pro budovy s jakoukoliv nosnou konstrukcí výšky přes 12 do 24 m | t | 19.687 |  | 0 | CS ÚRS 2020 01 |  | základní |  | 0 | 0 | 0 | 0 | 0 | 4 | K | 2 |  |  |  | ROZPOCET | [5 empty] | 0 | 0 | 0 | 0 | 0 | 1 | 0 | 4 | 1542470872
| D | PSV | Práce a dodávky PSV |  |  |  | 0 |  |  |  |  | 0 |  | 56.5986 |  | 37.4165 | 2 | D | 0 |  |  |  | ROZPOCET | [11 empty] | 0
| D | 712 | Povlakové krytiny |  |  |  | 0 |  |  |  |  | 0 |  | 0.090641 |  | 3.5026 | 2 | D | 1 |  |  |  | ROZPOCET | [11 empty] | 0
62 | K | 712600831 | Odstranění ze střech šikmých přes 30° do 45° krytiny povlakové jednovrstvé | m2 | 583.766 |  | 0 | CS ÚRS 2020 01 |  | základní |  | 0 | 0 | 0 | 0.006 | 3.5026 | 16 | K | 2 |  |  |  | ROZPOCET | [5 empty] | 0 | 0 | 0 | 0 | 0 | 1 | 0 | 16 | 1210918915
| VV |  | položka pro odstranění podkladní lepenky stáv.krytiny | [14 empty] | VV | 2 | 1 | True | 0 | ROZPOCET
| VV |  | v ceně zohlednit i případné odsekání lepenky | [14 empty] | VV | 2 | 1 | True | 0 | ROZPOCET
| VV |  | skb |  | 583.766 | [12 empty] | VV | 2 | 2 | True | 1 | ROZPOCET
63 | K | 712631101 | Provedení povlakové krytiny střech šikmých přes 30° pásy na sucho na dřevěném podkladě s lištami AIP nebo NAIP | m2 | 22.262 |  | 0 | CS ÚRS 2020 01 |  | základní |  | 0 | 0 | 0 | 0 | 0 | 16 | K | 2 |  |  |  | ROZPOCET | [5 empty] | 0 | 0 | 0 | 0 | 0 | 1 | 0 | 16 | -349886579
| VV |  | položka pro mtž podkladní vrstvy z asf.lepenky na dřev.bednění okap.říms (upevnění dle zvyklostí zhotovitele) | [14 empty] | VV | 2 | 1 | True | 0 | ROZPOCET
| VV |  | boř |  | 22.262 | [12 empty] | VV | 2 | 2 | True | 1 | ROZPOCET
64 | M | 62811120 | asfaltový pás separační bez krycí vrstvy (impregnovaná vložka), typu A | m2 | 25.601 |  | 0 | CS ÚRS 2020 01 |  | základní |  | 0 | 0.00064 | 0.016385 | 0 | 0 | 32 | M | 2 |  |  |  | ROZPOCET | [5 empty] | 0 | 0 | 0 | 0 | 0 | 1 | 0 | 16 | 2117161559
| VV |  | 22,262*1,15 'Přepočtené koeficientem množství |  | 25.601 | [12 empty] | VV | 2 | 2 | False | 1 | ROZPOCET
65 | K | 712611102 | Provedení povlakové krytiny střech šikmých přes 30° natěradly a tmely za studena na dřevěném podkladě s lištami nátěrem lakem asfaltovým | m2 | 9.84 |  | 0 | CS ÚRS 2020 01 |  | základní |  | 0 | 0 | 0 | 0 | 0 | 16 | K | 2 |  |  |  | ROZPOCET | [5 empty] | 0 | 0 | 0 | 0 | 0 | 1 | 0 | 16 | -1333514338
| VV |  | "čv103-pozn.8"bzž |  | 9.84 | [12 empty] | VV | 2 | 2 | True | 1 | ROZPOCET
66 | M | 11163150 | lak penetrační asfaltový | t | 0.007 |  | 0 | CS ÚRS 2020 01 |  | základní |  | 0 | 1 | 0.007 | 0 | 0 | 32 | M | 2 |  |  |  | ROZPOCET | [5 empty] | 0 | 0 | 0 | 0 | 0 | 1 | 0 | 16 | 2002619044
| VV |  | 9,84*0,00075 'Přepočtené koeficientem množství |  | 0.007 | [12 empty] | VV | 2 | 2 | False | 1 | ROZPOCET
67 | K | 712641559 | Provedení povlakové krytiny střech šikmých přes 30° pásy přitavením na dřevěném podkladě s lištami NAIP | m2 | 9.84 |  | 0 | CS ÚRS 2020 01 |  | základní |  | 0 | 0.00096 | 0.0094464 | 0 | 0 | 16 | K | 2 |  |  |  | ROZPOCET | [5 empty] | 0 | 0 | 0 | 0 | 0 | 1 | 0 | 16 | -1711038244
68 | M | 62832000 | pás asfaltový natavitelný oxidovaný tl 3,0mm typu V60 S30 s vložkou ze skleněné rohože, s jemnozrnným minerálním posypem | m2 | 12.3 |  | 0 | CS ÚRS 2020 01 |  | základní |  | 0 | 0.0047 | 0.05781 | 0 | 0 | 32 | M | 2 |  |  |  | ROZPOCET | [5 empty] | 0 | 0 | 0 | 0 | 0 | 1 | 0 | 16 | -1862767518
| VV |  | 9,84*1,25 'Přepočtené koeficientem množství |  | 12.3 | [12 empty] | VV | 2 | 2 | False | 1 | ROZPOCET
69 | K | 712699095 | Provedení povlakové krytiny střech šikmých přes 30° - ostatní práce Příplatek k cenám za plochu do 10 m2 natěradly za studena nebo horka | m2 | 9.84 |  | 0 | CS ÚRS 2020 01 |  | základní |  | 0 | 0 | 0 | 0 | 0 | 16 | K | 2 |  |  |  | ROZPOCET | [5 empty] | 0 | 0 | 0 | 0 | 0 | 1 | 0 | 16 | -1169152594
70 | K | 712699097 | Provedení povlakové krytiny střech šikmých přes 30° - ostatní práce Příplatek k cenám za plochu do 10 m2 NAIP | m2 | 9.84 |  | 0 | CS ÚRS 2020 01 |  | základní |  | 0 | 0 | 0 | 0 | 0 | 16 | K | 2 |  |  |  | ROZPOCET | [5 empty] | 0 | 0 | 0 | 0 | 0 | 1 | 0 | 16 | -1001293216
71 | K | 998712103 | Přesun hmot pro povlakové krytiny stanovený z hmotnosti přesunovaného materiálu vodorovná dopravní vzdálenost do 50 m v objektech výšky přes 12 do 24 m | t | 0.091 |  | 0 | CS ÚRS 2020 01 |  | základní |  | 0 | 0 | 0 | 0 | 0 | 16 | K | 2 |  |  |  | ROZPOCET | [5 empty] | 0 | 0 | 0 | 0 | 0 | 1 | 0 | 16 | 1828512607
| D | 713 | Izolace tepelné |  |  |  | 0 |  |  |  |  | 0 |  | 4.8606 |  | 0 | 2 | D | 1 |  |  |  | ROZPOCET | [11 empty] | 0
72 | K | 713114513 | Tepelná foukaná izolace vodorovných konstrukcí z minerálních vláken standardní objemové hmotnosti otevřená volně foukaná, tloušťky vrstvy přes 250 do 300 mm (53 kg/m3) | m3 | 75.183 |  | 0 | CS ÚRS 2020 01 |  | základní |  | 0 | 0.053 | 3.9847 | 0 | 0 | 16 | K | 2 |  |  |  | ROZPOCET | [5 empty] | 0 | 0 | 0 | 0 | 0 | 1 | 0 | 16 | -837787684
| P |  | Poznámka k položce: vlastnosti izolace dle poznámky čv104 | [14 empty] | P | 2
| VV |  | čv104 | [14 empty] | VV | 2 | 1 | True | 0 | ROZPOCET
| VV |  | mezi stropní trámy na podbití | [14 empty] | VV | 2 | 1 | True | 0 | ROZPOCET
| VV |  | "plocha A"ppa*0,26 |  | 79.79 | [12 empty] | VV | 2 | 2 | True | 0 | ROZPOCET
| VV |  | "odpočet plochy zdiva cca"-0,45*(7,34+6,27*4+6,96)*0,26 |  | -4.607 | [12 empty] | VV | 2 | 2 | True | 0 | ROZPOCET
| VV |  | strop.trámy průřezu do 0,0625m2 se neodečítají | [14 empty] | VV | 2 | 1 | True | 0 | ROZPOCET
| VV |  | Mezisoučet |  | 75.183 | [12 empty] | VV | 2 | 3 | True | 0 | ROZPOCET
| VV |  | Součet |  | 75.183 | [12 empty] | VV | 2 | 4 | True | 1 | ROZPOCET
73 | K | 713121121 | Montáž tepelné izolace podlah rohožemi, pásy, deskami, dílci, bloky (izolační materiál ve specifikaci) kladenými volně dvouvrstvá | m2 | 41.318 |  | 0 | CS ÚRS 2020 01 |  | základní |  | 0 | 0 | 0 | 0 | 0 | 16 | K | 2 |  |  |  | ROZPOCET | [5 empty] | 0 | 0 | 0 | 0 | 0 | 1 | 0 | 16 | -1083424687
| VV |  | čv104 - půdní prostor B | [14 empty] | VV | 2 | 1 | True | 0 | ROZPOCET
| VV |  | ppb |  | 41.318 | [12 empty] | VV | 2 | 2 | True | 1 | ROZPOCET
74 | M | 28372309 | deska EPS 100 do plochých střech a podlah λ=0,037 tl 100mm | m2 | 42.144 |  | 0 | CS ÚRS 2020 01 |  | základní |  | 0 | 0.0025 | 0.10536 | 0 | 0 | 32 | M | 2 |  |  |  | ROZPOCET | [5 empty] | 0 | 0 | 0 | 0 | 0 | 1 | 0 | 16 | -154662481
| VV |  | 41,318*1,02 'Přepočtené koeficientem množství |  | 42.144 | [12 empty] | VV | 2 | 2 | False | 1 | ROZPOCET
75 | M | 28372308 | deska EPS 100 do plochých střech a podlah λ=0,037 tl 80mm | m2 | 42.144 |  | 0 | CS ÚRS 2020 01 |  | základní |  | 0 | 0.002 | 0.084288 | 0 | 0 | 32 | M | 2 |  |  |  | ROZPOCET | [5 empty] | 0 | 0 | 0 | 0 | 0 | 1 | 0 | 16 | -680010190
| VV |  | 41,318*1,02 'Přepočtené koeficientem množství |  | 42.144 | [12 empty] | VV | 2 | 2 | False | 1 | ROZPOCET
76 | K | 713121121 | Montáž tepelné izolace podlah rohožemi, pásy, deskami, dílci, bloky (izolační materiál ve specifikaci) kladenými volně dvouvrstvá | m2 | 6.408 |  | 0 | CS ÚRS 2020 01 |  | základní |  | 0 | 0 | 0 | 0 | 0 | 16 | K | 2 |  |  |  | ROZPOCET | [5 empty] | 0 | 0 | 0 | 0 | 0 | 1 | 0 | 16 | 669766030
| VV |  | čv105 - pochozí pás | [14 empty] | VV | 2 | 1 | True | 0 | ROZPOCET
| VV |  | 0,6*(10,21+0,47) |  | 6.408 | [12 empty] | VV | 2 | 2 | True | 1 | ROZPOCET
77 | M | 28372316 | deska EPS 100 do plochých střech a podlah λ=0,037 tl 140mm | m2 | 13.072 |  | 0 | CS ÚRS 2020 01 |  | základní |  | 0 | 0.0035 | 0.045752 | 0 | 0 | 32 | M | 2 |  |  |  | ROZPOCET | [5 empty] | 0 | 0 | 0 | 0 | 0 | 1 | 0 | 16 | -1118245570
| VV |  | 6,408*2,04 'Přepočtené koeficientem množství |  | 13.072 | [12 empty] | VV | 2 | 2 | False | 1 | ROZPOCET
78 | K | 713121111 | Montáž tepelné izolace podlah rohožemi, pásy, deskami, dílci, bloky (izolační materiál ve specifikaci) kladenými volně jednovrstvá | m2 | 125.903 |  | 0 | CS ÚRS 2020 01 |  | základní |  | 0 | 0 | 0 | 0 | 0 | 16 | K | 2 |  |  |  | ROZPOCET | [5 empty] | 0 | 0 | 0 | 0 | 0 | 1 | 0 | 16 | -1729381197
| VV |  | čv105 - zateplení stropu schodiště | [14 empty] | VV | 2 | 1 | True | 0 | ROZPOCET
| VV |  | "1.vrstva 100mm"9,06*3,79+3,5*6,06 |  | 55.547 | [12 empty] | VV | 2 | 2 | True | 0 | ROZPOCET
| VV |  | "2.vrstva 180mm přes atiky se zateplením"(0,61*2+3,5)*5,81+0,16*2,805+(0,33*2+9,06)*(0,61+3,79+0,63)-0,6*(10,21+0,47) |  | 70.356 | [12 empty] | VV | 2 | 2 | True | 0 | ROZPOCET
| VV |  | Součet |  | 125.903 | [12 empty] | VV | 2 | 4 | True | 1 | ROZPOCET
79 | M | 63148104 | deska tepelně izolační minerální univerzální λ=0,038-0,039 tl 100mm | m2 | 56.658 |  | 0 | CS ÚRS 2020 01 |  | základní |  | 0 | 0.0035 | 0.1983 | 0 | 0 | 32 | M | 2 |  |  |  | ROZPOCET | [5 empty] | 0 | 0 | 0 | 0 | 0 | 1 | 0 | 16 | -719880360
| VV |  | "1.vrstva 100mm"9,06*3,79+3,5*6,06 |  | 55.547 | [12 empty] | VV | 2 | 2 | True | 1 | ROZPOCET
| VV |  | 55,547*1,02 'Přepočtené koeficientem množství |  | 56.658 | [12 empty] | VV | 2 | 2 | False | 1 | ROZPOCET
80 | M | 63148010 | deska tepelně izolační minerální univerzální λ=0,038-0,039 tl 180mm | m2 | 71.763 |  | 0 | CS ÚRS 2020 01 |  | základní |  | 0 | 0.0058 | 0.41623 | 0 | 0 | 32 | M | 2 |  |  |  | ROZPOCET | [5 empty] | 0 | 0 | 0 | 0 | 0 | 1 | 0 | 16 | 2010847429
| VV |  | "2.vrstva 180mm přes atiky se zateplením"(0,61*2+3,5)*5,81+0,16*2,805+(0,33*2+9,06)*(0,61+3,79+0,63)-0,6*(10,21+0,47) |  | 70.356 | [12 empty] | VV | 2 | 2 | True | 1 | ROZPOCET
| VV |  | 70,356*1,02 'Přepočtené koeficientem množství |  | 71.763 | [12 empty] | VV | 2 | 2 | False | 1 | ROZPOCET
81 | K | 713191132 | Montáž tepelné izolace stavebních konstrukcí - doplňky a konstrukční součásti podlah, stropů vrchem nebo střech překrytím fólií separační z PE | m2 | 78.58 |  | 0 | CS ÚRS 2020 01 |  | základní |  | 0 | 0 | 0 | 0 | 0 | 16 | K | 2 |  |  |  | ROZPOCET | [5 empty] | 0 | 0 | 0 | 0 | 0 | 1 | 0 | 16 | -886312867
| VV |  | položka pro zakrytí vaty geotextílií | [14 empty] | VV | 2 | 1 | True | 0 | ROZPOCET
| VV |  | "2.vrstva 180mm přes atiky se zateplením"(0,61*2+3,5)*5,81+0,16*2,805+(0,33*2+9,06)*(0,61+3,79+0,63)-0,6*(10,21+0,47) |  | 70.356 | [12 empty] | VV | 2 | 2 | True | 0 | ROZPOCET
| VV |  | "stažení geotext.po obvodu"0,2*(9,72*2+10,84*2) |  | 8.224 | [12 empty] | VV | 2 | 2 | True | 0 | ROZPOCET
| VV |  | Součet |  | 78.58 | [12 empty] | VV | 2 | 4 | True | 1 | ROZPOCET
82 | M | 69311068 | geotextilie netkaná separační, ochranná, filtrační, drenážní PP 300g/m2 | m2 | 86.438 |  | 0 | CS ÚRS 2020 01 |  | základní |  | 0 | 0.0003 | 0.025931 | 0 | 0 | 32 | M | 2 |  |  |  | ROZPOCET | [5 empty] | 0 | 0 | 0 | 0 | 0 | 1 | 0 | 16 | 1739828097
| VV |  | 78,58*1,1 'Přepočtené koeficientem množství |  | 86.438 | [12 empty] | VV | 2 | 2 | False | 1 | ROZPOCET
83 | K | 713llg | Dřevěná lať 40x60mm pro lemování geotextílie po obvodu atik - d,m | m | 41.12 |  | 0 |  |  | základní |  | 0 | 0 | 0 | 0 | 0 | 16 | K | 2 |  |  |  | ROZPOCET | [5 empty] | 0 | 0 | 0 | 0 | 0 | 1 | 0 | 16 | -147206681
| VV |  | čv105 | [14 empty] | VV | 2 | 1 | True | 0 | ROZPOCET
| VV |  | 9,72*2+10,84*2 |  | 41.12 | [12 empty] | VV | 2 | 2 | True | 1 | ROZPOCET
84 | K | 998713103 | Přesun hmot pro izolace tepelné stanovený z hmotnosti přesunovaného materiálu vodorovná dopravní vzdálenost do 50 m v objektech výšky přes 12 m do 24 m | t | 4.861 |  | 0 | CS ÚRS 2020 01 |  | základní |  | 0 | 0 | 0 | 0 | 0 | 16 | K | 2 |  |  |  | ROZPOCET | [5 empty] | 0 | 0 | 0 | 0 | 0 | 1 | 0 | 16 | 421396013
| D | 721 | Zdravotechnika - vnitřní kanalizace |  |  |  | 0 |  |  |  |  | 0 |  | 0 |  | 0 | 2 | D | 1 |  |  |  | ROZPOCET | [11 empty] | 0
85 | K | 721okn | Napojení odvětrání kanalizace (PVC DN75) pod střechou do odvětr.hlavice | kus | 4 |  | 0 |  |  | základní |  | 0 | 0 | 0 | 0 | 0 | 16 | K | 2 |  |  |  | ROZPOCET | [5 empty] | 0 | 0 | 0 | 0 | 0 | 1 | 0 | 16 | -271807043
| VV |  | čv108-pozn.6 | [14 empty] | VV | 2 | 1 | True | 0 | ROZPOCET
| VV |  | 4 |  | 4 | [12 empty] | VV | 2 | 2 | True | 1 | ROZPOCET
86 | K | 721kto | Kameninová trouba DN150 - oříznutí + osazení přechodky na PVC s redukcí na DN100 + napojení do odvětrávací systémové tašky - d,m dle čv109-pozn.1 | kpl | 2 |  | 0 |  |  | základní |  | 0 | 0 | 0 | 0 | 0 | 16 | K | 2 |  |  |  | ROZPOCET | [5 empty] | 0 | 0 | 0 | 0 | 0 | 1 | 0 | 16 | -648880057
| D | 7400 | Elektroinstalace |  |  |  | 0 |  |  |  |  | 0 |  | 0 |  | 0 | 2 | D | 1 |  |  |  | ROZPOCET | [11 empty] | 0
87 | K | 740osh | Oprava stávajícího hromosvodu - dmtž původního vč.likvidace a d,m nového | kpl | 1 |  | 0 |  |  | základní |  | 0 | 0 | 0 | 0 | 0 | 16 | K | 2 |  |  |  | ROZPOCET | [5 empty] | 0 | 0 | 0 | 0 | 0 | 1 | 0 | 16 | -725220988
| VV |  | čv102,103-pozn.4 | [14 empty] | VV | 2 | 1 | True | 0 | ROZPOCET
| VV |  | dmtž vč.nástěnných svodů | [14 empty] | VV | 2 | 1 | True | 0 | ROZPOCET
| VV |  | nový proveden dle původního | [14 empty] | VV | 2 | 1 | True | 0 | ROZPOCET
| VV |  | drát AlMgSi 8mm dl.cca 60m vč.nových svorek, úchytů, hřeben.vedení a jímačů (dl.1,4m) | [14 empty] | VV | 2 | 1 | True | 0 | ROZPOCET
| VV |  | 1 |  | 1 | [12 empty] | VV | 2 | 2 | True | 1 | ROZPOCET
88 | K | 740rh | Revize hromosvodu | kpl | 2 |  | 0 |  |  | základní |  | 0 | 0 | 0 | 0 | 0 | 16 | K | 2 |  |  |  | ROZPOCET | [5 empty] | 0 | 0 | 0 | 0 | 0 | 1 | 0 | 16 | 1334239363
| VV |  | čv102,103-pozn.4 | [14 empty] | VV | 2 | 1 | True | 0 | ROZPOCET
| VV |  | "revize před dmtží a po opravě"1+1 |  | 2 | [12 empty] | VV | 2 | 2 | True | 1 | ROZPOCET
89 | K | 740pp | Elektroinstalace půdní prostor - posunutí nástěnného svítidla | kus | 2 |  | 0 |  |  | základní |  | 0 | 0 | 0 | 0 | 0 | 16 | K | 2 |  |  |  | ROZPOCET | [5 empty] | 0 | 0 | 0 | 0 | 0 | 1 | 0 | 16 | -1822297185
| VV |  | nástěnná svítidla - dmtž s uložením, podložení o tl.zateplení a zpětná mtž vč.případného vypínače a úpravy kabeláže | [14 empty] | VV | 2 | 1 | True | 0 | ROZPOCET
| VV |  | "čv104-pozn.4"2 |  | 2 | [12 empty] | VV | 2 | 2 | True | 1 | ROZPOCET
| D | 762 | Konstrukce tesařské |  |  |  | 0 |  |  |  |  | 0 |  | 21.2636 |  | 20.8233 | 2 | D | 1 |  |  |  | ROZPOCET | [11 empty] | 0
90 | K | 762343811 | Demontáž bednění a laťování bednění okapů a štítových říms, včetně kostry, krajnice a závětrného prkna, pevných žaluzií a bednění z dílců, z prken hrubých, hoblovaných tl. do 32 mm | m2 | 19.668 |  | 0 | CS ÚRS 2020 01 |  | základní |  | 0 | 0 | 0 | 0.015 | 0.29502 | 16 | K | 2 |  |  |  | ROZPOCET | [5 empty] | 0 | 0 | 0 | 0 | 0 | 1 | 0 | 16 | -1319267192
| VV |  | dmtž prken.záklopu říms | [14 empty] | VV | 2 | 1 | True | 0 | ROZPOCET
| VV |  | čv102-pozn.6 | [14 empty] | VV | 2 | 1 | True | 0 | ROZPOCET
| VV |  | 0,6*(4,675+0,3+4,595+0,3) |  | 5.922 | [12 empty] | VV | 2 | 2 | True | 0 | ROZPOCET
| VV |  | 0,6*(9,71+1,78+1,78+9,64) |  | 13.746 | [12 empty] | VV | 2 | 2 | True | 0 | ROZPOCET
| VV | szř | Součet |  | 19.668 | [12 empty] | VV | 2 | 4 | True | 1 | ROZPOCET
91 | K | 762341811 | Demontáž bednění a laťování bednění střech rovných, obloukových, sklonu do 60° se všemi nadstřešními konstrukcemi z prken hrubých, hoblovaných tl. do 32 mm | m2 | 583.766 |  | 0 | CS ÚRS 2020 01 |  | základní |  | 0 | 0 | 0 | 0.015 | 8.7565 | 16 | K | 2 |  |  |  | ROZPOCET | [5 empty] | 0 | 0 | 0 | 0 | 0 | 1 | 0 | 16 | -1435403978
| VV |  | čv102 | [14 empty] | VV | 2 | 1 | True | 0 | ROZPOCET
| VV |  | skb |  | 583.766 | [12 empty] | VV | 2 | 2 | True | 1 | ROZPOCET
92 | K | 762342441 | Bednění a laťování montáž lišt trojúhelníkových nebo kontralatí | m | 703.744 |  | 0 | CS ÚRS 2020 01 |  | základní |  | 0 | 0 | 0 | 0 | 0 | 16 | K | 2 |  |  |  | ROZPOCET | [5 empty] | 0 | 0 | 0 | 0 | 0 | 1 | 0 | 16 | -1399858896
| VV |  | "kontralatě cca 1,2m/m2"sk*1,2 |  | 703.744 | [12 empty] | VV | 2 | 2 | True | 1 | ROZPOCET
93 | K | 762342214 | Bednění a laťování montáž laťování střech jednoduchých sklonu do 60° při osové vzdálenosti latí přes 150 do 360 mm | m2 | 586.453 |  | 0 | CS ÚRS 2020 01 |  | základní |  | 0 | 0 | 0 | 0 | 0 | 16 | K | 2 |  |  |  | ROZPOCET | [5 empty] | 0 | 0 | 0 | 0 | 0 | 1 | 0 | 16 | 1477534055
| VV |  | položku laťování ocenit bez ohledu na rozteč uvedenou v popisu položky | [14 empty] | VV | 2 | 1 | True | 0 | ROZPOCET
| VV |  | sk |  | 586.453 | [12 empty] | VV | 2 | 2 | True | 1 | ROZPOCET
94 | M | 60514114 | řezivo jehličnaté lať impregnovaná dl 4 m | m3 | 7.044 |  | 0 | CS ÚRS 2020 01 |  | základní |  | 0 | 0.55 | 3.8742 | 0 | 0 | 32 | M | 2 |  |  |  | ROZPOCET | [5 empty] | 0 | 0 | 0 | 0 | 0 | 1 | 0 | 16 | 2072304667
| VV |  | "kontralatě cca 1,2m/m2"sk*1,2*0,05*0,05 |  | 1.759 | [12 empty] | VV | 2 | 2 | True | 0 | ROZPOCET
| VV |  | "cca 3,3m/m2"sk*3,3*0,04*0,06 |  | 4.645 | [12 empty] | VV | 2 | 2 | True | 0 | ROZPOCET
| VV |  | Součet |  | 6.404 | [12 empty] | VV | 2 | 4 | True | 1 | ROZPOCET
| VV |  | 6,404*1,1 'Přepočtené koeficientem množství |  | 7.044 | [12 empty] | VV | 2 | 2 | False | 1 | ROZPOCET
95 | K | 762341650 | Bednění a laťování montáž bednění štítových okapových říms, krajnic, závětrných prken a žaluzií ve spádu nebo rovnoběžně s okapem z prken hoblovaných | m2 | 22.262 |  | 0 | CS ÚRS 2020 01 |  | základní |  | 0 | 0 | 0 | 0 | 0 | 16 | K | 2 |  |  |  | ROZPOCET | [5 empty] | 0 | 0 | 0 | 0 | 0 | 1 | 0 | 16 | 297726252
| VV |  | čv103-pozn.6 | [14 empty] | VV | 2 | 1 | True | 0 | ROZPOCET
| VV |  | 0,8*(4,675+4,595)+1,1*(0,5+0,5) |  | 8.516 | [12 empty] | VV | 2 | 2 | True | 0 | ROZPOCET
| VV |  | 0,6*(9,71+1,78+1,78+9,64) |  | 13.746 | [12 empty] | VV | 2 | 2 | True | 0 | ROZPOCET
| VV | boř | Součet |  | 22.262 | [12 empty] | VV | 2 | 4 | True | 1 | ROZPOCET
96 | K | 762341410 | Bednění a laťování montáž bednění střešních žlabů s vytvořením spádu dna z prken hrubých tl. do 32 mm | m2 | 9.84 |  | 0 | CS ÚRS 2020 01 |  | základní |  | 0 | 0 | 0 | 0 | 0 | 16 | K | 2 |  |  |  | ROZPOCET | [5 empty] | 0 | 0 | 0 | 0 | 0 | 1 | 0 | 16 | -1157993045
| VV |  | čv103-pozn.8 | [14 empty] | VV | 2 | 1 | True | 0 | ROZPOCET
| VV | bzž | "zaatikový žlab"8,2*0,6*2 |  | 9.84 | [12 empty] | VV | 2 | 2 | True | 1 | ROZPOCET
97 | M | 762pjh | prkna jednostranně hoblovaná tl.24mm impregnovaná - dodávka | m3 | 0.847 |  | 0 |  |  | základní |  | 0 | 0 | 0 | 0 | 0 | 32 | M | 2 |  |  |  | ROZPOCET | [5 empty] | 0 | 0 | 0 | 0 | 0 | 1 | 0 | 16 | -1088830491
| VV |  | boř*0,024 |  | 0.534 | [12 empty] | VV | 2 | 2 | True | 0 | ROZPOCET
| VV |  | bzž*0,024 |  | 0.236 | [12 empty] | VV | 2 | 2 | True | 0 | ROZPOCET
| VV |  | Součet |  | 0.77 | [12 empty] | VV | 2 | 4 | True | 1 | ROZPOCET
| VV |  | 0,77*1,1 'Přepočtené koeficientem množství |  | 0.847 | [12 empty] | VV | 2 | 2 | False | 1 | ROZPOCET
98 | K | 762395000 | Spojovací prostředky krovů, bednění a laťování, nadstřešních konstrukcí svory, prkna, hřebíky, pásová ocel, vruty | m3 | 7.174 |  | 0 | CS ÚRS 2020 01 |  | základní |  | 0 | 0.02337 | 0.16766 | 0 | 0 | 16 | K | 2 |  |  |  | ROZPOCET | [5 empty] | 0 | 0 | 0 | 0 | 0 | 1 | 0 | 16 | 1227869436
| VV |  | boř*0,024 |  | 0.534 | [12 empty] | VV | 2 | 2 | True | 0 | ROZPOCET
| VV |  | bzž*0,024 |  | 0.236 | [12 empty] | VV | 2 | 2 | True | 0 | ROZPOCET
| VV |  | "kontralatě cca 1,2m/m2"sk*1,2*0,05*0,05 |  | 1.759 | [12 empty] | VV | 2 | 2 | True | 0 | ROZPOCET
| VV |  | "cca 3,3m/m2"sk*3,3*0,04*0,06 |  | 4.645 | [12 empty] | VV | 2 | 2 | True | 0 | ROZPOCET
| VV |  | Součet |  | 7.174 | [12 empty] | VV | 2 | 4 | True | 1 | ROZPOCET
99 | K | 762811811 | Demontáž záklopů stropů vrchních a zapuštěných z hrubých prken, tl. do 32 mm | m2 | 491.014 |  | 0 | CS ÚRS 2020 01 |  | základní |  | 0 | 0 | 0 | 0.014 | 6.8742 | 16 | K | 2 |  |  |  | ROZPOCET | [5 empty] | 0 | 0 | 0 | 0 | 0 | 1 | 0 | 16 | -487144017
| VV |  | čv104 | [14 empty] | VV | 2 | 1 | True | 0 | ROZPOCET
| VV |  | "překládaný fošnový záklop - koef.plochy cca 1,6"ppa*1,6 |  | 491.014 | [12 empty] | VV | 2 | 2 | True | 1 | ROZPOCET
100 | K | 762nst | Hranolky 80x60mm pro navýšení strop.trámů - d,m vč.vrutů a impregnace | m | 290 |  | 0 |  |  | základní |  | 0 | 0 | 0 | 0 | 0 | 16 | K | 2 |  |  |  | ROZPOCET | [5 empty] | 0 | 0 | 0 | 0 | 0 | 1 | 0 | 16 | -385303005
| VV |  | "čv104"290 |  | 290 | [12 empty] | VV | 2 | 2 | True | 1 | ROZPOCET
101 | K | 762811100 | Záklop stropů montáž (materiál ve specifikaci) z prken hrubých vrchního přesahovaného | m2 | 306.884 |  | 0 | CS ÚRS 2020 01 |  | základní |  | 0 | 0 | 0 | 0 | 0 | 16 | K | 2 |  |  |  | ROZPOCET | [5 empty] | 0 | 0 | 0 | 0 | 0 | 1 | 0 | 16 | -4961143
| VV |  | čv104 | [14 empty] | VV | 2 | 1 | True | 0 | ROZPOCET
| VV |  | položka pro fošnový záklop (fošny 32x120mm s mezerou 20mm - tj.cca 86% plochy podlahy) | [14 empty] | VV | 2 | 1 | True | 0 | ROZPOCET
| VV |  | ppa |  | 306.884 | [12 empty] | VV | 2 | 2 | True | 1 | ROZPOCET
102 | M | 60511125 | řezivo stavební fošny prismované středové š do 160mm dl 2-5m | m3 | 9.29 |  | 0 | CS ÚRS 2020 01 |  | základní |  | 0 | 0.55 | 5.1095 | 0 | 0 | 32 | M | 2 |  |  |  | ROZPOCET | [5 empty] | 0 | 0 | 0 | 0 | 0 | 1 | 0 | 16 | 1415820515
| VV |  | čv104 | [14 empty] | VV | 2 | 1 | True | 0 | ROZPOCET
| VV |  | položka pro fošnový záklop (fošny 32x120mm s mezerou 20mm - tj.cca 86% plochy podlahy) | [14 empty] | VV | 2 | 1 | True | 0 | ROZPOCET
| VV |  | ppa*0,86*0,032 |  | 8.445 | [12 empty] | VV | 2 | 2 | True | 1 | ROZPOCET
| VV |  | 8,445*1,1 'Přepočtené koeficientem množství |  | 9.29 | [12 empty] | VV | 2 | 2 | False | 1 | ROZPOCET
103 | K | 762895000 | Spojovací prostředky záklopu stropů, stropnic, podbíjení hřebíky, svory | m3 | 8.445 |  | 0 | CS ÚRS 2020 01 |  | základní |  | 0 | 0.00281 | 0.02373 | 0 | 0 | 16 | K | 2 |  |  |  | ROZPOCET | [5 empty] | 0 | 0 | 0 | 0 | 0 | 1 | 0 | 16 | -1644051801
| VV |  | čv104 | [14 empty] | VV | 2 | 1 | True | 0 | ROZPOCET
| VV |  | položka pro fošnový záklop (fošny 32x120mm s mezerou 20mm - tj.cca 86% plochy podlahy) | [14 empty] | VV | 2 | 1 | True | 0 | ROZPOCET
| VV |  | ppa*0,86*0,032 |  | 8.445 | [12 empty] | VV | 2 | 2 | True | 1 | ROZPOCET
104 | K | 762526110 | Položení podlah položení polštářů pod podlahy osové vzdálenosti do 650 mm | m2 | 306.884 |  | 0 | CS ÚRS 2020 01 |  | základní |  | 0 | 0 | 0 | 0 | 0 | 16 | K | 2 |  |  |  | ROZPOCET | [5 empty] | 0 | 0 | 0 | 0 | 0 | 1 | 0 | 16 | -9059734
| VV |  | čv104 | [14 empty] | VV | 2 | 1 | True | 0 | ROZPOCET
| VV |  | "latě 60x80mm po 600mm"ppa |  | 306.884 | [12 empty] | VV | 2 | 2 | True | 1 | ROZPOCET
105 | M | 60512125 | hranol stavební řezivo průřezu do 120cm2 do dl 6m | m3 | 2.772 |  | 0 | CS ÚRS 2020 01 |  | základní |  | 0 | 0.55 | 1.5246 | 0 | 0 | 32 | M | 2 |  |  |  | ROZPOCET | [5 empty] | 0 | 0 | 0 | 0 | 0 | 1 | 0 | 16 | 1531387080
| VV |  | čv104 | [14 empty] | VV | 2 | 1 | True | 0 | ROZPOCET
| VV |  | "latě 60x80mm po 600mm"525*0,06*0,08 |  | 2.52 | [12 empty] | VV | 2 | 2 | True | 1 | ROZPOCET
| VV |  | 2,52*1,1 'Přepočtené koeficientem množství |  | 2.772 | [12 empty] | VV | 2 | 2 | False | 1 | ROZPOCET
106 | K | 762595001 | Spojovací prostředky podlah a podkladových konstrukcí hřebíky, vruty | m2 | 306.884 |  | 0 | CS ÚRS 2020 01 |  | základní |  | 0 | 0.0002 | 0.061377 | 0 | 0 | 16 | K | 2 |  |  |  | ROZPOCET | [5 empty] | 0 | 0 | 0 | 0 | 0 | 1 | 0 | 16 | -1551838131
| P |  | Poznámka k položce: vruty | [14 empty] | P | 2
| VV |  | čv104 | [14 empty] | VV | 2 | 1 | True | 0 | ROZPOCET
| VV |  | "latě 60x80mm po 600mm"ppa |  | 306.884 | [12 empty] | VV | 2 | 2 | True | 1 | ROZPOCET
107 | K | 762511273 | Podlahové konstrukce podkladové z dřevoštěpkových desek OSB jednovrstvých šroubovaných na pero a drážku broušených, tloušťky desky 15 mm | m2 | 696.404 |  | 0 | CS ÚRS 2020 01 |  | základní |  | 0 | 0.00982 | 6.8387 | 0 | 0 | 16 | K | 2 |  |  |  | ROZPOCET | [5 empty] | 0 | 0 | 0 | 0 | 0 | 1 | 0 | 16 | -1652536424
| VV |  | podlaha 2x OSB 4PD typ3 tl.16mm (zohlednit v ceně) | [14 empty] | VV | 2 | 1 | True | 0 | ROZPOCET
| VV |  | "výměra 2x, desky prokotveny vruty"ppa*2+ppb*2 |  | 696.404 | [12 empty] | VV | 2 | 2 | True | 1 | ROZPOCET
108 | K | 762083111 | Práce společné pro tesařské konstrukce impregnace řeziva máčením proti dřevokaznému hmyzu a houbám, třída ohrožení 1 a 2 (dřevo v interiéru) | m3 | 10.965 |  | 0 | CS ÚRS 2020 01 |  | základní |  | 0 | 0.00122 | 0.013377 | 0 | 0 | 16 | K | 2 |  |  |  | ROZPOCET | [5 empty] | 0 | 0 | 0 | 0 | 0 | 1 | 0 | 16 | 1079035711
| VV |  | čv104 | [14 empty] | VV | 2 | 1 | True | 0 | ROZPOCET
| VV |  | položka pro fošnový záklop (fošny 32x120mm s mezerou 20mm - tj.cca 86% plochy podlahy) | [14 empty] | VV | 2 | 1 | True | 0 | ROZPOCET
| VV |  | ppa*0,86*0,032 |  | 8.445 | [12 empty] | VV | 2 | 2 | True | 0 | ROZPOCET
| VV |  | "latě 60x80mm po 600mm"525*0,06*0,08 |  | 2.52 | [12 empty] | VV | 2 | 2 | True | 0 | ROZPOCET
| VV |  | Součet |  | 10.965 | [12 empty] | VV | 2 | 4 | True | 1 | ROZPOCET
109 | K | 762psk | Provizorní podepření stropní kce ve 2NP pro provedení výměn strop.trámů - zřízení, opotřebení, odstranění | kpl | 1 |  | 0 |  |  | základní |  | 0 | 0 | 0 | 0 | 0 | 16 | K | 2 |  |  |  | ROZPOCET | [5 empty] | 0 | 0 | 0 | 0 | 0 | 1 | 0 | 16 | -1078792445
110 | K | 762hpp | Hranol 100x100mm dl.6m pro provizorní uchycení podbití - mtž, opotřebení, dmtž vč.uchycení podbití a uvolnění po výměně stroptrámu | kus | 6 |  | 0 |  |  | základní |  | 0 | 0 | 0 | 0 | 0 | 16 | K | 2 |  |  |  | ROZPOCET | [5 empty] | 0 | 0 | 0 | 0 | 0 | 1 | 0 | 16 | -1608665654
| VV |  | "čv104-pozn.1"1+5 |  | 6 | [12 empty] | VV | 2 | 2 | True | 1 | ROZPOCET
111 | K | 762821943 | Nosná konstrukce stropů vyřezání části stropního trámu průřezové plochy 288 do 450 cm2, délky vyřezané části trámu přes 5 do 8 m | m | 38.4 |  | 0 | CS ÚRS 2020 01 |  | základní |  | 0 | 0 | 0 | 0.02475 | 0.9504 | 16 | K | 2 |  |  |  | ROZPOCET | [5 empty] | 0 | 0 | 0 | 0 | 0 | 1 | 0 | 16 | -2046213237
| VV |  | "čv104-pozn.1"(1+5)*6,4 |  | 38.4 | [12 empty] | VV | 2 | 2 | True | 1 | ROZPOCET
112 | K | 762822924 | Nosná konstrukce stropů doplnění části stropního trámu z hranolů, nebo hranolků (materiál v ceně), průřezové plochy přes 288 do 450 cm2 | m | 38.4 |  | 0 | CS ÚRS 2020 01 |  | základní |  | 0 | 0.02733 | 1.0495 | 0 | 0 | 16 | K | 2 |  |  |  | ROZPOCET | [5 empty] | 0 | 0 | 0 | 0 | 0 | 1 | 0 | 16 | -1756475622
| P |  | Poznámka k položce: řezivo impregnováno nátěrem v oddíle 783 | [14 empty] | P | 2
113 | K | 762pst | Příložka ke strop.trámu pro uchcení prkenného podbití (hranol 50x60mm) - d,m s uchycením podbití vč.spojov.úhelníku dle detailu náhrady čv104 | m | 36 |  | 0 |  |  | základní |  | 0 | 0 | 0 | 0 | 0 | 16 | K | 2 |  |  |  | ROZPOCET | [5 empty] | 0 | 0 | 0 | 0 | 0 | 1 | 0 | 16 | -2051440649
| P |  | Poznámka k položce: řezivo impregnováno nátěrem v oddíle 783 | [14 empty] | P | 2
| VV |  | "čv104-pozn.1"(1+5)*6 |  | 36 | [12 empty] | VV | 2 | 2 | True | 1 | ROZPOCET
114 | K | 762811923 | Záklop stropů vyřezání částí záklopu nebo podbíjení z prken tl. do 32 mm, plochy jednotlivě přes 1,00 do 4,00 m2 | m | 20 |  | 0 | CS ÚRS 2020 01 |  | základní |  | 0 | 0 | 0 | 0.0088 | 0.176 | 16 | K | 2 |  |  |  | ROZPOCET | [5 empty] | 0 | 0 | 0 | 0 | 0 | 1 | 0 | 16 | -878295432
| VV |  | položka pro vyřezání podbití vč.omítky (zohlednit v ceně) | [14 empty] | VV | 2 | 1 | True | 0 | ROZPOCET
| VV |  | čv104 | [14 empty] | VV | 2 | 1 | True | 0 | ROZPOCET
| VV |  | "cca 2m/m2"10*2 |  | 20 | [12 empty] | VV | 2 | 2 | True | 1 | ROZPOCET
115 | K | 762841934 | Podbíjení doplnění podbíjení prkny tl. do 32 mm (materiál v ceně) nehoblovanými na sraz, plochy jednotlivě přes 1,00 do 4,00 m2 | m2 | 10 |  | 0 | CS ÚRS 2020 01 |  | základní |  | 0 | 0.01911 | 0.1911 | 0 | 0 | 16 | K | 2 |  |  |  | ROZPOCET | [5 empty] | 0 | 0 | 0 | 0 | 0 | 1 | 0 | 16 | 1182041089
| VV |  | "čv104"10 |  | 10 | [12 empty] | VV | 2 | 2 | True | 1 | ROZPOCET
116 | K | 762oš | Odvětrání podlahové kce (štěrbina š.100mm) - d,m dle čv104 | m | 78 |  | 0 |  |  | základní |  | 0 | 0 | 0 | 0 | 0 | 16 | K | 2 |  |  |  | ROZPOCET | [5 empty] | 0 | 0 | 0 | 0 | 0 | 1 | 0 | 16 | -610426310
| VV |  | položka zahrnuje provedení štěrbiny dle detailu čv104 vč.obvod.latě 32x40mm, překrytí štěrbiny děr.Pz plechem 15,6m2 | [14 empty] | VV | 2 | 1 | True | 0 | ROZPOCET
| VV |  | "čv104 - pozn.2"78 |  | 78 | [12 empty] | VV | 2 | 2 | True | 1 | ROZPOCET
117 | K | 762ppsch | Pochozí pás š.600mm z volně položených desek OSB 3 tl.16mm, kraje lemované hranolkem 60x80mm uchyceného do desek vruty - d,m | m | 10.68 |  | 0 |  |  | základní |  | 0 | 0 | 0 | 0 | 0 | 16 | K | 2 |  |  |  | ROZPOCET | [5 empty] | 0 | 0 | 0 | 0 | 0 | 1 | 0 | 16 | 90635034
| VV |  | čv105 - pochozí pás | [14 empty] | VV | 2 | 1 | True | 0 | ROZPOCET
| VV |  | (10,21+0,47) |  | 10.68 | [12 empty] | VV | 2 | 2 | True | 1 | ROZPOCET
118 | K | 762841812 | Demontáž podbíjení obkladů stropů a střech sklonu do 60° z hrubých prken tl. do 35 mm s omítkou | m2 | 34.284 |  | 0 | CS ÚRS 2020 01 |  | základní |  | 0 | 0 | 0 | 0.04 | 1.3714 | 16 | K | 2 |  |  |  | ROZPOCET | [5 empty] | 0 | 0 | 0 | 0 | 0 | 1 | 0 | 16 | -495061273
| VV |  | čv106 - podkrovní místnosti | [14 empty] | VV | 2 | 1 | True | 0 | ROZPOCET
| VV |  | "pvc"5,85*2,9-1,4*3,47+3,47*1,74 |  | 18.145 | [12 empty] | VV | 2 | 2 | True | 0 | ROZPOCET
| VV |  | "koberec"5,85*2,9-1,57*1,3-1,45*3,47+3,47*1,8 |  | 16.139 | [12 empty] | VV | 2 | 2 | True | 0 | ROZPOCET
| VV |  | Součet |  | 34.284 | [12 empty] | VV | 2 | 4 | True | 1 | ROZPOCET
119 | K | 762822810 | Demontáž stropních trámů z hraněného řeziva, průřezové plochy do 144 cm2 | m | 41.14 |  | 0 | CS ÚRS 2020 01 |  | základní |  | 0 | 0 | 0 | 0.008 | 0.32912 | 16 | K | 2 |  |  |  | ROZPOCET | [5 empty] | 0 | 0 | 0 | 0 | 0 | 1 | 0 | 16 | 1063162202
| VV |  | čv106 - podkrovní místnosti | [14 empty] | VV | 2 | 1 | True | 0 | ROZPOCET
| VV |  | vodorovné trámky stropů (cca 1,2m/m2) | [14 empty] | VV | 2 | 1 | True | 0 | ROZPOCET
| VV |  | "pvc"1,2*(5,85*2,9-1,4*3,47+3,47*1,74) |  | 21.774 | [12 empty] | VV | 2 | 2 | True | 0 | ROZPOCET
| VV |  | "koberec"1,2*(5,85*2,9-1,57*1,3-1,45*3,47+3,47*1,8) |  | 19.366 | [12 empty] | VV | 2 | 2 | True | 0 | ROZPOCET
| VV |  | Součet |  | 41.14 | [12 empty] | VV | 2 | 4 | True | 1 | ROZPOCET
120 | K | 762331921 | Vázané konstrukce krovů vyřezání části střešní vazby průřezové plochy řeziva přes 120 do 224 cm2, délky vyřezané části krovového prvku do 3 m | m | 21.4 |  | 0 | CS ÚRS 2020 01 |  | základní |  | 0 | 0 | 0 | 0.01232 | 0.26365 | 16 | K | 2 |  |  |  | ROZPOCET | [5 empty] | 0 | 0 | 0 | 0 | 0 | 1 | 0 | 16 | -804882696
| VV |  | čv108-pozn.4 | [14 empty] | VV | 2 | 1 | True | 0 | ROZPOCET
| VV |  | "výměna u komínu"3,2+1,6*2 |  | 6.4 | [12 empty] | VV | 2 | 2 | True | 0 | ROZPOCET
| VV |  | čv108 - konce krokví | [14 empty] | VV | 2 | 1 | True | 0 | ROZPOCET
| VV |  | 1,5*10 |  | 15 | [12 empty] | VV | 2 | 2 | True | 0 | ROZPOCET
| VV |  | Součet |  | 21.4 | [12 empty] | VV | 2 | 4 | True | 1 | ROZPOCET
121 | K | 762331812 | Demontáž vázaných konstrukcí krovů sklonu do 60° z hranolů, hranolků, fošen, průřezové plochy přes 120 do 224 cm2 | m | 36 |  | 0 | CS ÚRS 2020 01 |  | základní |  | 0 | 0 | 0 | 0.014 | 0.504 | 16 | K | 2 |  |  |  | ROZPOCET | [5 empty] | 0 | 0 | 0 | 0 | 0 | 1 | 0 | 16 | 1309710677
| VV |  | čv108 - náhrada krokví | [14 empty] | VV | 2 | 1 | True | 0 | ROZPOCET
| VV |  | 6*6 |  | 36 | [12 empty] | VV | 2 | 2 | True | 1 | ROZPOCET
122 | K | 762332922 | Vázané konstrukce krovů doplnění části střešní vazby z hranolů, nebo hranolků (materiál v ceně), průřezové plochy přes 120 do 224 cm2 | m | 55 |  | 0 | CS ÚRS 2020 01 |  | základní |  | 0 | 0.01363 | 0.74965 | 0 | 0 | 16 | K | 2 |  |  |  | ROZPOCET | [5 empty] | 0 | 0 | 0 | 0 | 0 | 1 | 0 | 16 | 1027712679
| VV |  | čv108 a výpis 115 | [14 empty] | VV | 2 | 1 | True | 0 | ROZPOCET
| VV |  | "TR13 - čv108-pozn.4"2*2 |  | 4 | [12 empty] | VV | 2 | 2 | True | 0 | ROZPOCET
| VV |  | čv108 - konce krokví | [14 empty] | VV | 2 | 1 | True | 0 | ROZPOCET
| VV |  | "TR14"1,5*10 |  | 15 | [12 empty] | VV | 2 | 2 | True | 0 | ROZPOCET
| VV |  | čv108 - náhrada krokví | [14 empty] | VV | 2 | 1 | True | 0 | ROZPOCET
| VV |  | "TR15"6*6 |  | 36 | [12 empty] | VV | 2 | 2 | True | 0 | ROZPOCET
| VV |  | Součet |  | 55 | [12 empty] | VV | 2 | 4 | True | 1 | ROZPOCET
123 | K | 762311002 | Celodřevěný plátový spoj s šikmými čely tříkolíkový, průřezové plochy přes 120 do 224 cm2 | kus | 12 |  | 0 | CS ÚRS 2020 01 |  | základní |  | 0 | 0.0003 | 0.0036 | 0 | 0 | 16 | K | 2 |  |  |  | ROZPOCET | [5 empty] | 0 | 0 | 0 | 0 | 0 | 1 | 0 | 16 | 417467368
| VV |  | položka pro spoj protézy krokve, zhotovitel ocení dle vlastního způsobu provádění (např.3x svorníky s hmoždinkou) | [14 empty] | VV | 2 | 1 | True | 0 | ROZPOCET
| VV |  | zhotovitel tuto položku ocení bez ohledu na popis položky | [14 empty] | VV | 2 | 1 | True | 0 | ROZPOCET
| VV |  | v této ceně zohlednit také přesah nového prvku pro spoj | [14 empty] | VV | 2 | 1 | True | 0 | ROZPOCET
| VV |  | "TR13"2 |  | 2 | [12 empty] | VV | 2 | 2 | True | 0 | ROZPOCET
| VV |  | "čv108 - konce krokví"10 |  | 10 | [12 empty] | VV | 2 | 2 | True | 0 | ROZPOCET
| VV |  | Součet |  | 12 | [12 empty] | VV | 2 | 4 | True | 1 | ROZPOCET
124 | K | 974031135 | Vysekání rýh ve zdivu cihelném na maltu vápennou nebo vápenocementovou do hl. 50 mm a šířky do 200 mm | m | 10.7 |  | 0 | CS ÚRS 2020 01 |  | základní |  | 0 | 0 | 0 | 0.018 | 0.1926 | 16 | K | 2 |  |  |  | ROZPOCET | [5 empty] | 0 | 0 | 0 | 0 | 0 | 1 | 0 | 16 | -670301546
| VV |  | položka pro vysekání obezdívky podkladního trámu a sloupku | [14 empty] | VV | 2 | 1 | True | 0 | ROZPOCET
| VV |  | "čv108-pozn.7"5,5+4 |  | 9.5 | [12 empty] | VV | 2 | 2 | True | 0 | ROZPOCET
| VV |  | "čv108-pozn.16"1,2 |  | 1.2 | [12 empty] | VV | 2 | 2 | True | 0 | ROZPOCET
| VV |  | Součet |  | 10.7 | [12 empty] | VV | 2 | 4 | True | 1 | ROZPOCET
125 | K | 762331931 | Vázané konstrukce krovů vyřezání části střešní vazby průřezové plochy řeziva přes 224 do 288 cm2, délky vyřezané části krovového prvku do 3 m | m | 9.5 |  | 0 | CS ÚRS 2020 01 |  | základní |  | 0 | 0 | 0 | 0.01584 | 0.15048 | 16 | K | 2 |  |  |  | ROZPOCET | [5 empty] | 0 | 0 | 0 | 0 | 0 | 1 | 0 | 16 | -2145287279
| VV |  | položka pro odstranění podkladního trámu ze zdiva | [14 empty] | VV | 2 | 1 | True | 0 | ROZPOCET
| VV |  | "čv108-pozn.7"5,5+4 |  | 9.5 | [12 empty] | VV | 2 | 2 | True | 1 | ROZPOCET
126 | K | 762332923 | Vázané konstrukce krovů doplnění části střešní vazby z hranolů, nebo hranolků (materiál v ceně), průřezové plochy přes 224 do 288 cm2 | m | 9.5 |  | 0 | CS ÚRS 2020 01 |  | základní |  | 0 | 0.01752 | 0.16644 | 0 | 0 | 16 | K | 2 |  |  |  | ROZPOCET | [5 empty] | 0 | 0 | 0 | 0 | 0 | 1 | 0 | 16 | -76866667
| VV |  | čv108 a výpis 115 | [14 empty] | VV | 2 | 1 | True | 0 | ROZPOCET
| VV |  | "TR1 - čv108-pozn.7"5,5+4 |  | 9.5 | [12 empty] | VV | 2 | 2 | True | 1 | ROZPOCET
127 | K | 762vdk | Vyklínování dubovými klíny zdiva nad výměnou podkladního trámu po cca 0,5m - d,m | m | 9.5 |  | 0 |  |  | základní |  | 0 | 0 | 0 | 0 | 0 | 16 | K | 2 |  |  |  | ROZPOCET | [5 empty] | 0 | 0 | 0 | 0 | 0 | 1 | 0 | 16 | 2112403484
| VV |  | "TR1"9,5 |  | 9.5 | [12 empty] | VV | 2 | 2 | True | 1 | ROZPOCET
128 | K | 762311003 | Celodřevěný plátový spoj s šikmými čely tříkolíkový, průřezové plochy přes 224 do 288 cm2 | kus | 3 |  | 0 | CS ÚRS 2020 01 |  | základní |  | 0 | 0.0003 | 0.0009 | 0 | 0 | 16 | K | 2 |  |  |  | ROZPOCET | [5 empty] | 0 | 0 | 0 | 0 | 0 | 1 | 0 | 16 | 1979564560
| VV |  | položka pro spoj výměny podkl.trámu, zhotovitel ocení dle vlastního způsobu provádění (např.2x kolík) | [14 empty] | VV | 2 | 1 | True | 0 | ROZPOCET
| VV |  | zhotovitel tuto položku ocení bez ohledu na popis položky | [14 empty] | VV | 2 | 1 | True | 0 | ROZPOCET
| VV |  | v této ceně zohlednit také přesah nového prvku pro spoj | [14 empty] | VV | 2 | 1 | True | 0 | ROZPOCET
| VV |  | "TR1-odhad počtu spojů (počet odsouhlasí TDI)"3 |  | 3 | [12 empty] | VV | 2 | 2 | True | 1 | ROZPOCET
129 | K | 762331951 | Vázané konstrukce krovů vyřezání části střešní vazby průřezové plochy řeziva průřezové plochy řeziva přes 450 cm2, délky vyřezané části krovového prvku do 3 m | m | 3 |  | 0 | CS ÚRS 2020 01 |  | základní |  | 0 | 0 | 0 | 0.033 | 0.099 | 16 | K | 2 |  |  |  | ROZPOCET | [5 empty] | 0 | 0 | 0 | 0 | 0 | 1 | 0 | 16 | 410344971
| VV |  | čv108 a výpis 115 | [14 empty] | VV | 2 | 1 | True | 0 | ROZPOCET
| VV |  | "TR2-pozn.8"3 |  | 3 | [12 empty] | VV | 2 | 2 | True | 0 | ROZPOCET
| VV |  | Součet |  | 3 | [12 empty] | VV | 2 | 4 | True | 1 | ROZPOCET
130 | K | 762331953 | Vázané konstrukce krovů vyřezání části střešní vazby průřezové plochy řeziva průřezové plochy řeziva přes 450 cm2, délky vyřezané části krovového prvku přes 5 do 8 m | m | 7 |  | 0 | CS ÚRS 2020 01 |  | základní |  | 0 | 0 | 0 | 0.033 | 0.231 | 16 | K | 2 |  |  |  | ROZPOCET | [5 empty] | 0 | 0 | 0 | 0 | 0 | 1 | 0 | 16 | 1647573033
| VV |  | "čv108-pozn.9, TR3 pak bude ze 2 kusů"7 |  | 7 | [12 empty] | VV | 2 | 2 | True | 1 | ROZPOCET
131 | K | 762332925 | Vázané konstrukce krovů doplnění části střešní vazby z hranolů, nebo hranolků (materiál v ceně), průřezové plochy přes 450 do 600 cm2 | m | 12 |  | 0 | CS ÚRS 2020 01 |  | základní |  | 0 | 0.0364 | 0.4368 | 0 | 0 | 16 | K | 2 |  |  |  | ROZPOCET | [5 empty] | 0 | 0 | 0 | 0 | 0 | 1 | 0 | 16 | 753629312
| VV |  | čv108 a výpis 115 | [14 empty] | VV | 2 | 1 | True | 0 | ROZPOCET
| VV |  | "TR2-pozn.8"3 |  | 3 | [12 empty] | VV | 2 | 2 | True | 0 | ROZPOCET
| VV |  | "čv108-pozn.9, TR3 ze 2 kusů"4,5*2 |  | 9 | [12 empty] | VV | 2 | 2 | True | 0 | ROZPOCET
| VV |  | Součet |  | 12 | [12 empty] | VV | 2 | 4 | True | 1 | ROZPOCET
132 | K | 762314005 | Celodřevěný plátový spoj s šikmými čely dvouhmoždíkový s jedním kolíkem, průřezové plochy přes 450 do 600 cm2 | kus | 3 |  | 0 | CS ÚRS 2020 01 |  | základní |  | 0 | 0.0003 | 0.0009 | 0 | 0 | 16 | K | 2 |  |  |  | ROZPOCET | [5 empty] | 0 | 0 | 0 | 0 | 0 | 1 | 0 | 16 | 934833157
| VV |  | položka pro spoj protézy vazného trámu, zhotovitel ocení dle vlastního způsobu provádění (např.6x svorníky s hmoždinkou) | [14 empty] | VV | 2 | 1 | True | 0 | ROZPOCET
| VV |  | zhotovitel tuto položku ocení bez ohledu na popis položky | [14 empty] | VV | 2 | 1 | True | 0 | ROZPOCET
| VV |  | v této ceně zohlednit také přesah nového prvku pro spoj | [14 empty] | VV | 2 | 1 | True | 0 | ROZPOCET
| VV |  | čv108 a výpis 115 | [14 empty] | VV | 2 | 1 | True | 0 | ROZPOCET
| VV |  | "TR2-pozn.8"1 |  | 1 | [12 empty] | VV | 2 | 2 | True | 0 | ROZPOCET
| VV |  | "čv108-pozn.9, TR3 ze 2 kusů (1x spojovací + 1x napojovací)"1+1 |  | 2 | [12 empty] | VV | 2 | 2 | True | 0 | ROZPOCET
| VV |  | Součet |  | 3 | [12 empty] | VV | 2 | 4 | True | 1 | ROZPOCET
133 | K | 762332922 | Vázané konstrukce krovů doplnění části střešní vazby z hranolů, nebo hranolků (materiál v ceně), průřezové plochy přes 120 do 224 cm2 | m | 27.4 |  | 0 | CS ÚRS 2020 01 |  | základní |  | 0 | 0.01363 | 0.37346 | 0 | 0 | 16 | K | 2 |  |  |  | ROZPOCET | [5 empty] | 0 | 0 | 0 | 0 | 0 | 1 | 0 | 16 | 922902697
| VV |  | čv108 a výpis 115 | [14 empty] | VV | 2 | 1 | True | 0 | ROZPOCET
| VV |  | příložka vazného trámu TR4,5,6 - pozn.10,11,12 | [14 empty] | VV | 2 | 1 | True | 0 | ROZPOCET
| VV |  | 3,8*1+3,8*2+4*4 |  | 27.4 | [12 empty] | VV | 2 | 2 | True | 1 | ROZPOCET
134 | K | 762smp | Spojovací materiál pro příložku vazného trámu - d,m | kus | 3 |  | 0 |  |  | základní |  | 0 | 0 | 0 | 0 | 0 | 16 | K | 2 |  |  |  | ROZPOCET | [5 empty] | 0 | 0 | 0 | 0 | 0 | 1 | 0 | 16 | 1217676892
| VV |  | MJ je počet vazných trámů zesílených příložkou | [14 empty] | VV | 2 | 1 | True | 0 | ROZPOCET
| VV |  | dle čv113 (7x svorník M16-500mm, 14x podložka, 14x buldog = 1 zesílení vazného trámu) | [14 empty] | VV | 2 | 1 | True | 0 | ROZPOCET
| VV |  | "TR4,5,6 - pozn.10,11,12"1+1+1 |  | 3 | [12 empty] | VV | 2 | 2 | True | 1 | ROZPOCET
135 | K | 762331812 | Demontáž vázaných konstrukcí krovů sklonu do 60° z hranolů, hranolků, fošen, průřezové plochy přes 120 do 224 cm2 | m | 16.2 |  | 0 | CS ÚRS 2020 01 |  | základní |  | 0 | 0 | 0 | 0.014 | 0.2268 | 16 | K | 2 |  |  |  | ROZPOCET | [5 empty] | 0 | 0 | 0 | 0 | 0 | 1 | 0 | 16 | -1832036701
| VV |  | čv108-pozn.13,14 (kompletní výměna) | [14 empty] | VV | 2 | 1 | True | 0 | ROZPOCET
| VV |  | "TR7,8"4,4*2+3,7*2 |  | 16.2 | [12 empty] | VV | 2 | 2 | True | 1 | ROZPOCET
136 | K | 762332922 | Vázané konstrukce krovů doplnění části střešní vazby z hranolů, nebo hranolků (materiál v ceně), průřezové plochy přes 120 do 224 cm2 | m | 16.2 |  | 0 | CS ÚRS 2020 01 |  | základní |  | 0 | 0.01363 | 0.22081 | 0 | 0 | 16 | K | 2 |  |  |  | ROZPOCET | [5 empty] | 0 | 0 | 0 | 0 | 0 | 1 | 0 | 16 | -201527047
| VV |  | čv108-pozn.13,14 (kompletní výměna) | [14 empty] | VV | 2 | 1 | True | 0 | ROZPOCET
| VV |  | "TR7,8"4,4*2+3,7*2 |  | 16.2 | [12 empty] | VV | 2 | 2 | True | 1 | ROZPOCET
137 | K | 762331813 | Demontáž vázaných konstrukcí krovů sklonu do 60° z hranolů, hranolků, fošen, průřezové plochy přes 224 do 288 cm2 | m | 2.4 |  | 0 | CS ÚRS 2020 01 |  | základní |  | 0 | 0 | 0 | 0.024 | 0.0576 | 16 | K | 2 |  |  |  | ROZPOCET | [5 empty] | 0 | 0 | 0 | 0 | 0 | 1 | 0 | 16 | 1080262924
| VV |  | čv108-pozn.15,16 (kompletní výměna) | [14 empty] | VV | 2 | 1 | True | 0 | ROZPOCET
| VV |  | "TR9,10"1,2+1,2 |  | 2.4 | [12 empty] | VV | 2 | 2 | True | 1 | ROZPOCET
138 | K | 762332923 | Vázané konstrukce krovů doplnění části střešní vazby z hranolů, nebo hranolků (materiál v ceně), průřezové plochy přes 224 do 288 cm2 | m | 2.4 |  | 0 | CS ÚRS 2020 01 |  | základní |  | 0 | 0.01752 | 0.042048 | 0 | 0 | 16 | K | 2 |  |  |  | ROZPOCET | [5 empty] | 0 | 0 | 0 | 0 | 0 | 1 | 0 | 16 | -1053534773
| VV |  | čv108-pozn.15,16 (kompletní výměna) | [14 empty] | VV | 2 | 1 | True | 0 | ROZPOCET
| VV |  | "TR9,10"1,2+1,2 |  | 2.4 | [12 empty] | VV | 2 | 2 | True | 1 | ROZPOCET
139 | K | 762332921 | Vázané konstrukce krovů doplnění části střešní vazby z hranolů, nebo hranolků (materiál v ceně), průřezové plochy do 120 cm2 | m | 10 |  | 0 | CS ÚRS 2020 01 |  | základní |  | 0 | 0.00732 | 0.0732 | 0 | 0 | 16 | K | 2 |  |  |  | ROZPOCET | [5 empty] | 0 | 0 | 0 | 0 | 0 | 1 | 0 | 16 | -2022394256
| VV |  | čv108-pozn.17 | [14 empty] | VV | 2 | 1 | True | 0 | ROZPOCET
| VV |  | "TR11 - příložka sloupku"5*2 |  | 10 | [12 empty] | VV | 2 | 2 | True | 1 | ROZPOCET
140 | K | 762smps | Spojovací materiál pro příložku sloupku - d,m | kus | 1 |  | 0 |  |  | základní |  | 0 | 0 | 0 | 0 | 0 | 16 | K | 2 |  |  |  | ROZPOCET | [5 empty] | 0 | 0 | 0 | 0 | 0 | 1 | 0 | 16 | -542054135
| VV |  | MJ je počet sloupků zesílených příložkou | [14 empty] | VV | 2 | 1 | True | 0 | ROZPOCET
| VV |  | dle čv108-pozn.17 (1x svorník M12-400mm, 2x podložka, 2x buldog = po 0,5m sloupku) | [14 empty] | VV | 2 | 1 | True | 0 | ROZPOCET
| VV |  | "TR11 - pozn.17"1 |  | 1 | [12 empty] | VV | 2 | 2 | True | 1 | ROZPOCET
141 | K | 762332922 | Vázané konstrukce krovů doplnění části střešní vazby z hranolů, nebo hranolků (materiál v ceně), průřezové plochy přes 120 do 224 cm2 | m | 1.9 |  | 0 | CS ÚRS 2020 01 |  | základní |  | 0 | 0.01363 | 0.025897 | 0 | 0 | 16 | K | 2 |  |  |  | ROZPOCET | [5 empty] | 0 | 0 | 0 | 0 | 0 | 1 | 0 | 16 | -1871564671
| VV |  | "čv108-pozn.19, výpis TR12"1,9 |  | 1.9 | [12 empty] | VV | 2 | 2 | True | 1 | ROZPOCET
142 | K | 762dot | Doplnění ocelového táhla 40x2mm dl.1,2m pro ukotvení pozednice k vaznému trámu - d,m | kus | 10 |  | 0 |  |  | základní |  | 0 | 0 | 0 | 0 | 0 | 16 | K | 2 |  |  |  | ROZPOCET | [5 empty] | 0 | 0 | 0 | 0 | 0 | 1 | 0 | 16 | -1863957195
| VV |  | "čv108-pozn.18"10 |  | 10 | [12 empty] | VV | 2 | 2 | True | 1 | ROZPOCET
143 | K | 762331811 | Demontáž vázaných konstrukcí krovů sklonu do 60° z hranolů, hranolků, fošen, průřezové plochy do 120 cm2 | m | 43.2 |  | 0 | CS ÚRS 2020 01 |  | základní |  | 0 | 0 | 0 | 0.008 | 0.3456 | 16 | K | 2 |  |  |  | ROZPOCET | [5 empty] | 0 | 0 | 0 | 0 | 0 | 1 | 0 | 16 | -101476149
| VV |  | čv108 - námětky | [14 empty] | VV | 2 | 1 | True | 0 | ROZPOCET
| VV |  | 0,9*48 |  | 43.2 | [12 empty] | VV | 2 | 2 | True | 1 | ROZPOCET
144 | K | 762332921 | Vázané konstrukce krovů doplnění části střešní vazby z hranolů, nebo hranolků (materiál v ceně), průřezové plochy do 120 cm2 | m | 43.2 |  | 0 | CS ÚRS 2020 01 |  | základní |  | 0 | 0.00732 | 0.31622 | 0 | 0 | 16 | K | 2 |  |  |  | ROZPOCET | [5 empty] | 0 | 0 | 0 | 0 | 0 | 1 | 0 | 16 | 1439926582
| VV |  | čv108 - námětky | [14 empty] | VV | 2 | 1 | True | 0 | ROZPOCET
| VV |  | "TR16"0,9*48 |  | 43.2 | [12 empty] | VV | 2 | 2 | True | 1 | ROZPOCET
145 | K | 762pk | Podepření tesařských kcí krovu dle potřeby | kpl | 1 |  | 0 |  |  | základní |  | 0 | 0 | 0 | 0 | 0 | 16 | K | 2 |  |  |  | ROZPOCET | [5 empty] | 0 | 0 | 0 | 0 | 0 | 1 | 0 | 16 | -949178046
146 | K | 762333915 | Vázané konstrukce krovů otesání části střešní vazby z hranolů, nebo hranolků, průřezové plochy přes 450 cm2 | m | 20.76 |  | 0 | CS ÚRS 2020 01 |  | základní |  | 0 | 0 | 0 | 0 | 0 | 16 | K | 2 |  |  |  | ROZPOCET | [5 empty] | 0 | 0 | 0 | 0 | 0 | 1 | 0 | 16 | -964662673
| VV |  | otesání cca 20% plochy | [14 empty] | VV | 2 | 1 | True | 0 | ROZPOCET
| VV |  | "vazný trám"0,2*(15,5*6+6,8*2+4,6*2-3-4,5*2) |  | 20.76 | [12 empty] | VV | 2 | 2 | True | 1 | ROZPOCET
147 | K | 762333914 | Vázané konstrukce krovů otesání části střešní vazby z hranolů, nebo hranolků, průřezové plochy přes 288 do 450 cm2 | m | 17.6 |  | 0 | CS ÚRS 2020 01 |  | základní |  | 0 | 0 | 0 | 0 | 0 | 16 | K | 2 |  |  |  | ROZPOCET | [5 empty] | 0 | 0 | 0 | 0 | 0 | 1 | 0 | 16 | -1106515464
| VV |  | otesání cca 20% plochy | [14 empty] | VV | 2 | 1 | True | 0 | ROZPOCET
| VV |  | "sloupek 17,5x17,5"0,2*(3,25*16+6*6) |  | 17.6 | [12 empty] | VV | 2 | 2 | True | 1 | ROZPOCET
148 | K | 762333913 | Vázané konstrukce krovů otesání části střešní vazby z hranolů, nebo hranolků, průřezové plochy přes 224 do 288 cm2 | m | 57.442 |  | 0 | CS ÚRS 2020 01 |  | základní |  | 0 | 0 | 0 | 0 | 0 | 16 | K | 2 |  |  |  | ROZPOCET | [5 empty] | 0 | 0 | 0 | 0 | 0 | 1 | 0 | 16 | -2112711095
| VV |  | otesání cca 20% plochy | [14 empty] | VV | 2 | 1 | True | 0 | ROZPOCET
| VV |  | "pozednice"0,2*(9,41+9,4+14,1+14) |  | 9.382 | [12 empty] | VV | 2 | 2 | True | 0 | ROZPOCET
| VV |  | "sloupek 16x18"0,2*(1,2*15-1,2-1,2) |  | 3.12 | [12 empty] | VV | 2 | 2 | True | 0 | ROZPOCET
| VV |  | "vaznice"0,2*(29,3*3+5,3*2) |  | 19.7 | [12 empty] | VV | 2 | 2 | True | 0 | ROZPOCET
| VV |  | "vzpěra"0,2*(4*14) |  | 11.2 | [12 empty] | VV | 2 | 2 | True | 0 | ROZPOCET
| VV |  | "pásek"0,2*(1,35*52) |  | 14.04 | [12 empty] | VV | 2 | 2 | True | 0 | ROZPOCET
| VV |  | Součet |  | 57.442 | [12 empty] | VV | 2 | 4 | True | 1 | ROZPOCET
149 | K | 762333912 | Vázané konstrukce krovů otesání části střešní vazby z hranolů, nebo hranolků, průřezové plochy přes 120 do 224 cm2 | m | 173.72 |  | 0 | CS ÚRS 2020 01 |  | základní |  | 0 | 0 | 0 | 0 | 0 | 16 | K | 2 |  |  |  | ROZPOCET | [5 empty] | 0 | 0 | 0 | 0 | 0 | 1 | 0 | 16 | -367256561
| VV |  | otesání cca 20% plochy | [14 empty] | VV | 2 | 1 | True | 0 | ROZPOCET
| VV |  | "kleština"0,2*(4,3*28+10*16+3,6*16-4,4*2-3,7*2) |  | 64.36 | [12 empty] | VV | 2 | 2 | True | 0 | ROZPOCET
| VV |  | "krokve"0,2*(8,5*2+9,9*31+9,1*19+6,5*6+5,2*4+3,7*2+2,3*4+1,2*2+3+4,1*2+7,5*2-2*2-1,5*10-6*6) |  | 109.36 | [12 empty] | VV | 2 | 2 | True | 0 | ROZPOCET
| VV |  | Součet |  | 173.72 | [12 empty] | VV | 2 | 4 | True | 1 | ROZPOCET
150 | K | 998762103 | Přesun hmot pro konstrukce tesařské stanovený z hmotnosti přesunovaného materiálu vodorovná dopravní vzdálenost do 50 m v objektech výšky přes 12 do 24 m | t | 21.264 |  | 0 | CS ÚRS 2020 01 |  | základní |  | 0 | 0 | 0 | 0 | 0 | 16 | K | 2 |  |  |  | ROZPOCET | [5 empty] | 0 | 0 | 0 | 0 | 0 | 1 | 0 | 16 | -1468162098
| D | 763 | Konstrukce suché výstavby |  |  |  | 0 |  |  |  |  | 0 |  | 0.74733 |  | 0.0022 | 2 | D | 1 |  |  |  | ROZPOCET | [11 empty] | 0
151 | K | 763161711 | Podkroví ze sádrokartonových desek dvouvrstvá spodní konstrukce z ocelových profilů CD, UD na krokvových závěsech jednoduše opláštěná deskou standardní A, tl. 12,5 mm, TI tl. 200 mm 15 kg/m3, REI 15 | m2 | 34.321 |  | 0 | CS ÚRS 2020 01 |  | základní |  | 0 | 0.01872 | 0.64249 | 0 | 0 | 16 | K | 2 |  |  |  | ROZPOCET | [5 empty] | 0 | 0 | 0 | 0 | 0 | 1 | 0 | 16 | 123631379
| VV |  | čv107 - podkrovní místnosti | [14 empty] | VV | 2 | 1 | True | 0 | ROZPOCET
| VV |  | "pvc"5,85*2,9-1,73*3,8+3,8*2,05 |  | 18.181 | [12 empty] | VV | 2 | 2 | True | 0 | ROZPOCET
| VV |  | "koberec"5,85*2,9-1,57*1,3-1,73*3,8+3,8*2,05 |  | 16.14 | [12 empty] | VV | 2 | 2 | True | 0 | ROZPOCET
| VV | sdkpp | Součet |  | 34.321 | [12 empty] | VV | 2 | 4 | True | 1 | ROZPOCET
152 | K | 763161791 | Podkroví ze sádrokartonových desek Příplatek k cenám za dalších 10 mm tepelné izolace objemové hmotnost 16 kg/m3 | m2 | 205.926 |  | 0 | CS ÚRS 2020 01 |  | základní |  | 0 | 0.00036 | 0.074133 | 0 | 0 | 16 | K | 2 |  |  |  | ROZPOCET | [5 empty] | 0 | 0 | 0 | 0 | 0 | 1 | 0 | 16 | 1083889755
| P |  | Poznámka k položce: TI tl.120+140mm=260mm | [14 empty] | P | 2
| VV |  | 34,321*6 'Přepočtené koeficientem množství |  | 205.926 | [12 empty] | VV | 2 | 2 | False | 1 | ROZPOCET
153 | K | 763131771 | Podhled ze sádrokartonových desek Příplatek k cenám za rovinnost kvality speciální tmelení kvality Q3 | m2 | 34.321 |  | 0 | CS ÚRS 2020 01 |  | základní |  | 0 | 0.0007 | 0.024025 | 0 | 0 | 16 | K | 2 |  |  |  | ROZPOCET | [5 empty] | 0 | 0 | 0 | 0 | 0 | 1 | 0 | 16 | 770869103
154 | K | 763131751 | Podhled ze sádrokartonových desek ostatní práce a konstrukce na podhledech ze sádrokartonových desek montáž parotěsné zábrany | m2 | 34.321 |  | 0 | CS ÚRS 2020 01 |  | základní |  | 0 | 0 | 0 | 0 | 0 | 16 | K | 2 |  |  |  | ROZPOCET | [5 empty] | 0 | 0 | 0 | 0 | 0 | 1 | 0 | 16 | -1729257411
155 | M | 28329028 | fólie PE vyztužená Al vrstvou pro parotěsnou vrstvu 150g/m2 s integrovanou lepící páskou | m2 | 37.753 |  | 0 | CS ÚRS 2020 01 |  | základní |  | 0 | 0.00016 | 0.0060405 | 0 | 0 | 32 | M | 2 |  |  |  | ROZPOCET | [5 empty] | 0 | 0 | 0 | 0 | 0 | 1 | 0 | 16 | 25426515
| VV |  | 34,321*1,1 'Přepočtené koeficientem množství |  | 37.753 | [12 empty] | VV | 2 | 2 | False | 1 | ROZPOCET
156 | K | 763131911 | Zhotovení otvorů v podhledech a podkrovích ze sádrokartonových desek pro prostupy (voda, elektro, topení, VZT), osvětlení, sprinklery, revizní klapky včetně vyztužení profily, velikost do 0,10 m2 | kus | 1 |  | 0 | CS ÚRS 2020 01 |  | základní |  | 0 | 0.00064 | 0.00064 | 0.0022 | 0.0022 | 16 | K | 2 |  |  |  | ROZPOCET | [5 empty] | 0 | 0 | 0 | 0 | 0 | 1 | 0 | 16 | 147759180
| VV |  | čv107 - podkrovní místnosti | [14 empty] | VV | 2 | 1 | True | 0 | ROZPOCET
| VV |  | "koberec"1 |  | 1 | [12 empty] | VV | 2 | 2 | True | 1 | ROZPOCET
157 | K | 998763303 | Přesun hmot pro konstrukce montované z desek sádrokartonových, sádrovláknitých, cementovláknitých nebo cementových stanovený z hmotnosti přesunovaného materiálu vodorovná dopravní vzdálenost do 50 m v objektech výšky přes 12 do 24 m | t | 0.747 |  | 0 | CS ÚRS 2020 01 |  | základní |  | 0 | 0 | 0 | 0 | 0 | 16 | K | 2 |  |  |  | ROZPOCET | [5 empty] | 0 | 0 | 0 | 0 | 0 | 1 | 0 | 16 | 328105661
| D | 764 | Konstrukce klempířské |  |  |  | 0 |  |  |  |  | 0 |  | 1.2652 |  | 0.78012 | 2 | D | 1 |  |  |  | ROZPOCET | [11 empty] | 0
158 | K | 764002841 | Demontáž klempířských konstrukcí oplechování horních ploch zdí a nadezdívek do suti | m | 71.4 |  | 0 | CS ÚRS 2020 01 |  | základní |  | 0 | 0 | 0 | 0.00191 | 0.13637 | 16 | K | 2 |  |  |  | ROZPOCET | [5 empty] | 0 | 0 | 0 | 0 | 0 | 1 | 0 | 16 | 1407320421
| VV |  | čv102-pozn.1 | [14 empty] | VV | 2 | 1 | True | 0 | ROZPOCET
| VV |  | 9,5*2+9,1*2+6,6*2 |  | 50.4 | [12 empty] | VV | 2 | 2 | True | 0 | ROZPOCET
| VV |  | čv102-pozn.5 | [14 empty] | VV | 2 | 1 | True | 0 | ROZPOCET
| VV |  | 4,15*4+3,4+0,5*2 |  | 21 | [12 empty] | VV | 2 | 2 | True | 0 | ROZPOCET
| VV |  | Součet |  | 71.4 | [12 empty] | VV | 2 | 4 | True | 1 | ROZPOCET
159 | K | 764kok | Plechový komínek odvětrání kanalizace - dmtž vč.likvidace | kus | 7 |  | 0 |  |  | základní |  | 0 | 0 | 0 | 0 | 0 | 16 | K | 2 |  |  |  | ROZPOCET | [5 empty] | 0 | 0 | 0 | 0 | 0 | 1 | 0 | 16 | 1259836708
| VV |  | čv102-pozn.2 | [14 empty] | VV | 2 | 1 | True | 0 | ROZPOCET
| VV |  | 3+2+2 |  | 7 | [12 empty] | VV | 2 | 2 | True | 1 | ROZPOCET
160 | K | 764002861 | Demontáž klempířských konstrukcí oplechování říms do suti | m | 32.78 |  | 0 | CS ÚRS 2020 01 |  | základní |  | 0 | 0 | 0 | 0.00223 | 0.073099 | 16 | K | 2 |  |  |  | ROZPOCET | [5 empty] | 0 | 0 | 0 | 0 | 0 | 1 | 0 | 16 | 1649276730
| VV |  | čv102-pozn.6 | [14 empty] | VV | 2 | 1 | True | 0 | ROZPOCET
| VV |  | 4,675+0,3+4,595+0,3 |  | 9.87 | [12 empty] | VV | 2 | 2 | True | 0 | ROZPOCET
| VV |  | 9,71+1,78+1,78+9,64 |  | 22.91 | [12 empty] | VV | 2 | 2 | True | 0 | ROZPOCET
| VV |  | Součet |  | 32.78 | [12 empty] | VV | 2 | 4 | True | 1 | ROZPOCET
161 | K | 764004831 | Demontáž klempířských konstrukcí žlabu mezistřešního nebo zaatikového do suti | m | 16.28 |  | 0 | CS ÚRS 2020 01 |  | základní |  | 0 | 0 | 0 | 0.01213 | 0.19748 | 16 | K | 2 |  |  |  | ROZPOCET | [5 empty] | 0 | 0 | 0 | 0 | 0 | 1 | 0 | 16 | 1967211509
| VV |  | předběžná položka, ověřit při realizaci - odsouhlasí TDI | [14 empty] | VV | 2 | 1 | True | 0 | ROZPOCET
| VV |  | "čv102"8,14*2 |  | 16.28 | [12 empty] | VV | 2 | 2 | True | 1 | ROZPOCET
162 | K | 764002871 | Demontáž klempířských konstrukcí lemování zdí do suti | m | 63.8 |  | 0 | CS ÚRS 2020 01 |  | základní |  | 0 | 0 | 0 | 0.00175 | 0.11165 | 16 | K | 2 |  |  |  | ROZPOCET | [5 empty] | 0 | 0 | 0 | 0 | 0 | 1 | 0 | 16 | 662449163
| VV |  | čv102 | [14 empty] | VV | 2 | 1 | True | 0 | ROZPOCET
| VV |  | "odhad komín"2,15*2+1,25*2 |  | 6.8 | [12 empty] | VV | 2 | 2 | True | 0 | ROZPOCET
| VV |  | 6,7*2+10*4+1,8*2 |  | 57 | [12 empty] | VV | 2 | 2 | True | 0 | ROZPOCET
| VV |  | Součet |  | 63.8 | [12 empty] | VV | 2 | 4 | True | 1 | ROZPOCET
163 | K | 764001891 | Demontáž klempířských konstrukcí oplechování úžlabí do suti | m | 24.2 |  | 0 | CS ÚRS 2020 01 |  | základní |  | 0 | 0 | 0 | 0.00348 | 0.084216 | 16 | K | 2 |  |  |  | ROZPOCET | [5 empty] | 0 | 0 | 0 | 0 | 0 | 1 | 0 | 16 | -1715220867
| VV |  | čv102 | [14 empty] | VV | 2 | 1 | True | 0 | ROZPOCET
| VV |  | 9,2*2+2,9*2 |  | 24.2 | [12 empty] | VV | 2 | 2 | True | 1 | ROZPOCET
164 | K | 764004861 | Demontáž klempířských konstrukcí svodu do suti | m | 45 |  | 0 | CS ÚRS 2020 01 |  | základní |  | 0 | 0 | 0 | 0.00394 | 0.1773 | 16 | K | 2 |  |  |  | ROZPOCET | [5 empty] | 0 | 0 | 0 | 0 | 0 | 1 | 0 | 16 | -443319101
| VV |  | čv102+výpis | [14 empty] | VV | 2 | 1 | True | 0 | ROZPOCET
| VV |  | cena vč.kotev do zdiva | [14 empty] | VV | 2 | 1 | True | 0 | ROZPOCET
| VV |  | 12,5*3+7,5 |  | 45 | [12 empty] | VV | 2 | 2 | True | 1 | ROZPOCET
165 | K | 764235404 | Oplechování horních ploch zdí a nadezdívek (atik) z měděného plechu celoplošně lepených rš 330 mm | m | 49.8 |  | 0 | CS ÚRS 2020 01 |  | základní |  | 0 | 0.00241 | 0.12002 | 0 | 0 | 16 | K | 2 |  |  |  | ROZPOCET | [5 empty] | 0 | 0 | 0 | 0 | 0 | 1 | 0 | 16 | -861860239
| VV |  | v ceně zohlednit rš 350mm!!! | [14 empty] | VV | 2 | 1 | True | 0 | ROZPOCET
| VV |  | "K1,2"9,1*4+6,7*2 |  | 49.8 | [12 empty] | VV | 2 | 2 | True | 1 | ROZPOCET
166 | K | 764234404 | Oplechování horních ploch zdí a nadezdívek (atik) z měděného plechu mechanicky kotvených rš 330 mm | m | 1.8 |  | 0 | CS ÚRS 2020 01 |  | základní |  | 0 | 0.00196 | 0.003528 | 0 | 0 | 16 | K | 2 |  |  |  | ROZPOCET | [5 empty] | 0 | 0 | 0 | 0 | 0 | 1 | 0 | 16 | -105110635
| VV |  | v ceně zohlednit rš 300mm!!! | [14 empty] | VV | 2 | 1 | True | 0 | ROZPOCET
| VV |  | "K3 - čelo atiky"0,3*6 |  | 1.8 | [12 empty] | VV | 2 | 2 | True | 1 | ROZPOCET
167 | K | 764235405 | Oplechování horních ploch zdí a nadezdívek (atik) z měděného plechu celoplošně lepených rš 400 mm | m | 1.4 |  | 0 | CS ÚRS 2020 01 |  | základní |  | 0 | 0.00298 | 0.004172 | 0 | 0 | 16 | K | 2 |  |  |  | ROZPOCET | [5 empty] | 0 | 0 | 0 | 0 | 0 | 1 | 0 | 16 | -538403693
| VV |  | "K4"0,7*2 |  | 1.4 | [12 empty] | VV | 2 | 2 | True | 1 | ROZPOCET
168 | K | 764235408 | Oplechování horních ploch zdí a nadezdívek (atik) z měděného plechu celoplošně lepených rš 750 mm | m | 1.4 |  | 0 | CS ÚRS 2020 01 |  | základní |  | 0 | 0.00565 | 0.00791 | 0 | 0 | 16 | K | 2 |  |  |  | ROZPOCET | [5 empty] | 0 | 0 | 0 | 0 | 0 | 1 | 0 | 16 | -1735706082
| VV |  | v ceně zohlednit rš 700mm!!! | [14 empty] | VV | 2 | 1 | True | 0 | ROZPOCET
| VV |  | "K5"0,7*2 |  | 1.4 | [12 empty] | VV | 2 | 2 | True | 1 | ROZPOCET
169 | K | 764235446 | Oplechování horních ploch zdí a nadezdívek (atik) z měděného plechu Příplatek k cenám za zvýšenou pracnost při provedení rohu nebo koutu přes rš 400 mm | kus | 8 |  | 0 | CS ÚRS 2020 01 |  | základní |  | 0 | 0 | 0 | 0 | 0 | 16 | K | 2 |  |  |  | ROZPOCET | [5 empty] | 0 | 0 | 0 | 0 | 0 | 1 | 0 | 16 | -1987420142
| VV |  | "K5 - odhad pracnosti"4*2 |  | 8 | [12 empty] | VV | 2 | 2 | True | 1 | ROZPOCET
170 | K | 764236441 | Oplechování parapetů z měděného plechu rovných celoplošně lepených, bez rohů rš 150 mm | m | 3.6 |  | 0 | CS ÚRS 2020 01 |  | základní |  | 0 | 0.00118 | 0.004248 | 0 | 0 | 16 | K | 2 |  |  |  | ROZPOCET | [5 empty] | 0 | 0 | 0 | 0 | 0 | 1 | 0 | 16 | -1004242589
| VV |  | položka pro okapnici | [14 empty] | VV | 2 | 1 | True | 0 | ROZPOCET
| VV |  | "K6"1,8*2 |  | 3.6 | [12 empty] | VV | 2 | 2 | True | 1 | ROZPOCET
171 | K | 764236465 | Oplechování parapetů z měděného plechu rovných celoplošně lepených, bez rohů Příplatek k cenám za zvýšenou pracnost při provedení rohu nebo koutu do rš 400 mm | kus | 4 |  | 0 | CS ÚRS 2020 01 |  | základní |  | 0 | 0 | 0 | 0 | 0 | 16 | K | 2 |  |  |  | ROZPOCET | [5 empty] | 0 | 0 | 0 | 0 | 0 | 1 | 0 | 16 | -1947155465
| VV |  | položka pro okapnici | [14 empty] | VV | 2 | 1 | True | 0 | ROZPOCET
| VV |  | "K6"2*2 |  | 4 | [12 empty] | VV | 2 | 2 | True | 1 | ROZPOCET
172 | K | 764235411 | Oplechování horních ploch zdí a nadezdívek (atik) z měděného plechu celoplošně lepených přes rš 800 mm | m2 | 25.095 |  | 0 | CS ÚRS 2020 01 |  | základní |  | 0 | 0.00735 | 0.18445 | 0 | 0 | 16 | K | 2 |  |  |  | ROZPOCET | [5 empty] | 0 | 0 | 0 | 0 | 0 | 1 | 0 | 16 | 920627728
| VV |  | v ceně zohlednit zaoblení prvku K7 | [14 empty] | VV | 2 | 1 | True | 0 | ROZPOCET
| VV |  | "K7"4,55*1*0,9 |  | 4.095 | [12 empty] | VV | 2 | 2 | True | 0 | ROZPOCET
| VV |  | "K8"5*4*1,05 |  | 21 | [12 empty] | VV | 2 | 2 | True | 0 | ROZPOCET
| VV |  | Součet |  | 25.095 | [12 empty] | VV | 2 | 4 | True | 1 | ROZPOCET
173 | K | 764238411 | Oplechování říms a ozdobných prvků z měděného plechu rovných, bez rohů mechanicky kotvené přes rš 670 mm | m2 | 27.03 |  | 0 | CS ÚRS 2020 01 |  | základní |  | 0 | 0.00584 | 0.15786 | 0 | 0 | 16 | K | 2 |  |  |  | ROZPOCET | [5 empty] | 0 | 0 | 0 | 0 | 0 | 1 | 0 | 16 | 4474212
| VV |  | "K9"12*2*0,7 |  | 16.8 | [12 empty] | VV | 2 | 2 | True | 0 | ROZPOCET
| VV |  | "K10"4,75*2*0,9 |  | 8.55 | [12 empty] | VV | 2 | 2 | True | 0 | ROZPOCET
| VV |  | "K11"0,7*2*1,2 |  | 1.68 | [12 empty] | VV | 2 | 2 | True | 0 | ROZPOCET
| VV |  | Součet |  | 27.03 | [12 empty] | VV | 2 | 4 | True | 1 | ROZPOCET
174 | K | 764238447 | Oplechování říms a ozdobných prvků z měděného plechu rovných, bez rohů Příplatek k cenám za zvýšenou pracnost při provedení rohu nebo koutu rovné římsy přes rš 400 mm | kus | 2 |  | 0 | CS ÚRS 2020 01 |  | základní |  | 0 | 0 | 0 | 0 | 0 | 16 | K | 2 |  |  |  | ROZPOCET | [5 empty] | 0 | 0 | 0 | 0 | 0 | 1 | 0 | 16 | -483490902
| VV |  | "K9"2 |  | 2 | [12 empty] | VV | 2 | 2 | True | 1 | ROZPOCET
175 | K | 764331416 | Lemování zdí z měděného plechu boční nebo horní rovných, střech s krytinou skládanou mimo prejzovou rš 500 mm | m | 53.4 |  | 0 | CS ÚRS 2020 01 |  | základní |  | 0 | 0.00278 | 0.14845 | 0 | 0 | 16 | K | 2 |  |  |  | ROZPOCET | [5 empty] | 0 | 0 | 0 | 0 | 0 | 1 | 0 | 16 | -2043872229
| VV |  | "K12,13"10*4+6,7*2 |  | 53.4 | [12 empty] | VV | 2 | 2 | True | 1 | ROZPOCET
176 | K | 764331415 | Lemování zdí z měděného plechu boční nebo horní rovných, střech s krytinou skládanou mimo prejzovou rš 400 mm | m | 3.6 |  | 0 | CS ÚRS 2020 01 |  | základní |  | 0 | 0.00223 | 0.008028 | 0 | 0 | 16 | K | 2 |  |  |  | ROZPOCET | [5 empty] | 0 | 0 | 0 | 0 | 0 | 1 | 0 | 16 | 201890643
| VV |  | "K14"1,8*2 |  | 3.6 | [12 empty] | VV | 2 | 2 | True | 1 | ROZPOCET
177 | K | 764031422 | Dilatační lišta z měděného plechu připojovací, včetně tmelení rš 120 mm | m | 13.8 |  | 0 | CS ÚRS 2020 01 |  | základní |  | 0 | 0.00073 | 0.010074 | 0 | 0 | 16 | K | 2 |  |  |  | ROZPOCET | [5 empty] | 0 | 0 | 0 | 0 | 0 | 1 | 0 | 16 | 1974037542
| VV |  | "K15,16,17"4,3*2+1,8*2+1,6*1 |  | 13.8 | [12 empty] | VV | 2 | 2 | True | 1 | ROZPOCET
178 | K | 764231472 | Oplechování střešních prvků z měděného plechu úžlabí rš 1000 mm | m | 24.2 |  | 0 | CS ÚRS 2020 01 |  | základní |  | 0 | 0.00572 | 0.13842 | 0 | 0 | 16 | K | 2 |  |  |  | ROZPOCET | [5 empty] | 0 | 0 | 0 | 0 | 0 | 1 | 0 | 16 | -2144753124
| VV |  | v ceně zohlednit rš 900mm!!! | [14 empty] | VV | 2 | 1 | True | 0 | ROZPOCET
| VV |  | "K18,19"9,2*2+2,9*2 |  | 24.2 | [12 empty] | VV | 2 | 2 | True | 1 | ROZPOCET
179 | K | 764535411 | Žlab mezistřešní nebo zaatikový z měděného plechu včetně čel a hrdel uložený v lůžku bez háků rš 1100 mm | m | 8.6 |  | 0 | CS ÚRS 2020 01 |  | základní |  | 0 | 0.01046 | 0.089956 | 0 | 0 | 16 | K | 2 |  |  |  | ROZPOCET | [5 empty] | 0 | 0 | 0 | 0 | 0 | 1 | 0 | 16 | -130398692
| VV |  | "K20"4,3*2 |  | 8.6 | [12 empty] | VV | 2 | 2 | True | 1 | ROZPOCET
180 | K | 764533407 | Žlab nadokapní (nástřešní) z měděného plechu oblého tvaru, včetně háků, čel a hrdel rš 670 mm | m | 32.8 |  | 0 | CS ÚRS 2020 01 |  | základní |  | 0 | 0.00605 | 0.19844 | 0 | 0 | 16 | K | 2 |  |  |  | ROZPOCET | [5 empty] | 0 | 0 | 0 | 0 | 0 | 1 | 0 | 16 | -990954944
| VV |  | v ceně zohlednit rš 680mm!!! | [14 empty] | VV | 2 | 1 | True | 0 | ROZPOCET
| VV |  | "K21,22"4,9*2+11,5*2 |  | 32.8 | [12 empty] | VV | 2 | 2 | True | 1 | ROZPOCET
181 | K | 764533427 | Žlab nadokapní (nástřešní) z měděného plechu Příplatek k cenám za zvýšenou pracnost při provedení rohu nebo koutu rš 670 mm | kus | 2 |  | 0 | CS ÚRS 2020 01 |  | základní |  | 0 | 0.00029 | 0.00058 | 0 | 0 | 16 | K | 2 |  |  |  | ROZPOCET | [5 empty] | 0 | 0 | 0 | 0 | 0 | 1 | 0 | 16 | 1568746684
| VV |  | "K22"2 |  | 2 | [12 empty] | VV | 2 | 2 | True | 1 | ROZPOCET
182 | K | 764538423 | Svod z měděného plechu včetně objímek, kolen a odskoků kruhový, průměru 120 mm | m | 45 |  | 0 | CS ÚRS 2020 01 |  | základní |  | 0 | 0.00371 | 0.16695 | 0 | 0 | 16 | K | 2 |  |  |  | ROZPOCET | [5 empty] | 0 | 0 | 0 | 0 | 0 | 1 | 0 | 16 | 1870133048
| VV |  | v ceně zohlednit DN125!!! | [14 empty] | VV | 2 | 1 | True | 0 | ROZPOCET
| VV |  | cena vč.kotev a napojení do lapačů K23,24 | [14 empty] | VV | 2 | 1 | True | 0 | ROZPOCET
| VV |  | "K23,24,25"12,5*(2+1)+7,5 |  | 45 | [12 empty] | VV | 2 | 2 | True | 1 | ROZPOCET
183 | K | 764238404 | Oplechování říms a ozdobných prvků z měděného plechu rovných, bez rohů mechanicky kotvené rš 330 mm | m | 11.3 |  | 0 | CS ÚRS 2020 01 |  | základní |  | 0 | 0.00196 | 0.022148 | 0 | 0 | 16 | K | 2 |  |  |  | ROZPOCET | [5 empty] | 0 | 0 | 0 | 0 | 0 | 1 | 0 | 16 | 1700383552
| VV |  | v ceně zohlednit rš 300mm!!! | [14 empty] | VV | 2 | 1 | True | 0 | ROZPOCET
| VV |  | "K26"11,3*1 |  | 11.3 | [12 empty] | VV | 2 | 2 | True | 1 | ROZPOCET
184 | K | 764238445 | Oplechování říms a ozdobných prvků z měděného plechu rovných, bez rohů Příplatek k cenám za zvýšenou pracnost při provedení rohu nebo koutu rovné římsy do rš 400 mm | kus | 2 |  | 0 | CS ÚRS 2020 01 |  | základní |  | 0 | 0 | 0 | 0 | 0 | 16 | K | 2 |  |  |  | ROZPOCET | [5 empty] | 0 | 0 | 0 | 0 | 0 | 1 | 0 | 16 | -1427352077
| VV |  | "k26"2 |  | 2 | [12 empty] | VV | 2 | 2 | True | 1 | ROZPOCET
185 | K | 998764103 | Přesun hmot pro konstrukce klempířské stanovený z hmotnosti přesunovaného materiálu vodorovná dopravní vzdálenost do 50 m v objektech výšky přes 12 do 24 m | t | 1.265 |  | 0 | CS ÚRS 2020 01 |  | základní |  | 0 | 0 | 0 | 0 | 0 | 16 | K | 2 |  |  |  | ROZPOCET | [5 empty] | 0 | 0 | 0 | 0 | 0 | 1 | 0 | 16 | -313511896
| D | 765 | Krytina skládaná |  |  |  | 0 |  |  |  |  | 0 |  | 27.2313 |  | 10.6892 | 2 | D | 1 |  |  |  | ROZPOCET | [11 empty] | 0
186 | K | 765192811 | Demontáž střešního výlezu jakékoliv plochy | kus | 8 |  | 0 | CS ÚRS 2020 01 |  | základní |  | 0 | 0 | 0 | 0.0165 | 0.132 | 16 | K | 2 |  |  |  | ROZPOCET | [5 empty] | 0 | 0 | 0 | 0 | 0 | 1 | 0 | 16 | 1738833868
| VV |  | čv102-pozn.3 | [14 empty] | VV | 2 | 1 | True | 0 | ROZPOCET
| VV |  | 3+5 |  | 8 | [12 empty] | VV | 2 | 2 | True | 1 | ROZPOCET
187 | K | 765131801 | Demontáž vláknocementové krytiny skládané sklonu do 30° do suti | m2 | 583.766 |  | 0 | CS ÚRS 2020 01 |  | základní |  | 0 | 0 | 0 | 0.01778 | 10.3794 | 16 | K | 2 |  |  |  | ROZPOCET | [5 empty] | 0 | 0 | 0 | 0 | 0 | 1 | 0 | 16 | -1472391259
| VV |  | čv102 | [14 empty] | VV | 2 | 1 | True | 0 | ROZPOCET
| VV |  | 9,4*29,91 |  | 281.154 | [12 empty] | VV | 2 | 2 | True | 0 | ROZPOCET
| VV |  | 9,5*29,91-6,4*10,9/2-2,15*1,25 |  | 246.578 | [12 empty] | VV | 2 | 2 | True | 0 | ROZPOCET
| VV |  | 1,4*(6,6*2)+5,69*6,6 |  | 56.034 | [12 empty] | VV | 2 | 2 | True | 0 | ROZPOCET
| VV | skb | Součet |  | 583.766 | [12 empty] | VV | 2 | 4 | True | 1 | ROZPOCET
188 | K | 765131841 | Demontáž vláknocementové krytiny skládané Příplatek k cenám za sklon přes 30° demontáže krytiny | m2 | 583.766 |  | 0 | CS ÚRS 2020 01 |  | základní |  | 0 | 0 | 0 | 0 | 0 | 16 | K | 2 |  |  |  | ROZPOCET | [5 empty] | 0 | 0 | 0 | 0 | 0 | 1 | 0 | 16 | 1818380553
189 | K | 765131821 | Demontáž vláknocementové krytiny skládané sklonu do 30° hřebene nebo nároží z hřebenáčů do suti | m | 38.414 |  | 0 | CS ÚRS 2020 01 |  | základní |  | 0 | 0 | 0 | 0.00463 | 0.17786 | 16 | K | 2 |  |  |  | ROZPOCET | [5 empty] | 0 | 0 | 0 | 0 | 0 | 1 | 0 | 16 | 1609330707
| VV |  | čv102 | [14 empty] | VV | 2 | 1 | True | 0 | ROZPOCET
| VV |  | 29,91+1,415+7,089 |  | 38.414 | [12 empty] | VV | 2 | 2 | True | 1 | ROZPOCET
190 | K | 765131845 | Demontáž vláknocementové krytiny skládané Příplatek k cenám za sklon přes 30° demontáže hřebene nebo nároží | m | 38.414 |  | 0 | CS ÚRS 2020 01 |  | základní |  | 0 | 0 | 0 | 0 | 0 | 16 | K | 2 |  |  |  | ROZPOCET | [5 empty] | 0 | 0 | 0 | 0 | 0 | 1 | 0 | 16 | 166129916
191 | K | 765192001 | Nouzové zakrytí střechy plachtou | m2 | 2413.736 |  | 0 | CS ÚRS 2020 01 |  | základní |  | 0 | 0.00014 | 0.33792 | 0 | 0 | 16 | K | 2 |  |  |  | ROZPOCET | [5 empty] | 0 | 0 | 0 | 0 | 0 | 1 | 0 | 16 | 983629133
| VV |  | četnost zakrývání přepočtena koef.množství (předpoklad provádění po částech) | [14 empty] | VV | 2 | 1 | True | 0 | ROZPOCET
| VV |  | uchazeč ocení dle svých zvyklostí bez ohledu na uvedenou výměru (tzn.celková cena této položky pokryje jeho náklady na zakrývání) | [14 empty] | VV | 2 | 1 | True | 0 | ROZPOCET
| VV |  | odpadnou tím nároky na případné vícepráce a méněpráce | [14 empty] | VV | 2 | 1 | True | 0 | ROZPOCET
| VV |  | plocha dle stávaj.stavu čv102 | [14 empty] | VV | 2 | 1 | True | 0 | ROZPOCET
| VV |  | "plocha stávaj. střešní krytiny na bednění"skb |  | 583.766 | [12 empty] | VV | 2 | 2 | True | 0 | ROZPOCET
| VV |  | "plocha záklopu stávaj.říms"szř |  | 19.668 | [12 empty] | VV | 2 | 2 | True | 0 | ROZPOCET
| VV |  | Součet |  | 603.434 | [12 empty] | VV | 2 | 4 | True | 1 | ROZPOCET
| VV |  | 603,434*4 'Přepočtené koeficientem množství |  | 2413.736 | [12 empty] | VV | 2 | 2 | False | 1 | ROZPOCET
192 | K | 765191021 | Montáž pojistné hydroizolační nebo parotěsné fólie kladené ve sklonu přes 20° s lepenými přesahy na krokve | m2 | 586.453 |  | 0 | CS ÚRS 2020 01 |  | základní |  | 0 | 0 | 0 | 0 | 0 | 16 | K | 2 |  |  |  | ROZPOCET | [5 empty] | 0 | 0 | 0 | 0 | 0 | 1 | 0 | 16 | -383154917
| VV |  | "dhv"sk |  | 586.453 | [12 empty] | VV | 2 | 2 | True | 1 | ROZPOCET
193 | K | 765191051 | Montáž pojistné hydroizolační nebo parotěsné fólie hřebene nebo nároží, střechy větrané | m | 38.414 |  | 0 | CS ÚRS 2020 01 |  | základní |  | 0 | 0 | 0 | 0 | 0 | 16 | K | 2 |  |  |  | ROZPOCET | [5 empty] | 0 | 0 | 0 | 0 | 0 | 1 | 0 | 16 | -828898162
| VV |  | 29,91+7,089+1,415 |  | 38.414 | [12 empty] | VV | 2 | 2 | True | 1 | ROZPOCET
194 | K | 765191041 | Montáž pojistné hydroizolační nebo parotěsné fólie v místech střešních prostupů průměru do 150 mm | kus | 6 |  | 0 | CS ÚRS 2020 01 |  | základní |  | 0 | 1e-05 | 6e-05 | 0 | 0 | 16 | K | 2 |  |  |  | ROZPOCET | [5 empty] | 0 | 0 | 0 | 0 | 0 | 1 | 0 | 16 | -1605431521
| VV |  | "odvětr.kanalizace"6 |  | 6 | [12 empty] | VV | 2 | 2 | True | 1 | ROZPOCET
195 | K | 765191043 | Montáž pojistné hydroizolační nebo parotěsné fólie v místech střešních prostupů plochy jednotlivě do 1 m2 | kus | 8 |  | 0 | CS ÚRS 2020 01 |  | základní |  | 0 | 4e-05 | 0.00032 | 0 | 0 | 16 | K | 2 |  |  |  | ROZPOCET | [5 empty] | 0 | 0 | 0 | 0 | 0 | 1 | 0 | 16 | -1467283200
| VV |  | "výlezy"8 |  | 8 | [12 empty] | VV | 2 | 2 | True | 1 | ROZPOCET
196 | M | 28329030 | fólie kontaktní difuzně propustná pro doplňkovou hydroizolační vrstvu, monolitická třívrstvá PES/PP 150-160g/m2, integrovaná samolepící páska | m2 | 687.354 |  | 0 | CS ÚRS 2020 01 |  | základní |  | 0 | 0.00013 | 0.089356 | 0 | 0 | 32 | M | 2 |  |  |  | ROZPOCET | [5 empty] | 0 | 0 | 0 | 0 | 0 | 1 | 0 | 16 | 1919867235
| P |  | Poznámka k položce: odolnost proti pronikání vody W1 propustnost vodní páry Sd=0,020m | [14 empty] | P | 2
| VV |  | sk |  | 586.453 | [12 empty] | VV | 2 | 2 | True | 0 | ROZPOCET
| VV |  | 1*(29,91+7,089+1,415) |  | 38.414 | [12 empty] | VV | 2 | 2 | True | 0 | ROZPOCET
| VV |  | Součet |  | 624.867 | [12 empty] | VV | 2 | 4 | True | 1 | ROZPOCET
| VV |  | 624,867*1,1 'Přepočtené koeficientem množství |  | 687.354 | [12 empty] | VV | 2 | 2 | False | 1 | ROZPOCET
197 | K | 765113012 | Krytina keramická drážková sklonu střechy do 30° na sucho velkoformátová engobovaná | m2 | 586.453 |  | 0 | CS ÚRS 2020 01 |  | základní |  | 0 | 0.0445 | 26.0972 | 0 | 0 | 16 | K | 2 |  |  |  | ROZPOCET | [5 empty] | 0 | 0 | 0 | 0 | 0 | 1 | 0 | 16 | 626186220
| VV |  | cena vč.řezání tašek (úžlabí atd.) a kotvení tašek dle předpisu výrobce | [14 empty] | VV | 2 | 1 | True | 0 | ROZPOCET
| VV |  | čv103 | [14 empty] | VV | 2 | 1 | True | 0 | ROZPOCET
| VV |  | 9,4*29,91 |  | 281.154 | [12 empty] | VV | 2 | 2 | True | 0 | ROZPOCET
| VV |  | 9,5*29,91-6,4*10,9/2 |  | 249.265 | [12 empty] | VV | 2 | 2 | True | 0 | ROZPOCET
| VV |  | 1,4*(6,6*2)+5,69*6,6 |  | 56.034 | [12 empty] | VV | 2 | 2 | True | 0 | ROZPOCET
| VV | sk | Součet |  | 586.453 | [12 empty] | VV | 2 | 4 | True | 1 | ROZPOCET
198 | K | 765113911 | Krytina keramická drážková sklonu střechy do 30° Příplatek cenám za sklon přes 30° do 40° | m2 | 586.453 |  | 0 | CS ÚRS 2020 01 |  | základní |  | 0 | 4e-05 | 0.023458 | 0 | 0 | 16 | K | 2 |  |  |  | ROZPOCET | [5 empty] | 0 | 0 | 0 | 0 | 0 | 1 | 0 | 16 | -1314556133
| VV |  | sk |  | 586.453 | [12 empty] | VV | 2 | 2 | True | 1 | ROZPOCET
199 | K | 765113322 | Krytina keramická drážková sklonu střechy do 30° hřeben na sucho s větracím pásem umělohmotným s kartáči z hřebenáčů engobovaných | m | 38.414 |  | 0 | CS ÚRS 2020 01 |  | základní |  | 0 | 0.01233 | 0.47364 | 0 | 0 | 16 | K | 2 |  |  |  | ROZPOCET | [5 empty] | 0 | 0 | 0 | 0 | 0 | 1 | 0 | 16 | 1933508355
| VV |  | čv103-pozn.7 | [14 empty] | VV | 2 | 1 | True | 0 | ROZPOCET
| VV |  | 29,91+7,089+1,415 |  | 38.414 | [12 empty] | VV | 2 | 2 | True | 1 | ROZPOCET
200 | K | 765113111 | Krytina keramická drážková sklonu střechy do 30° okapová hrana s větracím pásem plastovým | m | 48.48 |  | 0 | CS ÚRS 2020 01 |  | základní |  | 0 | 0.00011 | 0.0053328 | 0 | 0 | 16 | K | 2 |  |  |  | ROZPOCET | [5 empty] | 0 | 0 | 0 | 0 | 0 | 1 | 0 | 16 | -1159367486
| VV |  | čv103 | [14 empty] | VV | 2 | 1 | True | 0 | ROZPOCET
| VV |  | 8,14+4,875+4,795+8,14+9,52+1,78*2+9,45 |  | 48.48 | [12 empty] | VV | 2 | 2 | True | 1 | ROZPOCET
201 | K | 765115401 | Montáž střešních doplňků krytiny keramické protisněhové zábrany háku | kus | 821.034 |  | 0 | CS ÚRS 2020 01 |  | základní |  | 0 | 0 | 0 | 0 | 0 | 16 | K | 2 |  |  |  | ROZPOCET | [5 empty] | 0 | 0 | 0 | 0 | 0 | 1 | 0 | 16 | -2112900907
| VV |  | čv103 | [14 empty] | VV | 2 | 1 | True | 0 | ROZPOCET
| VV |  | "1,4 ks/m2"1,4*sk |  | 821.034 | [12 empty] | VV | 2 | 2 | True | 1 | ROZPOCET
202 | M | 59660249 | hák protisněhový na tašky keramické drážkové velkoformátové krytiny | kus | 821.034 |  | 0 | CS ÚRS 2020 01 |  | základní |  | 0 | 0.00022 | 0.18063 | 0 | 0 | 32 | M | 2 |  |  |  | ROZPOCET | [5 empty] | 0 | 0 | 0 | 0 | 0 | 1 | 0 | 16 | -1879111504
203 | K | 765115011 | Montáž střešních doplňků krytiny keramické speciálních tašek větracích, protisněhových, prostupových, ukončovacích drážkových na sucho velkoformátových | kus | 6 |  | 0 | CS ÚRS 2020 01 |  | základní |  | 0 | 0 | 0 | 0 | 0 | 16 | K | 2 |  |  |  | ROZPOCET | [5 empty] | 0 | 0 | 0 | 0 | 0 | 1 | 0 | 16 | 963413297
204 | M | 59660251 | taška prostupová kovová pro keramickou drážkovanou krytinu | kus | 6 |  | 0 | CS ÚRS 2020 01 |  | základní |  | 0 | 0.00362 | 0.02172 | 0 | 0 | 32 | M | 2 |  |  |  | ROZPOCET | [5 empty] | 0 | 0 | 0 | 0 | 0 | 1 | 0 | 16 | 2103232068
| VV |  | "čv103-pozn.2"6 |  | 6 | [12 empty] | VV | 2 | 2 | True | 1 | ROZPOCET
205 | K | 721273153 | Ventilační hlavice z polypropylenu (PP) DN 110 | kus | 6 |  | 0 | CS ÚRS 2020 01 |  | základní |  | 0 | 0.00029 | 0.00174 | 0 | 0 | 16 | K | 2 |  |  |  | ROZPOCET | [5 empty] | 0 | 0 | 0 | 0 | 0 | 1 | 0 | 16 | 1055101278
| VV |  | "čv103-pozn.2"6 |  | 6 | [12 empty] | VV | 2 | 2 | True | 1 | ROZPOCET
206 | K | 765sv | Střešní výlez - d,m dle popisu v pozn.3 čv103 | kus | 8 |  | 0 |  |  | základní |  | 0 | 0 | 0 | 0 | 0 | 16 | K | 2 |  |  |  | ROZPOCET | [5 empty] | 0 | 0 | 0 | 0 | 0 | 1 | 0 | 16 | -1007838358
| VV |  | "čv103-pozn.3"8 |  | 8 | [12 empty] | VV | 2 | 2 | True | 1 | ROZPOCET
207 | K | 765pst | Protisněhová tyč v systémových úchytových taškách - d,m | m | 16 |  | 0 |  |  | základní |  | 0 | 0 | 0 | 0 | 0 | 16 | K | 2 |  |  |  | ROZPOCET | [5 empty] | 0 | 0 | 0 | 0 | 0 | 1 | 0 | 16 | 800173146
| VV |  | cena kompletní dodávky a mtže | [14 empty] | VV | 2 | 1 | True | 0 | ROZPOCET
| VV |  | "čv103-pozn.9"8*2 |  | 16 | [12 empty] | VV | 2 | 2 | True | 1 | ROZPOCET
208 | K | 765suo | Systémové úvazové oko - d,m vč.kotvení do krokví a zapravení krytiny | kus | 18 |  | 0 |  |  | základní |  | 0 | 0 | 0 | 0 | 0 | 16 | K | 2 |  |  |  | ROZPOCET | [5 empty] | 0 | 0 | 0 | 0 | 0 | 1 | 0 | 16 | -1588481789
| P |  | Poznámka k položce: délka úvazu 6m (volný pád max.2m) | [14 empty] | P | 2
| VV |  | cena vč.případné revize | [14 empty] | VV | 2 | 1 | True | 0 | ROZPOCET
| VV |  | "čv103 - pozn.10"18 |  | 18 | [12 empty] | VV | 2 | 2 | True | 1 | ROZPOCET
209 | K | 998765103 | Přesun hmot pro krytiny skládané stanovený z hmotnosti přesunovaného materiálu vodorovná dopravní vzdálenost do 50 m na objektech výšky přes 12 do 24 m | t | 27.231 |  | 0 | CS ÚRS 2020 01 |  | základní |  | 0 | 0 | 0 | 0 | 0 | 16 | K | 2 |  |  |  | ROZPOCET | [5 empty] | 0 | 0 | 0 | 0 | 0 | 1 | 0 | 16 | -770112144
| D | 776 | Podlahy povlakové |  |  |  | 0 |  |  |  |  | 0 |  | 0.10841 |  | 0.097467 | 2 | D | 1 |  |  |  | ROZPOCET | [11 empty] | 0
210 | K | 776201814 | Demontáž povlakových podlahovin volně položených podlepených páskou | m2 | 32.489 |  | 0 | CS ÚRS 2020 01 |  | základní |  | 0 | 0 | 0 | 0.003 | 0.097467 | 16 | K | 2 |  |  |  | ROZPOCET | [5 empty] | 0 | 0 | 0 | 0 | 0 | 1 | 0 | 16 | -1660234834
| VV |  | cena vč.případného odstranění soklíků | [14 empty] | VV | 2 | 1 | True | 0 | ROZPOCET
| VV |  | čv106 | [14 empty] | VV | 2 | 1 | True | 0 | ROZPOCET
| VV | pvc | "PVC"2,9*5,85+1*0,3 |  | 17.265 | [12 empty] | VV | 2 | 2 | True | 0 | ROZPOCET
| VV | kob | "koberec"2,9*4,55+1,33*1,3+1*0,3 |  | 15.224 | [12 empty] | VV | 2 | 2 | True | 0 | ROZPOCET
| VV |  | Součet |  | 32.489 | [12 empty] | VV | 2 | 4 | True | 1 | ROZPOCET
211 | K | 776111311 | Příprava podkladu vysátí podlah | m2 | 32.489 |  | 0 | CS ÚRS 2020 01 |  | základní |  | 0 | 0 | 0 | 0 | 0 | 16 | K | 2 |  |  |  | ROZPOCET | [5 empty] | 0 | 0 | 0 | 0 | 0 | 1 | 0 | 16 | 828513385
212 | K | 776212111 | Montáž textilních podlahovin volným položením s podlepením spojů páskou pásů | m2 | 32.489 |  | 0 | CS ÚRS 2020 01 |  | základní |  | 0 | 0 | 0 | 0 | 0 | 16 | K | 2 |  |  |  | ROZPOCET | [5 empty] | 0 | 0 | 0 | 0 | 0 | 1 | 0 | 16 | -1633539843
| VV |  | položka pro volné položení koberce i PVC (spoje podlepit případně svařit)!!! | [14 empty] | VV | 2 | 1 | True | 0 | ROZPOCET
| VV |  | kob |  | 15.224 | [12 empty] | VV | 2 | 2 | True | 0 | ROZPOCET
| VV |  | pvc |  | 17.265 | [12 empty] | VV | 2 | 2 | True | 0 | ROZPOCET
| VV |  | Součet |  | 32.489 | [12 empty] | VV | 2 | 4 | True | 1 | ROZPOCET
213 | M | 69751011 | koberec zátěžový vysoká zátěž hm 1450g/m2 š 2m | m2 | 16.746 |  | 0 | CS ÚRS 2020 01 |  | základní |  | 0 | 0.00235 | 0.039353 | 0 | 0 | 32 | M | 2 |  |  |  | ROZPOCET | [5 empty] | 0 | 0 | 0 | 0 | 0 | 1 | 0 | 16 | 1440047289
| VV |  | kob |  | 15.224 | [12 empty] | VV | 2 | 2 | True | 1 | ROZPOCET
| VV |  | 15,224*1,1 'Přepočtené koeficientem množství |  | 16.746 | [12 empty] | VV | 2 | 2 | False | 1 | ROZPOCET
214 | M | 28411020 | PVC homogenní zátěžová tl 2,00 mm, úprava PUR, třída zátěže 34/43, hmotnost 3200g/m2, hořlavost Bfl S1, | m2 | 18.992 |  | 0 | CS ÚRS 2020 01 |  | základní |  | 0 | 0.0032 | 0.060774 | 0 | 0 | 32 | M | 2 |  |  |  | ROZPOCET | [5 empty] | 0 | 0 | 0 | 0 | 0 | 1 | 0 | 16 | 1988728775
| VV |  | pvc |  | 17.265 | [12 empty] | VV | 2 | 2 | True | 1 | ROZPOCET
| VV |  | 17,265*1,1 'Přepočtené koeficientem množství |  | 18.992 | [12 empty] | VV | 2 | 2 | False | 1 | ROZPOCET
215 | K | 775413315 | Montáž podlahového soklíku nebo lišty obvodové (soklové) dřevěné bez základního nátěru soklíku ze dřeva tvrdého nebo měkkého, v přírodní barvě lepeného | m | 34.5 |  | 0 | CS ÚRS 2020 01 |  | základní |  | 0 | 3e-05 | 0.001035 | 0 | 0 | 16 | K | 2 |  |  |  | ROZPOCET | [5 empty] | 0 | 0 | 0 | 0 | 0 | 1 | 0 | 16 | 162998908
| VV |  | materiál olištování odsouhlasí TDI | [14 empty] | VV | 2 | 1 | True | 0 | ROZPOCET
| VV |  | 2*(5,85*2+2,9*2+0,3*2-0,85) |  | 34.5 | [12 empty] | VV | 2 | 2 | True | 1 | ROZPOCET
216 | M | 61418101 | lišta podlahová dřevěná dub 8x35mm | m | 36.225 |  | 0 | CS ÚRS 2020 01 |  | základní |  | 0 | 0.0002 | 0.007245 | 0 | 0 | 32 | M | 2 |  |  |  | ROZPOCET | [5 empty] | 0 | 0 | 0 | 0 | 0 | 1 | 0 | 16 | 1523155661
| VV |  | 34,5*1,05 'Přepočtené koeficientem množství |  | 36.225 | [12 empty] | VV | 2 | 2 | False | 1 | ROZPOCET
217 | K | 998776103 | Přesun hmot pro podlahy povlakové stanovený z hmotnosti přesunovaného materiálu vodorovná dopravní vzdálenost do 50 m v objektech výšky přes 12 do 24 m | t | 0.108 |  | 0 | CS ÚRS 2020 01 |  | základní |  | 0 | 0 | 0 | 0 | 0 | 16 | K | 2 |  |  |  | ROZPOCET | [5 empty] | 0 | 0 | 0 | 0 | 0 | 1 | 0 | 16 | 265401588
| D | 783 | Dokončovací práce - nátěry |  |  |  | 0 |  |  |  |  | 0 |  | 0.29917 |  | 0 | 2 | D | 1 |  |  |  | ROZPOCET | [11 empty] | 0
218 | K | 783201403 | Příprava podkladu tesařských konstrukcí před provedením nátěru oprášení | m2 | 1349.38 |  | 0 | CS ÚRS 2020 01 |  | základní |  | 0 | 0 | 0 | 0 | 0 | 16 | K | 2 |  |  |  | ROZPOCET | [5 empty] | 0 | 0 | 0 | 0 | 0 | 1 | 0 | 16 | 36261622
| P |  | Poznámka k položce: do ceny zohlednit i případné očištění | [14 empty] | P | 2
219 | K | 783213121 | Napouštěcí nátěr tesařských konstrukcí zabudovaných do konstrukce proti dřevokazným houbám, hmyzu a plísním dvojnásobný syntetický | m2 | 1349.38 |  | 0 | CS ÚRS 2020 01 |  | základní |  | 0 | 0.00022 | 0.29686 | 0 | 0 | 16 | K | 2 |  |  |  | ROZPOCET | [5 empty] | 0 | 0 | 0 | 0 | 0 | 1 | 0 | 16 | 1084432856
| VV |  | čv104 | [14 empty] | VV | 2 | 1 | True | 0 | ROZPOCET
| VV |  | plocha podbití a vrch strop.trámů | [14 empty] | VV | 2 | 1 | True | 0 | ROZPOCET
| VV |  | "plocha A"ppa |  | 306.884 | [12 empty] | VV | 2 | 2 | True | 0 | ROZPOCET
| VV |  | "odpočet plochy zdiva cca"-0,45*(7,34+6,27*4+6,96) |  | -17.721 | [12 empty] | VV | 2 | 2 | True | 0 | ROZPOCET
| VV |  | Mezisoučet |  | 289.163 | [12 empty] | VV | 2 | 3 | True | 0 | ROZPOCET
| VV |  | boky strop.trámů | [14 empty] | VV | 2 | 1 | True | 0 | ROZPOCET
| VV |  | 0,24*2*(5,8*7+7,34*8+13,16*6+6,96*8+5,8*7) |  | 131.789 | [12 empty] | VV | 2 | 2 | True | 0 | ROZPOCET
| VV |  | Mezisoučet |  | 131.789 | [12 empty] | VV | 2 | 3 | True | 0 | ROZPOCET
| VV |  | čv108 a výpis 115 | [14 empty] | VV | 2 | 1 | True | 0 | ROZPOCET
| VV |  | prvky krovu (nové i stávající bez příložek, ty jsou započteny v rámci jednotlivých prvků cca +-0) | [14 empty] | VV | 2 | 1 | True | 0 | ROZPOCET
| VV |  | "podkladní trám - protéza"(0,16*4)*9,5 |  | 6.08 | [12 empty] | VV | 2 | 2 | True | 0 | ROZPOCET
| VV |  | "vazný trám"(0,19*2+0,3*2)*(15,5*6+6,8*2)+(0,2*2+0,23*2)*(4,6*2) |  | 112.38 | [12 empty] | VV | 2 | 2 | True | 0 | ROZPOCET
| VV |  | "pozednice"(0,16*2+0,18*2)*(9,41+9,4+14,1+14) |  | 31.899 | [12 empty] | VV | 2 | 2 | True | 0 | ROZPOCET
| VV |  | "sloupek"(0,16*2+0,18*2)*(1,2*15)+(0,175*4)*(3,25*16+6*6) |  | 73.84 | [12 empty] | VV | 2 | 2 | True | 0 | ROZPOCET
| VV |  | "vaznice"(0,16*2+0,18*2)*(29,3*3+5,3*2) |  | 66.98 | [12 empty] | VV | 2 | 2 | True | 0 | ROZPOCET
| VV |  | "vzpěra"(0,15*2+0,18*2)*(4*14) |  | 36.96 | [12 empty] | VV | 2 | 2 | True | 0 | ROZPOCET
| VV |  | "pásek"(0,16*4)*(1,35*52) |  | 44.928 | [12 empty] | VV | 2 | 2 | True | 0 | ROZPOCET
| VV |  | "kleština"(0,1*2+0,2*2)*(4,3*28+10*16+3,6*16) |  | 202.8 | [12 empty] | VV | 2 | 2 | True | 0 | ROZPOCET
| VV |  | "krokev úžl."(0,12*2+0,16*2)*(8,5*2) |  | 9.52 | [12 empty] | VV | 2 | 2 | True | 0 | ROZPOCET
| VV |  | "krokev"(0,12*2+0,165*2)*(9,1*19) |  | 98.553 | [12 empty] | VV | 2 | 2 | True | 0 | ROZPOCET
| VV |  | "krokev"(0,12*2+0,16*2)*(9,9*31+6,5*6+5,2*4+3,7*2+2,3*4+1,2*2+3+4,1*2+7,5*2) |  | 230.664 | [12 empty] | VV | 2 | 2 | True | 0 | ROZPOCET
| VV |  | "námětek"(0,08*4)*(0,9*48) |  | 13.824 | [12 empty] | VV | 2 | 2 | True | 0 | ROZPOCET
| VV |  | Mezisoučet |  | 928.428 | [12 empty] | VV | 2 | 3 | True | 0 | ROZPOCET
| VV |  | Součet |  | 1349.38 | [12 empty] | VV | 2 | 4 | True | 1 | ROZPOCET
220 | K | 783106801 | Odstranění nátěrů z truhlářských konstrukcí obroušením | m2 | 3.072 |  | 0 | CS ÚRS 2020 01 |  | základní |  | 0 | 6e-05 | 0.00018432 | 0 | 0 | 16 | K | 2 |  |  |  | ROZPOCET | [5 empty] | 0 | 0 | 0 | 0 | 0 | 1 | 0 | 16 | -671860377
| VV |  | čv108-pozn.3 | [14 empty] | VV | 2 | 1 | True | 0 | ROZPOCET
| VV |  | "okna jednoduchá s dřev.rámem"2*(0,64*1,2*2) |  | 3.072 | [12 empty] | VV | 2 | 2 | True | 1 | ROZPOCET
221 | K | 783101403 | Příprava podkladu truhlářských konstrukcí před provedením nátěru oprášení | m2 | 3.072 |  | 0 | CS ÚRS 2020 01 |  | základní |  | 0 | 0 | 0 | 0 | 0 | 16 | K | 2 |  |  |  | ROZPOCET | [5 empty] | 0 | 0 | 0 | 0 | 0 | 1 | 0 | 16 | 1471778694
222 | K | 783122131 | Tmelení truhlářských konstrukcí plošné (plné) včetně přebroušení tmelených míst, tmelem disperzním akrylátovým nebo latexovým | m2 | 3.072 |  | 0 | CS ÚRS 2020 01 |  | základní |  | 0 | 0.00032 | 0.00098304 | 0 | 0 | 16 | K | 2 |  |  |  | ROZPOCET | [5 empty] | 0 | 0 | 0 | 0 | 0 | 1 | 0 | 16 | 1021985082
223 | K | 783114101 | Základní nátěr truhlářských konstrukcí jednonásobný syntetický | m2 | 3.072 |  | 0 | CS ÚRS 2020 01 |  | základní |  | 0 | 0.00013 | 0.00039936 | 0 | 0 | 16 | K | 2 |  |  |  | ROZPOCET | [5 empty] | 0 | 0 | 0 | 0 | 0 | 1 | 0 | 16 | 999596884
224 | K | 783117101 | Krycí nátěr truhlářských konstrukcí jednonásobný syntetický | m2 | 6.144 |  | 0 | CS ÚRS 2020 01 |  | základní |  | 0 | 0.00012 | 0.00073728 | 0 | 0 | 16 | K | 2 |  |  |  | ROZPOCET | [5 empty] | 0 | 0 | 0 | 0 | 0 | 1 | 0 | 16 | 880863639
| VV |  | 3,072*2 'Přepočtené koeficientem množství |  | 6.144 | [12 empty] | VV | 2 | 2 | False | 1 | ROZPOCET
| D | 784 | Dokončovací práce - malby a tapety |  |  |  | 0 |  |  |  |  | 0 |  | 0.7323 |  | 1.5216 | 2 | D | 1 |  |  |  | ROZPOCET | [11 empty] | 0
225 | K | 784171101 | Zakrytí nemalovaných ploch (materiál ve specifikaci) včetně pozdějšího odkrytí podlah | m2 | 282 |  | 0 | CS ÚRS 2020 01 |  | základní |  | 0 | 0 | 0 | 0 | 0 | 16 | K | 2 |  |  |  | ROZPOCET | [5 empty] | 0 | 0 | 0 | 0 | 0 | 1 | 0 | 16 | -1331080620
| VV |  | "čv104"282 |  | 282 | [12 empty] | VV | 2 | 2 | True | 1 | ROZPOCET
226 | K | 784171113 | Zakrytí nemalovaných ploch (materiál ve specifikaci) včetně pozdějšího odkrytí svislých ploch např. stěn, oken, dveří v místnostech výšky přes 3,80 do 5,00 | m2 | 708 |  | 0 | CS ÚRS 2020 01 |  | základní |  | 0 | 0 | 0 | 0 | 0 | 16 | K | 2 |  |  |  | ROZPOCET | [5 empty] | 0 | 0 | 0 | 0 | 0 | 1 | 0 | 16 | -1437805724
| VV |  | "čv104"708 |  | 708 | [12 empty] | VV | 2 | 2 | True | 1 | ROZPOCET
227 | M | 58124844 | fólie pro malířské potřeby zakrývací tl 25µ 4x5m | m2 | 1039.5 |  | 0 | CS ÚRS 2020 01 |  | základní |  | 0 | 0 | 0 | 0 | 0 | 32 | M | 2 |  |  |  | ROZPOCET | [5 empty] | 0 | 0 | 0 | 0 | 0 | 1 | 0 | 16 | -289042856
| VV |  | 990*1,05 'Přepočtené koeficientem množství |  | 1039.5 | [12 empty] | VV | 2 | 2 | False | 1 | ROZPOCET
228 | K | 619996145 | Ochrana stavebních konstrukcí a samostatných prvků včetně pozdějšího odstranění obalením geotextilií samostatných konstrukcí a prvků | m2 | 708 |  | 0 | CS ÚRS 2020 01 |  | základní |  | 0 | 0.00022 | 0.15576 | 0.002 | 1.416 | 16 | K | 2 |  |  |  | ROZPOCET | [5 empty] | 0 | 0 | 0 | 0 | 0 | 1 | 0 | 16 | 1314595559
| VV |  | ochrana ostatních prostor bude oceněna v rámci VRN-ZS | [14 empty] | VV | 2 | 1 | True | 0 | ROZPOCET
| VV |  | "čv104 - geotext.na podlahu 2NP"708 |  | 708 | [12 empty] | VV | 2 | 2 | True | 1 | ROZPOCET
229 | K | 784121003 | Oškrabání malby v místnostech výšky přes 3,80 do 5,00 m | m2 | 262 |  | 0 | CS ÚRS 2020 01 |  | základní |  | 0 | 0.001 | 0.262 | 0.00031 | 0.08122 | 16 | K | 2 |  |  |  | ROZPOCET | [5 empty] | 0 | 0 | 0 | 0 | 0 | 1 | 0 | 16 | -951680865
| VV |  | čv104 | [14 empty] | VV | 2 | 1 | True | 0 | ROZPOCET
| VV |  | "strop 2NP"282-20 |  | 262 | [12 empty] | VV | 2 | 2 | True | 1 | ROZPOCET
230 | K | 784111003 | Oprášení (ometení) podkladu v místnostech výšky přes 3,80 do 5,00 m | m2 | 282 |  | 0 | CS ÚRS 2020 01 |  | základní |  | 0 | 0 | 0 | 0 | 0 | 16 | K | 2 |  |  |  | ROZPOCET | [5 empty] | 0 | 0 | 0 | 0 | 0 | 1 | 0 | 16 | -1696946742
231 | K | 784181123 | Penetrace podkladu jednonásobná hloubková v místnostech výšky přes 3,80 do 5,00 m | m2 | 282 |  | 0 | CS ÚRS 2020 01 |  | základní |  | 0 | 0.0002 | 0.0564 | 0 | 0 | 16 | K | 2 |  |  |  | ROZPOCET | [5 empty] | 0 | 0 | 0 | 0 | 0 | 1 | 0 | 16 | 571813034
232 | K | 784211113 | Malby z malířských směsí otěruvzdorných za mokra dvojnásobné, bílé za mokra otěruvzdorné velmi dobře v místnostech výšky přes 3,80 do 5,00 m | m2 | 282 |  | 0 | CS ÚRS 2020 01 |  | základní |  | 0 | 0.00028 | 0.07896 | 0 | 0 | 16 | K | 2 |  |  |  | ROZPOCET | [5 empty] | 0 | 0 | 0 | 0 | 0 | 1 | 0 | 16 | 1903821636
| VV |  | čv104 a TZ | [14 empty] | VV | 2 | 1 | True | 0 | ROZPOCET
| VV |  | "strop 2NP"282 |  | 282 | [12 empty] | VV | 2 | 2 | True | 1 | ROZPOCET
233 | K | 784111001 | Oprášení (ometení) podkladu v místnostech výšky do 3,80 m | m2 | 209.645 |  | 0 | CS ÚRS 2020 01 |  | základní |  | 0 | 0 | 0 | 0 | 0 | 16 | K | 2 |  |  |  | ROZPOCET | [5 empty] | 0 | 0 | 0 | 0 | 0 | 1 | 0 | 16 | 336732926
234 | K | 784181121 | Penetrace podkladu jednonásobná hloubková v místnostech výšky do 3,80 m | m2 | 209.645 |  | 0 | CS ÚRS 2020 01 |  | základní |  | 0 | 0.0002 | 0.041929 | 0 | 0 | 16 | K | 2 |  |  |  | ROZPOCET | [5 empty] | 0 | 0 | 0 | 0 | 0 | 1 | 0 | 16 | 561397668
235 | K | 784211111 | Malby z malířských směsí otěruvzdorných za mokra dvojnásobné, bílé za mokra otěruvzdorné velmi dobře v místnostech výšky do 3,80 m | m2 | 209.645 |  | 0 | CS ÚRS 2020 01 |  | základní |  | 0 | 0.00028 | 0.058701 | 0 | 0 | 16 | K | 2 |  |  |  | ROZPOCET | [5 empty] | 0 | 0 | 0 | 0 | 0 | 1 | 0 | 16 | 1327100642
| VV |  | malbu odsouhlasí TDI (typ a četnost) | [14 empty] | VV | 2 | 1 | True | 0 | ROZPOCET
| VV |  | případné zakrytí kcí započítat do ceny!!! | [14 empty] | VV | 2 | 1 | True | 0 | ROZPOCET
| VV |  | půdní prostor | [14 empty] | VV | 2 | 1 | True | 0 | ROZPOCET
| VV |  | čv104-pozn.3 | [14 empty] | VV | 2 | 1 | True | 0 | ROZPOCET
| VV |  | (3,1+0,2)*(4,1+0,75+4,44+0,16*2+4,08+1,26+4,06+0,17*4+0,16*2+4,42+0,75+4,12)-1,26*2,1+0,5*(1,26+2,1*2) |  | 96.774 | [12 empty] | VV | 2 | 2 | True | 0 | ROZPOCET
| VV |  | Mezisoučet |  | 96.774 | [12 empty] | VV | 2 | 3 | True | 0 | ROZPOCET
| VV |  | čv107 - podkrovní místnosti | [14 empty] | VV | 2 | 1 | True | 0 | ROZPOCET
| VV |  | "sdk podhledy"sdkpp |  | 34.321 | [12 empty] | VV | 2 | 2 | True | 0 | ROZPOCET
| VV |  | "stěny"šp |  | 78.55 | [12 empty] | VV | 2 | 2 | True | 0 | ROZPOCET
| VV |  | Mezisoučet |  | 112.871 | [12 empty] | VV | 2 | 3 | True | 0 | ROZPOCET
| VV |  | Součet |  | 209.645 | [12 empty] | VV | 2 | 4 | True | 1 | ROZPOCET
236 | K | 784121001 | Oškrabání malby v místnostech výšky do 3,80 m | m2 | 78.55 |  | 0 | CS ÚRS 2020 01 |  | základní |  | 0 | 0.001 | 0.07855 | 0.00031 | 0.024351 | 16 | K | 2 |  |  |  | ROZPOCET | [5 empty] | 0 | 0 | 0 | 0 | 0 | 1 | 0 | 16 | 259242305
| VV |  | čv106 - podkrovní místnosti | [14 empty] | VV | 2 | 1 | True | 0 | ROZPOCET
| VV |  | okna neodečítána (+-0 s ostěním) | [14 empty] | VV | 2 | 1 | True | 0 | ROZPOCET
| VV |  | "plocha stěn místností stejná"2*(2,42*(5,85*2+2,9*2)-1,5+0,3*(2,1*2+1)-1,4*0,94/2-1,8*0,94-1,67*0,94/2) |  | 78.55 | [12 empty] | VV | 2 | 2 | True | 1 | ROZPOCET
| D | VRN | Vedlejší rozpočtové náklady |  |  |  | 0 |  |  |  |  | 0 |  | 0 |  | 0 | 5 | D | 0 |  |  |  | ROZPOCET | [11 empty] | 0
| D | VRN1 | Průzkumné, geodetické a projektové práce |  |  |  | 0 |  |  |  |  | 0 |  | 0 |  | 0 | 5 | D | 1 |  |  |  | ROZPOCET | [11 empty] | 0
237 | K | 011002000 | Průzkumné práce | … | 1 |  | 0 | CS ÚRS 2020 01 |  | základní |  | 0 | 0 | 0 | 0 | 0 | 1024 | K | 2 |  |  |  | ROZPOCET | [5 empty] | 0 | 0 | 0 | 0 | 0 | 1 | 0 | 1024 | 1655883580
| VV |  | "např.odpojení sítí před bouráním,sondy dle potřeby"1 |  | 1 | [12 empty] | VV | 2 | 2 | True | 1 | ROZPOCET
238 | K | 013203000 | Dokumentace stavby bez rozlišení | … | 1 |  | 0 | CS ÚRS 2020 01 |  | základní |  | 0 | 0 | 0 | 0 | 0 | 1024 | K | 2 |  |  |  | ROZPOCET | [5 empty] | 0 | 0 | 0 | 0 | 0 | 1 | 0 | 1024 | -1586701960
| VV |  | "dílenská a výrobní dokumentace v potřebném rozsahu pro stavbu, statika např.pro lešení,..."1 |  | 1 | [12 empty] | VV | 2 | 2 | True | 1 | ROZPOCET
| VV |  | Projekt dopravně inženýrských opatření (DIO) dle potřeby stavby | [14 empty] | VV | 2 | 1 | True | 0 | ROZPOCET
| VV |  | PD lešení vč.sítí, kotevní plán na základě statického výpočtu | [14 empty] | VV | 2 | 1 | True | 0 | ROZPOCET
239 | K | 013254000 | Dokumentace skutečného provedení stavby | … | 1 |  | 0 | CS ÚRS 2020 01 |  | základní |  | 0 | 0 | 0 | 0 | 0 | 1024 | K | 2 |  |  |  | ROZPOCET | [5 empty] | 0 | 0 | 0 | 0 | 0 | 1 | 0 | 1024 | -944011997
| D | VRN3 | Zařízení staveniště |  |  |  | 0 |  |  |  |  | 0 |  | 0 |  | 0 | 5 | D | 1 |  |  |  | ROZPOCET | [11 empty] | 0
240 | K | 030001000 | Zařízení staveniště | … | 1 |  | 0 | CS ÚRS 2020 01 |  | základní |  | 0 | 0 | 0 | 0 | 0 | 1024 | K | 2 |  |  |  | ROZPOCET | [5 empty] | 0 | 0 | 0 | 0 | 0 | 1 | 0 | 1024 | 874623362
| VV |  | "zřízení, provoz a zrušení zs (buňky, wc, stav.vrátek, výtah případně jeřáb, vše potřebné pro realizaci díla dle uvážení zhotovitele)"1 |  | 1 | [12 empty] | VV | 2 | 2 | True | 0 | ROZPOCET
| VV |  | Zajištění oplocení stavby pevnými zábranami, zajištění zamezení vstupu na lešení pevnými zábranami do výšky cca 3,0 m, vše dle požadavku KooBOZP | [14 empty] | VV | 2 | 1 | True | 0 | ROZPOCET
| VV |  | Zajištění vstupů do objektu lávkami s dřevěným zábradlím dle požadavku KooBOZP | [14 empty] | VV | 2 | 1 | True | 0 | ROZPOCET
| VV |  | "ochranné zábralí, oplocení" | [14 empty] | VV | 2 | 1 | True | 0 | ROZPOCET
| VV |  | "dočasná ochrana stávajících kcí,vzrostlé zeleně (kmeny stromů), podlah a zařízení proti poškození a znečištění (např. OSB + geotextílie, folie PE)" | [14 empty] | VV | 2 | 1 | True | 0 | ROZPOCET
| VV |  | čištění komunikace | [14 empty] | VV | 2 | 1 | True | 0 | ROZPOCET
| VV |  | zhotovení DIO | [14 empty] | VV | 2 | 1 | True | 0 | ROZPOCET
| VV |  | zaizolování nadzemního vedení NN | [14 empty] | VV | 2 | 1 | True | 0 | ROZPOCET
| VV |  | zábory | [14 empty] | VV | 2 | 1 | True | 0 | ROZPOCET
| VV |  | Součet |  | 1 | [12 empty] | VV | 2 | 4 | True | 1 | ROZPOCET
| D | VRN4 | Inženýrská činnost |  |  |  | 0 |  |  |  |  | 0 |  | 0 |  | 0 | 5 | D | 1 |  |  |  | ROZPOCET | [11 empty] | 0
241 | K | 043002000 | Zkoušky a ostatní měření | … | 1 |  | 0 | CS ÚRS 2020 01 |  | základní |  | 0 | 0 | 0 | 0 | 0 | 1024 | K | 2 |  |  |  | ROZPOCET | [5 empty] | 0 | 0 | 0 | 0 | 0 | 1 | 0 | 1024 | 1436950788
| VV |  | lešení (tahové zkoušky, zkoušky kotev) | [14 empty] | VV | 2 | 1 | True | 0 | ROZPOCET
| VV |  | 1 |  | 1 | [12 empty] | VV | 2 | 2 | True | 1 | ROZPOCET
242 | K | 045002000 | Kompletační a koordinační činnost | … | 1 |  | 0 | CS ÚRS 2020 01 |  | základní |  | 0 | 0 | 0 | 0 | 0 | 1024 | K | 2 |  |  |  | ROZPOCET | [5 empty] | 0 | 0 | 0 | 0 | 0 | 1 | 0 | 1024 | -783474280
| VV |  | "např. koordinace instalací, fotodokumentace stáv.stavu (3x CD, ev. znalecký posudek), sledování případných trhlin kcí terčíky atd."1 |  | 1 | [12 empty] | VV | 2 | 2 | True | 0 | ROZPOCET
| VV |  | vypracování a předání Kontrolních a zkušebních plánů dle SOD | [14 empty] | VV | 2 | 1 | True | 0 | ROZPOCET
| VV |  | Předání rizik zhotovitele a subdodavatelů KooBOZP | [14 empty] | VV | 2 | 1 | True | 0 | ROZPOCET
| VV |  | Vypracování a aktualizace detailního týdenního HMG | [14 empty] | VV | 2 | 1 | True | 0 | ROZPOCET
| VV |  | dodání všech dokladů dle SOD | [14 empty] | VV | 2 | 1 | True | 0 | ROZPOCET
| VV |  | lešenářské průkazy | [14 empty] | VV | 2 | 1 | True | 0 | ROZPOCET
| VV |  | Návod na užívání, provoz a údržbu včetně zaškolení obsluhy atd. | [14 empty] | VV | 2 | 1 | True | 0 | ROZPOCET
| VV |  | předložení vzorků atd. | [14 empty] | VV | 2 | 1 | True | 0 | ROZPOCET
| VV |  | technologický postup prací | [14 empty] | VV | 2 | 1 | True | 0 | ROZPOCET
| VV |  | Součet |  | 1 | [12 empty] | VV | 2 | 4 | True | 1 | ROZPOCET
| D | VRN5 | Finanční náklady |  |  |  | 0 |  |  |  |  | 0 |  | 0 |  | 0 | 5 | D | 1 |  |  |  | ROZPOCET | [11 empty] | 0
243 | K | 051103000 | Pojištění proti vlivu vyšší moci | … | 1 |  | 0 | CS ÚRS 2020 01 |  | základní |  | 0 | 0 | 0 | 0 | 0 | 1024 | K | 2 |  |  |  | ROZPOCET | [5 empty] | 0 | 0 | 0 | 0 | 0 | 1 | 0 | 1024 | 1025160462
| VV |  | pojištění stavby např.proti škodám vzniklých klimat.podmínkami | [14 empty] | VV | 2 | 1 | True | 0 | ROZPOCET
| VV |  | ocenit dle uvážení zhotovitele | [14 empty] | VV | 2 | 1 | True | 0 | ROZPOCET
| VV |  | 1 |  | 1 | [12 empty] | VV | 2 | 2 | True | 1 | ROZPOCET
| D | VRN7 | Provozní vlivy |  |  |  | 0 |  |  |  |  | 0 |  | 0 |  | 0 | 5 | D | 1 |  |  |  | ROZPOCET | [11 empty] | 0
244 | K | 070001000 | Provozní vlivy | … | 1 |  | 0 | CS ÚRS 2020 01 |  | základní |  | 0 | 0 | 0 | 0 | 0 | 1024 | K | 2 |  |  |  | ROZPOCET | [5 empty] | 0 | 0 | 0 | 0 | 0 | 1 | 0 | 1024 | -1283289182
| VV |  | např. omezený přístup vlivem investora, třetích osob | [14 empty] | VV | 2 | 1 | True | 0 | ROZPOCET
| VV |  | ztížený pohyb vozidel v centrech měst | [14 empty] | VV | 2 | 1 | True | 0 | ROZPOCET
| VV |  | 1 |  | 1 | [12 empty] | VV | 2 | 2 | True | 1 | ROZPOCET
245 | K | 071103000 | Provoz investora | … | 1 |  | 0 | CS ÚRS 2020 01 |  | základní |  | 0 | 0 | 0 | 0 | 0 | 1024 | K | 2 |  |  |  | ROZPOCET | [5 empty] | 0 | 0 | 0 | 0 | 0 | 1 | 0 | 1024 | 93062291
| VV |  | "pokud budou práce probíhat za provozu, mohou z toho vyplývat nějaká omezení (hlučnost, prašnost,...)"1 |  | 1 | [12 empty] | VV | 2 | 2 | True | 1 | ROZPOCET

## Seznam figur
SEZNAM FIGUR
Kód: | 202007
Stavba: | MŠ Na Valech 193, Chrudim
Datum: | 24. 2. 2020
Kód | Popis | MJ | Výměra
01 | Oprava střechy objektu
boř | bednění okap.říms | m2 | 22.262
| čv103-pozn.6 |  | 0
| 0,8*(4,675+4,595)+1,1*(0,5+0,5) |  | 8.516
| 0,6*(9,71+1,78+1,78+9,64) |  | 13.746
boř | Součet |  | 22.262
Použití figury:
762341650 | Montáž bednění štítových okapových říms z hoblovaných prken | m2 | 22.262
712631101 | Provedení povlakové krytiny střech přes 30° pásy na sucho AIP nebo NAIP | m2 | 22.262
762395000 | Spojovací prostředky krovů, bednění, laťování, nadstřešních konstrukcí | m3 | 7.174
762pjh | prkna jednostranně hoblovaná tl.24mm impregnovaná - dodávka | m3 | 0.847
bzž | bednění zaatik.žlabu | m2 | 9.84
| čv103-pozn.8 |  | 0
bzž | "zaatikový žlab"8,2*0,6*2 |  | 9.84
Použití figury:
762341410 | Montáž bednění střešních žlabů z hrubých prken | m2 | 9.84
712611102 | Provedení povlakové krytiny střech přes 30° za studena asfaltovým lakem | m2 | 9.84
762395000 | Spojovací prostředky krovů, bednění, laťování, nadstřešních konstrukcí | m3 | 7.174
762pjh | prkna jednostranně hoblovaná tl.24mm impregnovaná - dodávka | m3 | 0.847
kob | koberec podlaha podkroví | m2 | 15.224
kob | "koberec"2,9*4,55+1,33*1,3+1*0,3 |  | 15.224
Použití figury:
776201814 | Demontáž povlakových podlahovin volně položených podlepených páskou | m2 | 32.489
776212111 | Volné položení textilních pásů s podlepením spojů páskou | m2 | 32.489
949101111 | Lešení pomocné pro objekty pozemních staveb s lešeňovou podlahou v do 1,9 m zatížení do 150 kg/m2 | m2 | 67.649
952902511 | Čištění střešních nebo nadstřešních konstrukcí šikmých střech budov | m2 | 456.253
69751011 | koberec zátěžový vysoká zátěž hm 1450g/m2 š 2m | m2 | 16.746
ppa | podlaha půdy A | m2 | 306.884
| položka pro ocenění odstranění cihelné dlažby vč.malt.lože !!! (zohlednit v ceně!) |  | 0
| podlaha A |  | 0
| 7,34*14,902 |  | 109.381
| 14,96*6,27 |  | 93.799
| 6,96*14,9 |  | 103.704
ppa | Mezisoučet |  | 306.884
Použití figury:
965031131 | Bourání podlah z cihel kladených na plocho pl přes 1 m2 | m2 | 348.202
713114513 | Tepelná foukaná izolace minerální vlákna standardní objemová hmotnost vodorovná volná tl do 300 mm | m3 | 75.183
762083111 | Impregnace řeziva proti dřevokaznému hmyzu a houbám máčením třída ohrožení 1 a 2 | m3 | 10.965
762511273 | Podlahové kce podkladové z desek OSB tl 15 mm broušených na pero a drážku šroubovaných | m2 | 696.404
762526110 | Položení polštáře pod podlahy při osové vzdálenosti 65 cm | m2 | 306.884
762595001 | Spojovací prostředky pro položení dřevěných podlah a zakrytí kanálů | m2 | 306.884
762811100 | Montáž vrchního přesahovaného záklopu z hrubých prken | m2 | 306.884
762811811 | Demontáž záklopů stropů z hrubých prken tl do 32 mm | m2 | 491.014
762895000 | Spojovací prostředky pro montáž záklopu, stropnice a podbíjení | m3 | 8.445
783213121 | Napouštěcí dvojnásobný syntetický biocidní nátěr tesařských konstrukcí zabudovaných do konstrukce | m2 | 1349.38
965082933 | Odstranění násypů pod podlahami tl do 200 mm pl přes 2 m2 | m3 | 44.287
60511125 | řezivo stavební fošny prismované středové š do 160mm dl 2-5m | m3 | 9.29
ppb | podlaha půdy B | m2 | 41.318
| podlaha B |  | 0
| 2,82*4,44+2,07*4,1 |  | 21.008
| 2,74*4,42+1,99*4,12 |  | 20.31
ppb | Mezisoučet |  | 41.318
Použití figury:
965031131 | Bourání podlah z cihel kladených na plocho pl přes 1 m2 | m2 | 348.202
631311114 | Mazanina tl do 80 mm z betonu prostého bez zvýšených nároků na prostředí tř. C 16/20 | m3 | 3.305
713121121 | Montáž izolace tepelné podlah volně kladenými rohožemi, pásy, dílci, deskami 2 vrstvy | m2 | 41.318
762511273 | Podlahové kce podkladové z desek OSB tl 15 mm broušených na pero a drážku šroubovaných | m2 | 696.404
965082933 | Odstranění násypů pod podlahami tl do 200 mm pl přes 2 m2 | m3 | 44.287
985131311 | Ruční dočištění ploch stěn, rubu kleneb a podlah ocelových kartáči | m2 | 41.318
pvc | pvc podlaha podkroví | m2 | 17.265
| cena vč.případného odstranění soklíků |  | 0
| čv106 |  | 0
pvc | "PVC"2,9*5,85+1*0,3 |  | 17.265
Použití figury:
776201814 | Demontáž povlakových podlahovin volně položených podlepených páskou | m2 | 32.489
776212111 | Volné položení textilních pásů s podlepením spojů páskou | m2 | 32.489
949101111 | Lešení pomocné pro objekty pozemních staveb s lešeňovou podlahou v do 1,9 m zatížení do 150 kg/m2 | m2 | 67.649
952902511 | Čištění střešních nebo nadstřešních konstrukcí šikmých střech budov | m2 | 456.253
28411020 | PVC homogenní zátěžová tl 2,00 mm, úprava PUR, třída zátěže 34/43, hmotnost 3200g/m2, hořlavost Bfl S1, | m2 | 18.992
sdkpp | sdk podhled podkroví | m2 | 34.321
| čv107 - podkrovní místnosti |  | 0
| "pvc"5,85*2,9-1,73*3,8+3,8*2,05 |  | 18.181
| "koberec"5,85*2,9-1,57*1,3-1,73*3,8+3,8*2,05 |  | 16.14
sdkpp | Součet |  | 34.321
Použití figury:
763161711 | SDK podkroví deska 1xA 12,5 TI 200 mm 15 kg/m3 REI 15 DP3 dvouvrstvá spodní kce profil CD+UD na krokvových závěsech | m2 | 34.321
784211111 | Dvojnásobné bílé malby ze směsí za mokra velmi dobře otěruvzdorných v místnostech výšky do 3,80 m | m2 | 209.645
sk | střešní krytina | m2 | 586.453
| cena vč.řezání tašek (úžlabí atd.) a kotvení tašek dle předpisu výrobce |  | 0
| čv103 |  | 0
| 9,4*29,91 |  | 281.154
| 9,5*29,91-6,4*10,9/2 |  | 249.265
| 1,4*(6,6*2)+5,69*6,6 |  | 56.034
sk | Součet |  | 586.453
Použití figury:
765113012 | Krytina keramická drážková velkoformátová engobovaná sklonu do 30° na sucho | m2 | 586.453
762342214 | Montáž laťování na střechách jednoduchých sklonu do 60° osové vzdálenosti do 360 mm | m2 | 586.453
762342441 | Montáž lišt trojúhelníkových nebo kontralatí na střechách sklonu do 60° | m | 703.744
762395000 | Spojovací prostředky krovů, bednění, laťování, nadstřešních konstrukcí | m3 | 7.174
765113911 | Příplatek ke krytině keramické za sklon přes 30° do 40° | m2 | 586.453
765115401 | Montáž protisněhového háku pro keramickou krytinu | kus | 821.034
765191021 | Montáž pojistné hydroizolační nebo parotěsné fólie kladené ve sklonu přes 20° s lepenými spoji na krokve | m2 | 586.453
28329030 | fólie kontaktní difuzně propustná pro doplňkovou hydroizolační vrstvu, monolitická třívrstvá PES/PP 150-160g/m2, integrovaná samolepící páska | m2 | 687.354
60514114 | řezivo jehličnaté lať impregnovaná dl 4 m | m3 | 7.044
skb | stávající krytina na bednění bez bednění říms | m2 | 583.766
| čv102 |  | 0
| 9,4*29,91 |  | 281.154
| 9,5*29,91-6,4*10,9/2-2,15*1,25 |  | 246.578
| 1,4*(6,6*2)+5,69*6,6 |  | 56.034
skb | Součet |  | 583.766
Použití figury:
765131801 | Demontáž vláknocementové skládané krytiny sklonu do 30° do suti | m2 | 583.766
712600831 | Odstranění povlakové krytiny střech přes 30° jednovrstvé | m2 | 583.766
762341811 | Demontáž bednění střech z prken | m2 | 583.766
765192001 | Nouzové (provizorní) zakrytí střechy plachtou | m2 | 2413.736
szř | stávající záklop říms | m2 | 19.668
| dmtž prken.záklopu říms |  | 0
| čv102-pozn.6 |  | 0
| 0,6*(4,675+0,3+4,595+0,3) |  | 5.922
| 0,6*(9,71+1,78+1,78+9,64) |  | 13.746
szř | Součet |  | 19.668
Použití figury:
762343811 | Demontáž bednění okapů a štítových říms z prken | m2 | 19.668
765192001 | Nouzové (provizorní) zakrytí střechy plachtou | m2 | 2413.736
šp | štuk stěn podkroví | m2 | 78.55
| čv107 - podkrovní místnosti |  | 0
| okna neodečítána (+-0 s ostěním), štukování s malbou před provedením SDK (plocha dle původního stavu-tj.přesahy nad sdk) |  | 0
| "plocha stěn místností stejná"2*(2,42*(5,85*2+2,9*2)-1,5+0,3*(2,1*2+1)-1,4*0,94/2-1,8*0,94-1,67*0,94/2) |  | 78.55
šp | Mezisoučet |  | 78.55
Použití figury:
612311131 | Potažení vnitřních stěn vápenným štukem tloušťky do 3 mm | m2 | 175.324
784211111 | Dvojnásobné bílé malby ze směsí za mokra velmi dobře otěruvzdorných v místnostech výšky do 3,80 m | m2 | 209.645

## Pokyny pro vyplnění
Struktura údajů, formát souboru a metodika pro zpracování
Struktura
Soubor je složen ze záložky Rekapitulace stavby a záložek s názvem soupisu prací pro jednotlivé objekty ve formátu XLSX. Každá ze záložek přitom obsahuje
ještě samostatné sestavy vymezené orámovaním a nadpisem sestavy.
Rekapitulace stavby obsahuje sestavu Rekapitulace stavby a Rekapitulace objektů stavby a soupisů prací.
V sestavě Rekapitulace stavby jsou uvedeny informace identifikující předmět veřejné zakázky na stavební práce, KSO, CC-CZ, CZ-CPV, CZ-CPA a rekapitulaci
celkové nabídkové ceny uchazeče.
Termínem "uchazeč" (resp. zhotovitel) se myslí "účastník zadávacího řízení" ve smyslu zákona o zadávání veřejných zakázek.
V sestavě Rekapitulace objektů stavby a soupisů prací je uvedena rekapitulace stavebních objektů, inženýrských objektů, provozních souborů,
vedlejších a ostatních nákladů a ostatních nákladů s rekapitulací nabídkové ceny za jednotlivé soupisy prací. Na základě údaje Typ je možné
identifikovat, zda se jedná o objekt nebo soupis prací pro daný objekt:
|  | STA | Stavební objekt pozemní
|  | ING | Stavební objekt inženýrský
|  | PRO | Provozní soubor
|  | VON | Vedlejší a ostatní náklady
|  | OST | Ostatní
|  | Soupis | Soupis prací pro daný typ objektu
Soupis prací pro jednotlivé objekty obsahuje sestavy Krycí list soupisu prací, Rekapitulace členění soupisu prací, Soupis prací. Za soupis prací může být považován
i objekt stavby v případě, že neobsahuje podřízenou zakázku.
Krycí list soupisu obsahuje rekapitulaci informací o předmětu veřejné zakázky ze sestavy Rekapitulace stavby, informaci o zařazení objektu do KSO,
CC-CZ, CZ-CPV, CZ-CPA a rekapitulaci celkové nabídkové ceny uchazeče za aktuální soupis prací.
Rekapitulace členění soupisu prací obsahuje rekapitulaci soupisu prací ve všech úrovních členění soupisu tak, jak byla tato členění použita (např.
stavební díly, funkční díly, případně jiné členění) s rekapitulací nabídkové ceny.
Soupis prací obsahuje položky veškerých stavebních nebo montážních prací, dodávek materiálů a služeb nezbytných pro zhotovení stavebního objektu,
inženýrského objektu, provozního souboru, vedlejších a ostatních nákladů.
Pro položky soupisu prací se zobrazují následující informace:
|  | PČ |  | Pořadové číslo položky v aktuálním soupisu
|  | TYP |  | Typ položky: K - konstrukce, M - materiál, PP - plný popis, PSC - poznámka k souboru cen, P - poznámka k položce, VV - výkaz výměr
|  | Kód |  | Kód položky
|  | Popis |  | Zkrácený popis položky
|  | MJ |  | Měrná jednotka položky
|  | Množství |  | Množství v měrné jednotce
|  | J.cena |  | Jednotková cena položky. Zadaní může obsahovat namísto J.ceny sloupce J.materiál a J.montáž, jejichž součet definuje
J.cenu položky.
|  | Cena celkem |  | Celková cena položky daná jako součin množství a j.ceny
|  | Cenová soustava |  | Příslušnost položky do cenové soustavy
Ke každé položce soupisu prací se na samostatných řádcích může zobrazovat:
Plný popis položky
Poznámka k souboru cen a poznámka zadavatele
Výkaz výměr
Pokud je k řádku výkazu výměr evidovaný údaj ve sloupci Kód, jedná se o definovaný odkaz, na který se může odvolávat výkaz výměr z jiné položky.
Metodika pro zpracování
Jednotlivé sestavy jsou v souboru provázány. Editovatelné pole jsou zvýrazněny žlutým podbarvením, ostatní pole neslouží k editaci a nesmí být jakkoliv
modifikovány.
Uchazeč je pro podání nabídky povinen vyplnit žlutě podbarvená pole:
Pole Uchazeč v sestavě Rekapitulace stavby - zde uchazeč vyplní svůj název (název subjektu)
Pole IČ a DIČ v sestavě Rekapitulace stavby - zde uchazeč vyplní svoje IČ a DIČ
Datum v sestavě Rekapitulace stavby - zde uchazeč vyplní datum vytvoření nabídky
J.cena = jednotková cena v sestavě Soupis prací o maximálním počtu desetinných míst uvedených v poli
- pokud sestavy soupisů prací obsahují pole J.cena, měla by být všechna tato pole vyplněna nenulovými
Poznámka - nepovinný údaj pro položku soupisu
V případě, že sestavy soupisů prací neobsahují pole J.cena, potom ve všech soupisech prací obsahují pole:
- J.materiál - jednotková cena materiálu
- J.montáž - jednotková cena montáže
Uchazeč v tomto případě by měl vyplnit všechna pole J.materiál a pole J.montáž nenulovými kladnými číslicemi. V případech, kdy položka
neobsahuje žádný materiál je přípustné, aby pole J.materiál bylo vyplněno nulou. V případech, kdy položka neobsahuje žádnou montáž je přípustné,
aby pole J.montáž bylo vyplněno nulou. Obě pole - J.materiál, J.Montáž u jedné položky by však neměly být vyplněny nulou.
Rekapitulace stavby
Název |  |  | Povinný |  | Popis | Typ | Max. počet
atributu |  |  | (A/N) |  |  |  | znaků
Kód |  |  | A |  | Kód stavby | String | 20
Stavba |  |  | A |  | Název stavby | String | 120
Místo |  |  | N |  | Místo stavby | String | 50
Datum |  |  | A |  | Datum vykonaného exportu | Date
KSO |  |  | N |  | Klasifikace stavebního objektu | String | 15
CC-CZ |  |  | N |  | Klasifikace stavbeních děl | String | 15
CZ-CPV |  |  | N |  | Společný slovník pro veřejné zakázky | String | 20
CZ-CPA |  |  | N |  | Klasifikace produkce podle činností | String | 20
Zadavatel |  |  | N |  | Zadavatel zadaní | String | 50
IČ |  |  | N |  | IČ zadavatele zadaní | String | 20
DIČ |  |  | N |  | DIČ zadavatele zadaní | String | 20
Uchazeč |  |  | N |  | Uchazeč veřejné zakázky | String | 50
Projektant |  |  | N |  | Projektant | String | 50
Poznámka |  |  | N |  | Poznámka k zadání | String | 255
Sazba DPH |  |  | A |  | Rekapitulace sazeb DPH u položek soupisů | eGSazbaDph
Základna DPH |  |  | A |  | Základna DPH určena součtem celkové ceny z položek soupisů | Double
Hodnota DPH |  |  | A |  | Hodnota DPH | Double
Cena bez DPH |  |  | A |  | Celková cena bez DPH za celou stavbu. Sčítává se ze všech listů. | Double
Cena s DPH |  |  | A |  | Celková cena s DPH za celou stavbu | Double
Rekapitulace objektů stavby a soupisů prací
Název |  |  | Povinný |  | Popis | Typ | Max. počet
atributu |  |  | (A/N) |  |  |  | znaků
Kód |  |  | A |  | Přebírá se z Rekapitulace stavby | String | 20
Stavba |  |  | A |  | Přebírá se z Rekapitulace stavby | String | 120
Místo |  |  | N |  | Přebírá se z Rekapitulace stavby | String | 50
Datum |  |  | A |  | Přebírá se z Rekapitulace stavby | Date
Zadavatel |  |  | N |  | Přebírá se z Rekapitulace stavby | String | 50
Projektant |  |  | N |  | Přebírá se z Rekapitulace stavby | String | 50
Uchazeč |  |  | N |  | Přebírá se z Rekapitulace stavby | String | 50
Kód |  |  | A |  | Kód objektu | String | 20
Objektu, Soupis prací |  |  | A |  | Název objektu | String | 120
Cena bez DPH |  |  | A |  | Cena bez DPH za daný objekt | Double
Cena s DPH |  |  | A |  | Cena spolu s DPH za daný objekt | Double
Typ |  |  | A |  | Typ zakázky | eGTypZakazky
Krycí list soupisu
Název |  |  | Povinný |  | Popis | Typ | Max. počet
atributu |  |  | (A/N) |  |  |  | znaků
Stavba |  |  | A |  | Přebírá se z Rekapitulace stavby | String | 120
Objekt |  |  | A |  | Kód a název objektu | String | 20 + 120
Soupis |  |  | A |  | Kód a název soupisu | String | 20 + 120
KSO |  |  | N |  | Klasifikace stavebního objektu | String | 15
CC-CZ |  |  | N |  | Klasifikace stavbeních děl | String | 15
CZ-CPV |  |  | N |  | Společný slovník pro veřejné zakázky | String | 20
CZ-CPA |  |  | N |  | Klasifikace produkce podle činností | String | 20
Místo |  |  | N |  | Přebírá se z Rekapitulace stavby | String | 50
Zadavatel |  |  | N |  | Přebírá se z Rekapitulace stavby | String | 50
Uchazeč |  |  | N |  | Přebírá se z Rekapitulace stavby | String | 50
Projektant |  |  | N |  | Přebírá se z Rekapitulace stavby | String | 50
Poznámka |  |  | N |  | Poznámka k soupisu prací | String | 255
Sazba DPH |  |  | A |  | Rekapitulace sazeb DPH na položkách aktuálního soupisu | eGSazbaDph
Základna DPH |  |  | A |  | Základna DPH určena součtem celkové ceny z položek aktuálního soupisu | Double
Hodnota DPH |  |  | A |  | Hodnota DPH | Double
Cena bez DPH |  |  | A |  | Cena bez DPH za daný soupis | Double
Cena s DPH |  |  | A |  | Cena s DPH za daný soupis | Double
Rekapitulace členění soupisu prací
Název |  |  | Povinný |  | Popis | Typ | Max. počet
atributu |  |  | (A/N) |  |  |  | znaků
Stavba |  |  | A |  | Přebírá se z Rekapitulace stavby | String | 120
Objekt |  |  | A |  | Kód a název objektu, přebírá se z Krycího listu soupisu | String | 20 + 120
Soupis |  |  | A |  | Kód a název objektu, přebírá se z Krycího listu soupisu | String | 20 + 120
Místo |  |  | N |  | Přebírá se z Rekapitulace stavby | String | 50
Datum |  |  | A |  | Přebírá se z Rekapitulace stavby | Date
Zadavatel |  |  | N |  | Přebírá se z Rekapitulace stavby | String | 50
Projektant |  |  | N |  | Přebírá se z Rekapitulace stavby | String | 50
Uchazeč |  |  | N |  | Přebírá se z Rekapitulace stavby | String | 50
Kód dílu - Popis |  |  | A |  | Kód a název dílu ze soupisu | String | 20 + 100
Cena celkem |  |  | A |  | Cena celkem za díl ze soupisu | Double
Soupis prací
Název |  |  | Povinný |  | Popis | Typ | Max. počet
atributu |  |  | (A/N) |  |  |  | znaků
Stavba |  |  | A |  | Přebírá se z Rekapitulace stavby | String | 120
Objekt |  |  | A |  | Kód a název objektu | String | 20 + 120
Soupis |  |  | A |  | Přebírá se z Krycího listu soupisu | String | 20 + 120
Místo |  |  | N |  | Přebírá se z Krycího listu soupisu | String | 50
Datum |  |  | A |  | Přebírá se z Krycího listu soupisu | Date
Zadavatel |  |  | N |  | Přebírá se z Krycího listu soupisu | String | 50
Projektant |  |  | N |  | Přebírá se z Krycího listu soupisu | String | 50
Uchazeč |  |  | N |  | Přebírá se z Krycího listu soupisu | String | 50
PČ |  |  | A |  | Pořadové číslo položky soupisu | Long
Typ |  |  | A |  | Typ položky soupisu | eGTypPolozky | 1
Kód |  |  | A |  | Kód položky ze soupisu | String | 20
Popis |  |  | A |  | Popis položky ze soupisu | String | 255
MJ |  |  | A |  | Měrná jednotka položky | String | 10
Množství |  |  | A |  | Množství položky soupisu | Double
J.Cena |  |  | A |  | Jednotková cena položky | Double
Cena celkem |  |  | A |  | Cena celkem vyčíslena jako J.Cena * Množství | Double
Cenová soustava |  |  | N |  | Zařazení položky do cenové soustavy | String | 50
p |  |  | N |  | Poznámka položky ze soupisu | Memo
psc |  |  | N |  | Poznámka k souboru cen ze soupisu | Memo
pp |  |  | N |  | Plný popis položky ze soupisu | Memo
vv |  |  | N |  | Výkaz výměr (figura, výraz, výměra) ze soupisu | Text,Text,Double | 20, 150
DPH |  |  | A |  | Sazba DPH pro položku | eGSazbaDPH
Hmotnost |  |  | A |  | Hmotnost položky ze soupisu | Double
Suť |  |  | A |  | Suť položky ze soupisu | Double
Nh |  |  | N |  | Normohodiny položky ze soupisu | Double
Datová věta
Typ věty |  |  | Hodnota |  | Význam
eGSazbaDPH |  |  | základní |  | Základní sazba DPH
|  |  | snížená |  | Snížená sazba DPH
|  |  | nulová |  | Nulová sazba DPH
|  |  | zákl. přenesená |  | Základní sazba DPH přenesená
|  |  | sníž. přenesená |  | Snížená sazba DPH přenesená
eGTypZakazky |  |  | STA |  | Stavební objekt
|  |  | PRO |  | Provozní soubor
|  |  | ING |  | Inženýrský objekt
|  |  | VON |  | Vedlejší a ostatní náklady
|  |  | OST |  | Ostatní náklady
eGTypPolozky |  |  | 1 |  | Položka typu HSV
|  |  | 2 |  | Položka typu PSV
|  |  | 3 |  | Položka typu M
|  |  | 4 |  | Položka typu OST