## Rekapitulace stavby
Export Komplet | [24 empty] | VZ | 2.0 | ZAMOK |  |  |  |  | False | False | {26ec672e-6b62-47fa-ae56-c0af80a462c6}
[31 empty] | 0,01 | 21
[31 empty] | 0,01 | 15
|  | REKAPITULACE STAVBY | [15 empty] | v --- níže se nacházejí doplnkové a pomocné údaje k sestavám --- v | [11 empty] | Návod na vyplnění | 0,001
|  | Kód: |  |  |  |  | 202020 | [22 empty] | Měnit lze pouze buňky se žlutým podbarvením! 1) v Rekapitulaci stavby vyplňte údaje o Uchazeči (přenesou se do ostatních sestav i v jiných listech) 2) na vybraných listech vyplňte v sestavě Soupis prací ceny u položek | 0,01
|  | Stavba: |  |  |  |  | MŠ Na Valech 193, Chrudim - Výměna stropní konstrukce | [23 empty] | 0,01
|  | KSO: | [11 empty] | CC-CZ: | [16 empty] | 0,01
|  | Místo: | [11 empty] | Datum: |  | 21. 11. 2020 | [14 empty] | 0,01
0,01
|  | Zadavatel: | [11 empty] | IČ: |  | 00270211 | [14 empty] | 0,01
|  |  | Město Chrudim | [10 empty] | DIČ: | [16 empty] | 0,01
0,01
|  | Uchazeč: | [11 empty] | IČ: |  | Vyplň údaj | [14 empty] | 0,01
|  |  | Vyplň údaj | [10 empty] | DIČ: |  | Vyplň údaj | [14 empty] | 0,01
False
|  | Projektant: | [11 empty] | IČ: | [16 empty] | False
|  |  | Ing. Josef Dvořák | [10 empty] | DIČ: | [16 empty] | True
0,01
|  | Zpracovatel: | [11 empty] | IČ: | [16 empty] | 0,01
|  |  | Ing. Jiří Pitra | [10 empty] | DIČ: | [16 empty] | False
Poznámka:
Soupis prací je sestaven s využitím Cenové soustavy ÚRS. Položky, které pochází z této cenové soustavy, jsou ve sloupci 'Cenová soustava' označeny popisem 'CS ÚRS' a úrovní příslušného kalendářního pololetí. Veškeré další informace vymezující popis a podmínky použití těchto položek z Cenové soustavy, které nejsou uvedeny přímo v soupisu prací, jsou neomezeně dálkově k dispozici na www.cs-urs.cz, sekce Cenové a technické podmínky. Popisy některých ceníkových položek mohou být upřesněny doplněním poznámkou nebo doplněním popisu ve výkazu výměr. Toto upřesnění je nutné zohlednit v ceně těchto položek (nelze ocenit pouze základní ceníkový popis položky!!!). U neceníkových položek (R-položky, položky s neceníkovým číslem nebo položky u kterých je to uvedeno v poznámce) je nutné započítat případný přesun hmot do jejich cen za dodávku a montáž dle pracovního postupu zhotovitele!!! U neceníkových položek bouracích prací je nutné do ceny započítat i cenu za jejich likvidaci dle zvyklostí zhotovitele, není-li uvedeno jinak. Výkaz výměr obsahuje pro manipulaci s vytěženou zeminou nebo vybouranými hmotami položky, které jsou limitovány určitou vzdáleností pro vodorovné přemístění, která vychází z předpokladu projektanta. Skutečné místo pro jejich uložení si zajišťuje uchazeč dle svého technologického plánu a je na uchazeči jaká místa pro uložení zvolí. Do nabídkové ceny musí uchazeč zakalkulovat skutečné náklady podle odvozní vzdálenosti bez ohledu na to, jaká vzdálenost je uvedená v popise položky. Uchazeč (zhotovitel) si jednotkové ceny za položky lešení přizpůsobí vlastnímu způsobu zajištění práce ve výškách. Tím pak odpadnou případné nároky na vícepráce a méněpráce při jiném způsobu zajištění práce ve výškách (plošiny, věže, řadové lešení, atd.). Uchazeč (zhotovitel) si jednotkovou cenu za položku pronájmu přizpůsobí vlastní době použití. Tím pak odpadnou případné nároky na vícepráce a méněpráce při jiné délce pronájmu. Provozovatel si zajistí d,m dětské kuch.linky a dmtž a zpětnou mtž vč.zprovoznění interaktivní tabule.
|  | Cena bez DPH | [11 empty] | 0
[8 empty] | Sazba daně |  | Základ daně |  |  |  | Výše daně
|  | DPH |  | základní |  |  |  | 21% |  | 0 |  |  |  | 0
|  |  |  | snížená |  |  |  | 15% |  | 0 |  |  |  | 0
|  |  |  | zákl. přenesená |  |  |  | 21% |  | 0 |  |  |  | 0
|  |  |  | sníž. přenesená |  |  |  | 15% |  | 0 |  |  |  | 0
|  |  |  | nulová |  |  |  | 0% |  | 0 |  |  |  | 0
|  | Cena s DPH | [6 empty] | v |  | CZK |  |  | 0
REKAPITULACE OBJEKTŮ STAVBY A SOUPISŮ PRACÍ
| Kód: | [6 empty] | 202020
| Stavba: | [6 empty] | MŠ Na Valech 193, Chrudim - Výměna stropní konstrukce
| Místo: | [11 empty] | Datum: |  | 21. 11. 2020
| Zadavatel: | [6 empty] | Město Chrudim |  |  |  |  | Projektant: |  | Ing. Josef Dvořák |  |  | Informatívní údaje z listů zakázek
| Uchazeč: | [11 empty] | Zpracovatel: |  | Ing. Jiří Pitra
| Kód |  |  |  | Popis | [6 empty] | Cena bez DPH [CZK] |  |  |  | Cena s DPH [CZK] | Typ | z toho Ostat. náklady [CZK] | DPH [CZK] | Normohodiny [h] | DPH základní [CZK] | DPH snížená [CZK] | DPH základní přenesená [CZK] | DPH snížená přenesená [CZK] | Základna DPH základní | Základna DPH snížená | Základna DPH zákl. přenesená | Základna DPH sníž. přenesená | Základna DPH nulová
| Náklady stavby celkem | [10 empty] | 0 |  |  |  | 0 |  | 0 | 0 | 0 | 0 | 0 | 0 | 0 | 0 | 0 | 0 | 0 | 0 |  | D | 0 |  | IMPORT | {26ec672e-6b62-47fa-ae56-c0af80a462c6} | {00000000-0000-0000-0000-000000000000}
/ |  | 202020 |  |  |  | MŠ Na Valech 193, Chrudim - Výměna stropní konstrukce | [5 empty] | 0 |  |  |  | 0 | STA | 0 | 0 | 0 | 0 | 0 | 0 | 0 | 0 | 0 | 0 | 0 | 0 |  |  | 1 | ###NOINSERT### | IMPORT | {26ec672e-6b62-47fa-ae56-c0af80a462c6} | {00000000-0000-0000-0000-000000000000}

## 202020 - MŠ Na Valech 193...
[18 empty] | {26ec672e-6b62-47fa-ae56-c0af80a462c6} | [5 empty] | ks | kobercový sokl | m | 134,94 | 2
[18 empty] | 2 | [5 empty] | pos | překližkový obklad stěn | m2 | 37,065 | 2
| KRYCÍ LIST SOUPISU PRACÍ | [7 empty] | v --- níže se nacházejí doplnkové a pomocné údaje k sestavám --- v | [8 empty] | False | [5 empty] | šrs | štuk rovných stropů | m2 | 34,05 | 2
[24 empty] | šk | štuk kleneb | m2 | 114,821 | 2
| Stavba: | [22 empty] | šs | štuk stěn | m2 | 853,263 | 2
|  | MŠ Na Valech 193, Chrudim - Výměna stropní konstrukce | [21 empty] | sdkp | sdk podhled | m2 | 283,013 | 2
| KSO: |  |  |  |  | CC-CZ:
| Místo: |  |  |  |  | Datum: | 21. 11. 2020
| Zadavatel: |  |  |  |  | IČ: | 00270211
|  | Město Chrudim |  |  |  | DIČ:
| Uchazeč: |  |  |  |  | IČ: | Vyplň údaj
|  | Vyplň údaj |  |  |  | DIČ: | Vyplň údaj
| Projektant: |  |  |  |  | IČ:
|  | Ing. Josef Dvořák |  |  |  | DIČ:
| Zpracovatel: |  |  |  |  | IČ:
|  | Ing. Jiří Pitra |  |  |  | DIČ:
Poznámka:
Soupis prací je sestaven s využitím Cenové soustavy ÚRS. Položky, které pochází z této cenové soustavy, jsou ve sloupci 'Cenová soustava' označeny popisem 'CS ÚRS' a úrovní příslušného kalendářního pololetí. Veškeré další informace vymezující popis a podmínky použití těchto položek z Cenové soustavy, které nejsou uvedeny přímo v soupisu prací, jsou neomezeně dálkově k dispozici na www.cs-urs.cz, sekce Cenové a technické podmínky. Popisy některých ceníkových položek mohou být upřesněny doplněním poznámkou nebo doplněním popisu ve výkazu výměr. Toto upřesnění je nutné zohlednit v ceně těchto položek (nelze ocenit pouze základní ceníkový popis položky!!!). U neceníkových položek (R-položky, položky s neceníkovým číslem nebo položky u kterých je to uvedeno v poznámce) je nutné započítat případný přesun hmot do jejich cen za dodávku a montáž dle pracovního postupu zhotovitele!!! U neceníkových položek bouracích prací je nutné do ceny započítat i cenu za jejich likvidaci dle zvyklostí zhotovitele, není-li uvedeno jinak. Výkaz výměr obsahuje pro manipulaci s vytěženou zeminou nebo vybouranými hmotami položky, které jsou limitovány určitou vzdáleností pro vodorovné přemístění, která vychází z předpokladu projektanta. Skutečné místo pro jejich uložení si zajišťuje uchazeč dle svého technologického plánu a je na uchazeči jaká místa pro uložení zvolí. Do nabídkové ceny musí uchazeč zakalkulovat skutečné náklady podle odvozní vzdálenosti bez ohledu na to, jaká vzdálenost je uvedená v popise položky. Uchazeč (zhotovitel) si jednotkové ceny za položky lešení přizpůsobí vlastnímu způsobu zajištění práce ve výškách. Tím pak odpadnou případné nároky na vícepráce a méněpráce při jiném způsobu zajištění práce ve výškách (plošiny, věže, řadové lešení, atd.). Uchazeč (zhotovitel) si jednotkovou cenu za položku pronájmu přizpůsobí vlastní době použití. Tím pak odpadnou případné nároky na vícepráce a méněpráce při jiné délce pronájmu. Provozovatel si zajistí d,m dětské kuch.linky a dmtž a zpětnou mtž vč.zprovoznění interaktivní tabule.
| Cena bez DPH | [5 empty] | 0
|  |  | Základ daně |  |  | Sazba daně | Výše daně
| DPH | základní | 0 |  |  | 21% | 0
|  | snížená | 0 |  |  | 15% | 0
|  | zákl. přenesená | 0 |  |  | 21% | 0
|  | sníž. přenesená | 0 |  |  | 15% | 0
|  | nulová | 0 |  |  | 0% | 0
| Cena s DPH |  |  | v | CZK |  | 0
REKAPITULACE ČLENĚNÍ SOUPISU PRACÍ
Stavba:
MŠ Na Valech 193, Chrudim - Výměna stropní konstrukce
Místo: | [5 empty] | Datum: | 21. 11. 2020
Zadavatel: |  |  | Město Chrudim |  |  | Projektant: | Ing. Josef Dvořák
Uchazeč: |  |  | Vyplň údaj |  |  | Zpracovatel: | Ing. Jiří Pitra
Kód dílu - Popis | [6 empty] | Cena celkem [CZK]
Náklady stavby celkem | [6 empty] | 0 | [11 empty] | -1
| HSV - Práce a dodávky HSV | [5 empty] | 0
| 3 - Svislé a kompletní konstrukce | [5 empty] | 0
| 4 - Vodorovné konstrukce | [5 empty] | 0
| 61 - Úprava povrchů vnitřních | [5 empty] | 0
| 62 - Úprava povrchů vnějších | [5 empty] | 0
| 63 - Podlahy a podlahové konstrukce | [5 empty] | 0
| 94 - Lešení a stavební výtahy | [5 empty] | 0
| 95 - Různé dokončovací konstrukce a práce pozemních staveb | [5 empty] | 0
| 96 - Bourání konstrukcí | [5 empty] | 0
| 98 - Demolice a sanace | [5 empty] | 0
| 997 - Přesun sutě | [5 empty] | 0
| 998 - Přesun hmot | [5 empty] | 0
| PSV - Práce a dodávky PSV | [5 empty] | 0
| 713 - Izolace tepelné | [5 empty] | 0
| 721 - Zdravotechnika - vnitřní kanalizace | [5 empty] | 0
| 722 - Zdravotechnika - vnitřní vodovod | [5 empty] | 0
| 725 - Zdravotechnika - zařizovací předměty | [5 empty] | 0
| 735 - Ústřední vytápění - otopná tělesa | [5 empty] | 0
| 7400 - Elektroinstalace | [5 empty] | 0
| 762 - Konstrukce tesařské | [5 empty] | 0
| 763 - Konstrukce suché výstavby | [5 empty] | 0
| 766 - Konstrukce truhlářské | [5 empty] | 0
| 767 - Konstrukce zámečnické | [5 empty] | 0
| 776 - Podlahy povlakové | [5 empty] | 0
| 781 - Dokončovací práce - obklady | [5 empty] | 0
| 783 - Dokončovací práce - nátěry | [5 empty] | 0
| 784 - Dokončovací práce - malby a tapety | [5 empty] | 0
| VRN - Vedlejší rozpočtové náklady | [5 empty] | 0
| VRN1 - Průzkumné, geodetické a projektové práce | [5 empty] | 0
| VRN3 - Zařízení staveniště | [5 empty] | 0
| VRN4 - Inženýrská činnost | [5 empty] | 0
| VRN7 - Provozní vlivy | [5 empty] | 0
SOUPIS PRACÍ
Stavba:
MŠ Na Valech 193, Chrudim - Výměna stropní konstrukce
Místo: | [5 empty] | Datum: | 21. 11. 2020
Zadavatel: |  |  | Město Chrudim |  |  | Projektant: | Ing. Josef Dvořák
Uchazeč: |  |  | Vyplň údaj |  |  | Zpracovatel: | Ing. Jiří Pitra
PČ | Typ | Kód | Popis | MJ | Množství | J.cena [CZK] | Cena celkem [CZK] | Cenová soustava |  | DPH | J. Nh [h] | Nh celkem [h] | J. hmotnost [t] | Hmotnost celkem [t] | J. suť [t] | Suť Celkem [t]
Náklady soupisu celkem | [6 empty] | 0 |  |  |  |  | 0 |  | 41.1521 |  | 44.4478 |  | D | -1 | [15 empty] | 0
| D | HSV | Práce a dodávky HSV |  |  |  | 0 |  |  |  |  | 0 |  | 22.7249 |  | 18.018 | 1 | D | 0 |  |  |  | ROZPOCET | [11 empty] | 0
| D | 3 | Svislé a kompletní konstrukce |  |  |  | 0 |  |  |  |  | 0 |  | 7.9722 |  | 0 | 1 | D | 1 |  |  |  | ROZPOCET | [11 empty] | 0
1 | K | 346244371 | Zazdívka rýh, potrubí, nik (výklenků) nebo kapes z pálených cihel na maltu tl. 140 mm | m2 | 13.626 |  | 0 | CS ÚRS 2020 01 |  | základní |  | 0 | 0.25365 | 3.4562 | 0 | 0 | 4 | K | 2 |  |  |  | ROZPOCET | [5 empty] | 0 | 0 | 0 | 0 | 0 | 1 | 0 | 4 | -1918647729
| VV |  | zazdění otvoru po větr.mřížkách | [14 empty] | VV | 2 | 1 | True | 0 | ROZPOCET
| VV |  | "čv102-pozn.6"3*0,2*0,3 |  | 0.18 | [12 empty] | VV | 2 | 2 | True | 0 | ROZPOCET
| VV |  | Mezisoučet |  | 0.18 | [12 empty] | VV | 2 | 3 | True | 0 | ROZPOCET
| VV |  | zazdění drážky po vyřezaném trámu pod stropními trámy | [14 empty] | VV | 2 | 1 | True | 0 | ROZPOCET
| VV |  | "čv102-pozn.7"0,2*(6,92*2+6,845*2) |  | 5.506 | [12 empty] | VV | 2 | 2 | True | 0 | ROZPOCET
| VV |  | Mezisoučet |  | 5.506 | [12 empty] | VV | 2 | 3 | True | 0 | ROZPOCET
| VV |  | zazdění kapes po zhlaví strop.trámů | [14 empty] | VV | 2 | 1 | True | 0 | ROZPOCET
| VV |  | čv107 | [14 empty] | VV | 2 | 1 | True | 0 | ROZPOCET
| VV |  | "obvodové zdivo"0,4*0,5*28 |  | 5.6 | [12 empty] | VV | 2 | 2 | True | 0 | ROZPOCET
| VV |  | "vnitřní zdivo"0,3*0,3*26 |  | 2.34 | [12 empty] | VV | 2 | 2 | True | 0 | ROZPOCET
| VV |  | Mezisoučet |  | 7.94 | [12 empty] | VV | 2 | 3 | True | 0 | ROZPOCET
| VV |  | Součet |  | 13.626 | [12 empty] | VV | 2 | 4 | True | 1 | ROZPOCET
2 | K | 340239212 | Zazdívka otvorů v příčkách nebo stěnách cihlami plnými pálenými plochy přes 1 m2 do 4 m2, tloušťky přes 100 mm | m2 | 3 |  | 0 | CS ÚRS 2020 01 |  | základní |  | 0 | 0.25365 | 0.76095 | 0 | 0 | 4 | K | 2 |  |  |  | ROZPOCET | [5 empty] | 0 | 0 | 0 | 0 | 0 | 1 | 0 | 4 | -1407185450
| VV |  | "čv107-pozn.3"1,5*2 |  | 3 | [12 empty] | VV | 2 | 2 | True | 1 | ROZPOCET
3 | K | 310238211 | Zazdívka otvorů ve zdivu nadzákladovém cihlami pálenými plochy přes 0,25 m2 do 1 m2 na maltu vápenocementovou | m3 | 2 |  | 0 | CS ÚRS 2020 01 |  | základní |  | 0 | 1.8775 | 3.755 | 0 | 0 | 4 | K | 2 |  |  |  | ROZPOCET | [5 empty] | 0 | 0 | 0 | 0 | 0 | 1 | 0 | 4 | 1875072610
| VV |  | čv107 | [14 empty] | VV | 2 | 1 | True | 0 | ROZPOCET
| VV |  | "zazdívka otvorů ve zdivu - předpoklad"2 |  | 2 | [12 empty] | VV | 2 | 2 | True | 1 | ROZPOCET
| D | 4 | Vodorovné konstrukce |  |  |  | 0 |  |  |  |  | 0 |  | 1.8063 |  | 0 | 1 | D | 1 |  |  |  | ROZPOCET | [11 empty] | 0
4 | K | 417321414 | Ztužující pásy a věnce z betonu železového (bez výztuže) tř. C 20/25 | m3 | 0.716 |  | 0 | CS ÚRS 2020 01 |  | základní |  | 0 | 2.4534 | 1.7566 | 0 | 0 | 4 | K | 2 |  |  |  | ROZPOCET | [5 empty] | 0 | 0 | 0 | 0 | 0 | 1 | 0 | 4 | -326458313
| VV |  | čv108-pozn.1 | [14 empty] | VV | 2 | 1 | True | 0 | ROZPOCET
| VV |  | mazanina na zdivo | [14 empty] | VV | 2 | 1 | True | 0 | ROZPOCET
| VV |  | 0,06*0,33*6,95 |  | 0.138 | [12 empty] | VV | 2 | 2 | True | 0 | ROZPOCET
| VV |  | 0,06*0,6*6,09 |  | 0.219 | [12 empty] | VV | 2 | 2 | True | 0 | ROZPOCET
| VV |  | 0,06*0,61*6,09 |  | 0.223 | [12 empty] | VV | 2 | 2 | True | 0 | ROZPOCET
| VV |  | 0,06*0,33*6,85 |  | 0.136 | [12 empty] | VV | 2 | 2 | True | 0 | ROZPOCET
| VV |  | Součet |  | 0.716 | [12 empty] | VV | 2 | 4 | True | 1 | ROZPOCET
5 | K | 417351115 | Bednění bočnic ztužujících pásů a věnců včetně vzpěr zřízení | m2 | 3.276 |  | 0 | CS ÚRS 2020 01 |  | základní |  | 0 | 0.00576 | 0.01887 | 0 | 0 | 4 | K | 2 |  |  |  | ROZPOCET | [5 empty] | 0 | 0 | 0 | 0 | 0 | 1 | 0 | 4 | 521743809
| VV |  | čv108-pozn.1 | [14 empty] | VV | 2 | 1 | True | 0 | ROZPOCET
| VV |  | mazanina na zdivo | [14 empty] | VV | 2 | 1 | True | 0 | ROZPOCET
| VV |  | 0,06*(0,33*2+6,95*2) |  | 0.874 | [12 empty] | VV | 2 | 2 | True | 0 | ROZPOCET
| VV |  | 0,06*(0,6+6,09*2) |  | 0.767 | [12 empty] | VV | 2 | 2 | True | 0 | ROZPOCET
| VV |  | 0,06*(0,61+0,1+6,09*2) |  | 0.773 | [12 empty] | VV | 2 | 2 | True | 0 | ROZPOCET
| VV |  | 0,06*(0,33*2+6,85*2) |  | 0.862 | [12 empty] | VV | 2 | 2 | True | 0 | ROZPOCET
| VV |  | Součet |  | 3.276 | [12 empty] | VV | 2 | 4 | True | 1 | ROZPOCET
6 | K | 417351116 | Bednění bočnic ztužujících pásů a věnců včetně vzpěr odstranění | m2 | 3.276 |  | 0 | CS ÚRS 2020 01 |  | základní |  | 0 | 0 | 0 | 0 | 0 | 4 | K | 2 |  |  |  | ROZPOCET | [5 empty] | 0 | 0 | 0 | 0 | 0 | 1 | 0 | 4 | -158109322
7 | K | 417362021 | Výztuž ztužujících pásů a věnců ze svařovaných sítí z drátů typu KARI | t | 0.029 |  | 0 | CS ÚRS 2020 01 |  | základní |  | 0 | 1.0628 | 0.03082 | 0 | 0 | 4 | K | 2 |  |  |  | ROZPOCET | [5 empty] | 0 | 0 | 0 | 0 | 0 | 1 | 0 | 4 | -834712407
| VV |  | čv108-pozn.1 | [14 empty] | VV | 2 | 1 | True | 0 | ROZPOCET
| VV |  | mazanina na zdivo | [14 empty] | VV | 2 | 1 | True | 0 | ROZPOCET
| VV |  | 0,33*6,95*1,999*0,001*1,2 |  | 0.006 | [12 empty] | VV | 2 | 2 | True | 0 | ROZPOCET
| VV |  | 0,6*6,09*1,999*0,001*1,2 |  | 0.009 | [12 empty] | VV | 2 | 2 | True | 0 | ROZPOCET
| VV |  | 0,61*6,09*1,999*0,001*1,2 |  | 0.009 | [12 empty] | VV | 2 | 2 | True | 0 | ROZPOCET
| VV |  | 0,33*6,85*1,999*0,001*1,2 |  | 0.005 | [12 empty] | VV | 2 | 2 | True | 0 | ROZPOCET
| VV |  | Součet |  | 0.029 | [12 empty] | VV | 2 | 4 | True | 1 | ROZPOCET
| D | 61 | Úprava povrchů vnitřních |  |  |  | 0 |  |  |  |  | 0 |  | 12.0032 |  | 0 | 1 | D | 1 |  |  |  | ROZPOCET | [11 empty] | 0
8 | K | 612325201 | Vápenocementová omítka jednotlivých malých ploch hrubá na stěnách, plochy jednotlivě do 0,09 m2 | kus | 3 |  | 0 | CS ÚRS 2020 01 |  | základní |  | 0 | 0.0035 | 0.0105 | 0 | 0 | 4 | K | 2 |  |  |  | ROZPOCET | [5 empty] | 0 | 0 | 0 | 0 | 0 | 1 | 0 | 4 | -833105685
| VV |  | zazdění otvoru po větr.mřížkách | [14 empty] | VV | 2 | 1 | True | 0 | ROZPOCET
| VV |  | "čv102-pozn.6"3 |  | 3 | [12 empty] | VV | 2 | 2 | True | 1 | ROZPOCET
9 | K | 612325215 | Vápenocementová omítka jednotlivých malých ploch hladká na stěnách, plochy jednotlivě přes 1,0 do 4 m2 | kus | 9 |  | 0 | CS ÚRS 2020 01 |  | základní |  | 0 | 0.147 | 1.323 | 0 | 0 | 4 | K | 2 |  |  |  | ROZPOCET | [5 empty] | 0 | 0 | 0 | 0 | 0 | 1 | 0 | 4 | 707606174
| VV |  | čv102-pozn.11 | [14 empty] | VV | 2 | 1 | True | 0 | ROZPOCET
| VV |  | "204"1 |  | 1 | [12 empty] | VV | 2 | 2 | True | 0 | ROZPOCET
| VV |  | "205"1 |  | 1 | [12 empty] | VV | 2 | 2 | True | 0 | ROZPOCET
| VV |  | "207"1 |  | 1 | [12 empty] | VV | 2 | 2 | True | 0 | ROZPOCET
| VV |  | "208"1 |  | 1 | [12 empty] | VV | 2 | 2 | True | 0 | ROZPOCET
| VV |  | "209"1 |  | 1 | [12 empty] | VV | 2 | 2 | True | 0 | ROZPOCET
| VV |  | Mezisoučet |  | 5 | [12 empty] | VV | 2 | 3 | True | 0 | ROZPOCET
| VV |  | zazdění drážky po vyřezaném trámu pod stropními trámy | [14 empty] | VV | 2 | 1 | True | 0 | ROZPOCET
| VV |  | "čv102-pozn.7"4 |  | 4 | [12 empty] | VV | 2 | 2 | True | 0 | ROZPOCET
| VV |  | Mezisoučet |  | 4 | [12 empty] | VV | 2 | 3 | True | 0 | ROZPOCET
| VV |  | Součet |  | 9 | [12 empty] | VV | 2 | 4 | True | 1 | ROZPOCET
10 | K | 612131101 | Podkladní a spojovací vrstva vnitřních omítaných ploch cementový postřik nanášený ručně celoplošně stěn | m2 | 8.627 |  | 0 | CS ÚRS 2020 01 |  | základní |  | 0 | 0.00735 | 0.063408 | 0 | 0 | 4 | K | 2 |  |  |  | ROZPOCET | [5 empty] | 0 | 0 | 0 | 0 | 0 | 1 | 0 | 4 | -1068390365
11 | K | 612321111 | Omítka vápenocementová vnitřních ploch nanášená ručně jednovrstvá, tloušťky do 10 mm hrubá zatřená svislých konstrukcí stěn | m2 | 8.627 |  | 0 | CS ÚRS 2020 01 |  | základní |  | 0 | 0.01575 | 0.13588 | 0 | 0 | 4 | K | 2 |  |  |  | ROZPOCET | [5 empty] | 0 | 0 | 0 | 0 | 0 | 1 | 0 | 4 | -326601436
| VV |  | čv102 | [14 empty] | VV | 2 | 1 | True | 0 | ROZPOCET
| VV |  | "208 - po komínu"2,13*(3,95+0,1) |  | 8.627 | [12 empty] | VV | 2 | 2 | True | 0 | ROZPOCET
| VV |  | Součet |  | 8.627 | [12 empty] | VV | 2 | 4 | True | 1 | ROZPOCET
12 | K | 612321191 | Omítka vápenocementová vnitřních ploch nanášená ručně Příplatek k cenám za každých dalších i započatých 5 mm tloušťky omítky přes 10 mm stěn | m2 | 34.508 |  | 0 | CS ÚRS 2020 01 |  | základní |  | 0 | 0.0079 | 0.27261 | 0 | 0 | 4 | K | 2 |  |  |  | ROZPOCET | [5 empty] | 0 | 0 | 0 | 0 | 0 | 1 | 0 | 4 | -1828054320
| P |  | Poznámka k položce: předpoklad větší nerovnosti po odbouraném komínu (koef.4 pro prům.tl.do 30mm) | [14 empty] | P | 2
| VV |  | 8,627*4 'Přepočtené koeficientem množství |  | 34.508 | [12 empty] | VV | 2 | 2 | False | 1 | ROZPOCET
13 | K | 611325101 | Vápenocementová omítka rýh hrubá ve stropech, šířky rýhy do 150 mm | m2 | 2.5 |  | 0 | CS ÚRS 2020 01 |  | základní |  | 0 | 0.0389 | 0.09725 | 0 | 0 | 4 | K | 2 |  |  |  | ROZPOCET | [5 empty] | 0 | 0 | 0 | 0 | 0 | 1 | 0 | 4 | 2048066648
| VV |  | čv103-popis | [14 empty] | VV | 2 | 1 | True | 0 | ROZPOCET
| VV |  | "po EI"20*0,1 |  | 2 | [12 empty] | VV | 2 | 2 | True | 0 | ROZPOCET
| VV |  | čv104-popis | [14 empty] | VV | 2 | 1 | True | 0 | ROZPOCET
| VV |  | "po EI"5*0,1 |  | 0.5 | [12 empty] | VV | 2 | 2 | True | 0 | ROZPOCET
| VV |  | Součet |  | 2.5 | [12 empty] | VV | 2 | 4 | True | 1 | ROZPOCET
14 | K | 612325101 | Vápenocementová omítka rýh hrubá ve stěnách, šířky rýhy do 150 mm | m2 | 65 |  | 0 | CS ÚRS 2020 01 |  | základní |  | 0 | 0.0389 | 2.5285 | 0 | 0 | 4 | K | 2 |  |  |  | ROZPOCET | [5 empty] | 0 | 0 | 0 | 0 | 0 | 1 | 0 | 4 | 1909194771
| VV |  | čv103-popis | [14 empty] | VV | 2 | 1 | True | 0 | ROZPOCET
| VV |  | "po EI"600*0,1 |  | 60 | [12 empty] | VV | 2 | 2 | True | 0 | ROZPOCET
| VV |  | čv104-popis | [14 empty] | VV | 2 | 1 | True | 0 | ROZPOCET
| VV |  | "po EI"50*0,1 |  | 5 | [12 empty] | VV | 2 | 2 | True | 0 | ROZPOCET
| VV |  | Součet |  | 65 | [12 empty] | VV | 2 | 4 | True | 1 | ROZPOCET
15 | K | 611131121 | Podkladní a spojovací vrstva vnitřních omítaných ploch penetrace akrylát-silikonová nanášená ručně stropů | m2 | 34.05 |  | 0 | CS ÚRS 2020 01 |  | základní |  | 0 | 0.00026 | 0.008853 | 0 | 0 | 4 | K | 2 |  |  |  | ROZPOCET | [5 empty] | 0 | 0 | 0 | 0 | 0 | 1 | 0 | 4 | -1533854941
16 | K | 611142001 | Potažení vnitřních ploch pletivem v ploše nebo pruzích, na plném podkladu sklovláknitým vtlačením do tmelu stropů | m2 | 34.05 |  | 0 | CS ÚRS 2020 01 |  | základní |  | 0 | 0.00438 | 0.14914 | 0 | 0 | 4 | K | 2 |  |  |  | ROZPOCET | [5 empty] | 0 | 0 | 0 | 0 | 0 | 1 | 0 | 4 | -1268797980
| VV |  | čv104-popis | [14 empty] | VV | 2 | 1 | True | 0 | ROZPOCET
| VV |  | "301 strop"9,08*3,75 |  | 34.05 | [12 empty] | VV | 2 | 2 | True | 0 | ROZPOCET
| VV |  | Mezisoučet |  | 34.05 | [12 empty] | VV | 2 | 3 | True | 0 | ROZPOCET
| VV |  | Součet |  | 34.05 | [12 empty] | VV | 2 | 4 | True | 1 | ROZPOCET
17 | K | 611131121 | Podkladní a spojovací vrstva vnitřních omítaných ploch penetrace akrylát-silikonová nanášená ručně stropů | m2 | 148.871 |  | 0 | CS ÚRS 2020 01 |  | základní |  | 0 | 0.00026 | 0.038706 | 0 | 0 | 4 | K | 2 |  |  |  | ROZPOCET | [5 empty] | 0 | 0 | 0 | 0 | 0 | 1 | 0 | 4 | -1465416368
18 | K | 611311131 | Potažení vnitřních ploch štukem tloušťky do 3 mm vodorovných konstrukcí stropů rovných | m2 | 34.05 |  | 0 | CS ÚRS 2020 01 |  | základní |  | 0 | 0.003 | 0.10215 | 0 | 0 | 4 | K | 2 |  |  |  | ROZPOCET | [5 empty] | 0 | 0 | 0 | 0 | 0 | 1 | 0 | 4 | 624013530
| VV |  | čv104-popis | [14 empty] | VV | 2 | 1 | True | 0 | ROZPOCET
| VV |  | "301 strop"9,08*3,75 |  | 34.05 | [12 empty] | VV | 2 | 2 | True | 0 | ROZPOCET
| VV | šrs | Mezisoučet |  | 34.05 | [12 empty] | VV | 2 | 3 | True | 0 | ROZPOCET
| VV |  | Součet |  | 34.05 | [12 empty] | VV | 2 | 4 | True | 1 | ROZPOCET
19 | K | 611311133 | Potažení vnitřních ploch štukem tloušťky do 3 mm vodorovných konstrukcí kleneb nebo skořepin | m2 | 114.821 |  | 0 | CS ÚRS 2020 01 |  | základní |  | 0 | 0.003 | 0.34446 | 0 | 0 | 4 | K | 2 |  |  |  | ROZPOCET | [5 empty] | 0 | 0 | 0 | 0 | 0 | 1 | 0 | 4 | 497873311
| VV |  | čv103-popis | [14 empty] | VV | 2 | 1 | True | 0 | ROZPOCET
| VV |  | "201-necková klenba, koef.=1,2"3,75*(13,88+0,34*5)*1,2 |  | 70.11 | [12 empty] | VV | 2 | 2 | True | 0 | ROZPOCET
| VV |  | "202-valená klenba, koef.=1,0"2,85*(5,51+0,15*4) |  | 17.414 | [12 empty] | VV | 2 | 2 | True | 0 | ROZPOCET
| VV |  | "203-valená klenba, koef.=1,0"3,78*(1,35+0,25) |  | 6.048 | [12 empty] | VV | 2 | 2 | True | 0 | ROZPOCET
| VV |  | "210-valená klenba, koef.=1,0"3,72*(1,47+0,37) |  | 6.845 | [12 empty] | VV | 2 | 2 | True | 0 | ROZPOCET
| VV |  | "211-valená klenba, koef.=1,0"2,19*(1,27+0,24) |  | 3.307 | [12 empty] | VV | 2 | 2 | True | 0 | ROZPOCET
| VV |  | "212-valená klenba, koef.=1,0"2,85*(1,76+0,28) |  | 5.814 | [12 empty] | VV | 2 | 2 | True | 0 | ROZPOCET
| VV |  | "213-valená klenba, koef.=1,0"0,93*(1,1+0,28) |  | 1.283 | [12 empty] | VV | 2 | 2 | True | 0 | ROZPOCET
| VV |  | "214-valená klenba, koef.=1,0"0,87*(1,1+0,28) |  | 1.201 | [12 empty] | VV | 2 | 2 | True | 0 | ROZPOCET
| VV |  | "215-valená klenba, koef.=1,0"0,85*(1,1+0,28) |  | 1.173 | [12 empty] | VV | 2 | 2 | True | 0 | ROZPOCET
| VV |  | "216-valená klenba, koef.=1,0"1,28*(0,99+0,28) |  | 1.626 | [12 empty] | VV | 2 | 2 | True | 0 | ROZPOCET
| VV | šk | Mezisoučet |  | 114.821 | [12 empty] | VV | 2 | 3 | True | 0 | ROZPOCET
| VV |  | Součet |  | 114.821 | [12 empty] | VV | 2 | 4 | True | 1 | ROZPOCET
20 | K | 612131121 | Podkladní a spojovací vrstva vnitřních omítaných ploch penetrace akrylát-silikonová nanášená ručně stěn | m2 | 893.765 |  | 0 | CS ÚRS 2020 01 |  | základní |  | 0 | 0.00026 | 0.23238 | 0 | 0 | 4 | K | 2 |  |  |  | ROZPOCET | [5 empty] | 0 | 0 | 0 | 0 | 0 | 1 | 0 | 4 | 1142537880
21 | K | 612142001 | Potažení vnitřních ploch pletivem v ploše nebo pruzích, na plném podkladu sklovláknitým vtlačením do tmelu stěn | m2 | 893.765 |  | 0 | CS ÚRS 2020 01 |  | základní |  | 0 | 0.00438 | 3.9147 | 0 | 0 | 4 | K | 2 |  |  |  | ROZPOCET | [5 empty] | 0 | 0 | 0 | 0 | 0 | 1 | 0 | 4 | -1055739160
| VV |  | čv103-popis | [14 empty] | VV | 2 | 1 | True | 0 | ROZPOCET
| VV |  | "201"3,72*(13,88*2+3,75*2+0,04*8)-3,4*3,53-1,1*2,35-1,5*2,55*5+0,46*(1,5+2,55*2)*2+0,36*(1,5+2,55*2)+0,45*(1,5+2,55*2)*2-1,2*2,55+0,4*(1,2+2,55*2) |  | 112.494 | [12 empty] | VV | 2 | 2 | True | 0 | ROZPOCET
| VV |  | "201 pokračování"-1,37*3,54+0,53*(1,37+3,54*2)-1,08*2,35 |  | -2.909 | [12 empty] | VV | 2 | 2 | True | 0 | ROZPOCET
| VV |  | "202"3,8*2,85*2+3,9*5,51*2-1,2*2,3-1,1*2,35+0,36*(1,1+2,35*2)-1,2*2,3+0,39*(1,2+2,3*2) |  | 60.883 | [12 empty] | VV | 2 | 2 | True | 0 | ROZPOCET
| VV |  | "203"3,8*(3,78*2)-1,2*2,3+0,49*(1,2+2,3*2)+3,95*(1,35*2)-1,2*2,4+0,34*(1,2+2,4*2)+0,35*(1,2+3,5*2) |  | 41.505 | [12 empty] | VV | 2 | 2 | True | 0 | ROZPOCET
| VV |  | "204"(3,75)*(6,845*2+6,02*2)-1,5*2,55-1,26*2,4*3+0,35*(1,26+2,4*2)*3+0,12*0,85*6 |  | 90.566 | [12 empty] | VV | 2 | 2 | True | 0 | ROZPOCET
| VV |  | "205"(3,75-1,5)*(6,845*2+8,53*2)-1,5*1,05-2,27*1,9*2+0,41*(2,27+2,55*2)*2 |  | 65.03 | [12 empty] | VV | 2 | 2 | True | 0 | ROZPOCET
| VV |  | "206"(3,75-1,3)*(7,84*2+6,04*2)-0,2*2,4-1,5*1,25-1,87*2,11+0,41*(1,87+2,56*2)-1,5*2,11*2+0,41*(1,5+2,56*2)*2+0,3*(1,5+1,25*2) |  | 64.876 | [12 empty] | VV | 2 | 2 | True | 0 | ROZPOCET
| VV |  | "207"(3,75)*(5,8*2+6,04*2)-1,5*(1,8+0,97)-1,1*2,55-1,5*2,56*2+0,41*(1,5+2,56*2)*2+0,12*0,85*4 |  | 79.996 | [12 empty] | VV | 2 | 2 | True | 0 | ROZPOCET
| VV |  | "208"(3,75)*(6,92*2+8,54*2)-1,5*2,55-2,26*2,56*2+0,41*(2,26+2,56*2)*2+0,12*0,82*4 |  | 106.999 | [12 empty] | VV | 2 | 2 | True | 0 | ROZPOCET
| VV |  | "209"(3,75-1,3)*(6,92*2+6,06*2)-1,5*1,25-1,21*2+0,35*(1,21+2,4*2)-1,23*2*2+0,35*(1,23+2,4*2)*2 |  | 60.712 | [12 empty] | VV | 2 | 2 | True | 0 | ROZPOCET
| VV |  | "210"(3,7-1,6)*(3,72*2)+3,9*(1,47*2)-1,17*2,4+0,35*(1,17+2,4*2)-1,37*3,54 |  | 21.522 | [12 empty] | VV | 2 | 2 | True | 0 | ROZPOCET
| VV |  | "211"(3,8-2)*(2,19*2)+(3,95-2)*(1,27*2)-1,08*0,35+0,4*(1,08+0,35*2)-0,86*0,57+0,15*(0,86+0,57*2) |  | 12.981 | [12 empty] | VV | 2 | 2 | True | 0 | ROZPOCET
| VV |  | "212"(4-2)*(2,85*2+1,76*2)+0,225*(1,1+0,3*2) |  | 18.823 | [12 empty] | VV | 2 | 2 | True | 0 | ROZPOCET
| VV |  | "213"(4-2)*(0,93*2+1,1*2)-0,6*0,9*2+0,29*(0,6+0,9*2)+0,4*(0,6+0,9*2) |  | 8.696 | [12 empty] | VV | 2 | 2 | True | 0 | ROZPOCET
| VV |  | "214"(4-2)*(0,87*2+1,1*2)-0,6*0,9+0,4*(0,6+0,9*2) |  | 8.3 | [12 empty] | VV | 2 | 2 | True | 0 | ROZPOCET
| VV |  | "215"(4-2)*(0,85*2+1,1*2)-0,6*0,9+0,4*(0,6+0,9*2) |  | 8.22 | [12 empty] | VV | 2 | 2 | True | 0 | ROZPOCET
| VV |  | "216"(4-2)*(1,28*2+0,99*2)-0,86*0,57+0,1*(0,86+0,57*2)+0,2*1 |  | 8.99 | [12 empty] | VV | 2 | 2 | True | 0 | ROZPOCET
| VV |  | Mezisoučet |  | 767.684 | [12 empty] | VV | 2 | 3 | True | 0 | ROZPOCET
| VV |  | čv104-popis | [14 empty] | VV | 2 | 1 | True | 0 | ROZPOCET
| VV |  | "301"2,45*(9,08*2+3,75*2)-1,4*2,2-3,37*2,4+0,25*(3,37+2,4*2)-0,85*2,05*2 |  | 50.257 | [12 empty] | VV | 2 | 2 | True | 0 | ROZPOCET
| VV |  | "302"2,42*(5,85*2+2,9*2)-1,12*1,73/2-1,12*1,8-1,12*2/2-0,89*0,9+0,2*(0,89+0,9*2)-0,85*2,05+0,32*(1,05+2,1*2) |  | 37.92 | [12 empty] | VV | 2 | 2 | True | 0 | ROZPOCET
| VV |  | "303"2,42*(5,85*2+2,9*2)-1,12*1,73/2-1,12*1,8-1,12*2/2-0,89*0,9+0,2*(0,89+0,9*2)-0,85*2,05+0,32*(1+2,1*2) |  | 37.904 | [12 empty] | VV | 2 | 2 | True | 0 | ROZPOCET
| VV |  | Mezisoučet |  | 126.081 | [12 empty] | VV | 2 | 3 | True | 0 | ROZPOCET
| VV |  | Součet |  | 893.765 | [12 empty] | VV | 2 | 4 | True | 1 | ROZPOCET
22 | K | 612131321 | Podkladní a spojovací vrstva vnitřních omítaných ploch penetrace akrylát-silikonová nanášená strojně stěn | m2 | 853.263 |  | 0 | CS ÚRS 2020 01 |  | základní |  | 0 | 0.00026 | 0.22185 | 0 | 0 | 4 | K | 2 |  |  |  | ROZPOCET | [5 empty] | 0 | 0 | 0 | 0 | 0 | 1 | 0 | 4 | -1507597132
23 | K | 612311131 | Potažení vnitřních ploch štukem tloušťky do 3 mm svislých konstrukcí stěn | m2 | 853.263 |  | 0 | CS ÚRS 2020 01 |  | základní |  | 0 | 0.003 | 2.5598 | 0 | 0 | 4 | K | 2 |  |  |  | ROZPOCET | [5 empty] | 0 | 0 | 0 | 0 | 0 | 1 | 0 | 4 | 1730235939
| VV |  | čv103-popis | [14 empty] | VV | 2 | 1 | True | 0 | ROZPOCET
| VV |  | "201"3,72*(13,88*2+3,75*2+0,04*8)-3,4*3,53-1,1*2,35-1,5*2,55*5+0,46*(1,5+2,55*2)*2+0,36*(1,5+2,55*2)+0,45*(1,5+2,55*2)*2-1,2*2,55+0,4*(1,2+2,55*2) |  | 112.494 | [12 empty] | VV | 2 | 2 | True | 0 | ROZPOCET
| VV |  | "201 pokračování"-1,37*3,54+0,53*(1,37+3,54*2)-1,08*2,35 |  | -2.909 | [12 empty] | VV | 2 | 2 | True | 0 | ROZPOCET
| VV |  | "201 odpočet linkrusta"-(1,55*(13,88*2+3,75*2+0,04*8-3,4-1,1-1,5*2+0,46*4-1,5+0,36*2-1,2+0,4*2-1,5*2+0,45*4-1,37+0,53*2-1,1)) |  | -40.502 | [12 empty] | VV | 2 | 2 | True | 0 | ROZPOCET
| VV |  | "202"3,8*2,85*2+3,9*5,51*2-1,2*2,3-1,1*2,35+0,36*(1,1+2,35*2)-1,2*2,3+0,39*(1,2+2,3*2) |  | 60.883 | [12 empty] | VV | 2 | 2 | True | 0 | ROZPOCET
| VV |  | "203"3,8*(3,78*2)-1,2*2,3+0,49*(1,2+2,3*2)+3,95*(1,35*2)-1,2*2,4+0,34*(1,2+2,4*2)+0,35*(1,2+3,5*2) |  | 41.505 | [12 empty] | VV | 2 | 2 | True | 0 | ROZPOCET
| VV |  | "204"(3,75)*(6,845*2+6,02*2)-1,5*2,55-1,26*2,4*3+0,35*(1,26+2,4*2)*3+0,12*0,85*6 |  | 90.566 | [12 empty] | VV | 2 | 2 | True | 0 | ROZPOCET
| VV |  | "205"(3,75-1,5)*(6,845*2+8,53*2)-1,5*1,05-2,27*1,9*2+0,41*(2,27+2,55*2)*2 |  | 65.03 | [12 empty] | VV | 2 | 2 | True | 0 | ROZPOCET
| VV |  | "206"(3,75-1,3)*(7,84*2+6,04*2)-0,2*2,4-1,5*1,25-1,87*2,11+0,41*(1,87+2,56*2)-1,5*2,11*2+0,41*(1,5+2,56*2)*2+0,3*(1,5+1,25*2) |  | 64.876 | [12 empty] | VV | 2 | 2 | True | 0 | ROZPOCET
| VV |  | "207"(3,75)*(5,8*2+6,04*2)-1,5*(1,8+0,97)-1,1*2,55-1,5*2,56*2+0,41*(1,5+2,56*2)*2+0,12*0,85*4 |  | 79.996 | [12 empty] | VV | 2 | 2 | True | 0 | ROZPOCET
| VV |  | "208"(3,75)*(6,92*2+8,54*2)-1,5*2,55-2,26*2,56*2+0,41*(2,26+2,56*2)*2+0,12*0,82*4 |  | 106.999 | [12 empty] | VV | 2 | 2 | True | 0 | ROZPOCET
| VV |  | "209"(3,75-1,3)*(6,92*2+6,06*2)-1,5*1,25-1,21*2+0,35*(1,21+2,4*2)-1,23*2*2+0,35*(1,23+2,4*2)*2 |  | 60.712 | [12 empty] | VV | 2 | 2 | True | 0 | ROZPOCET
| VV |  | "210"(3,7-1,6)*(3,72*2)+3,9*(1,47*2)-1,17*2,4+0,35*(1,17+2,4*2)-1,37*3,54 |  | 21.522 | [12 empty] | VV | 2 | 2 | True | 0 | ROZPOCET
| VV |  | "211"(3,8-2)*(2,19*2)+(3,95-2)*(1,27*2)-1,08*0,35+0,4*(1,08+0,35*2)-0,86*0,57+0,15*(0,86+0,57*2) |  | 12.981 | [12 empty] | VV | 2 | 2 | True | 0 | ROZPOCET
| VV |  | "212"(4-2)*(2,85*2+1,76*2)+0,225*(1,1+0,3*2) |  | 18.823 | [12 empty] | VV | 2 | 2 | True | 0 | ROZPOCET
| VV |  | "213"(4-2)*(0,93*2+1,1*2)-0,6*0,9*2+0,29*(0,6+0,9*2)+0,4*(0,6+0,9*2) |  | 8.696 | [12 empty] | VV | 2 | 2 | True | 0 | ROZPOCET
| VV |  | "214"(4-2)*(0,87*2+1,1*2)-0,6*0,9+0,4*(0,6+0,9*2) |  | 8.3 | [12 empty] | VV | 2 | 2 | True | 0 | ROZPOCET
| VV |  | "215"(4-2)*(0,85*2+1,1*2)-0,6*0,9+0,4*(0,6+0,9*2) |  | 8.22 | [12 empty] | VV | 2 | 2 | True | 0 | ROZPOCET
| VV |  | "216"(4-2)*(1,28*2+0,99*2)-0,86*0,57+0,1*(0,86+0,57*2)+0,2*1 |  | 8.99 | [12 empty] | VV | 2 | 2 | True | 0 | ROZPOCET
| VV |  | čv104-popis | [14 empty] | VV | 2 | 1 | True | 0 | ROZPOCET
| VV |  | "301"2,45*(9,08*2+3,75*2)-1,4*2,2-3,37*2,4+0,25*(3,37+2,4*2)-0,85*2,05*2 |  | 50.257 | [12 empty] | VV | 2 | 2 | True | 0 | ROZPOCET
| VV |  | "302"2,42*(5,85*2+2,9*2)-1,12*1,73/2-1,12*1,8-1,12*2/2-0,89*0,9+0,2*(0,89+0,9*2)-0,85*2,05+0,32*(1,05+2,1*2) |  | 37.92 | [12 empty] | VV | 2 | 2 | True | 0 | ROZPOCET
| VV |  | "303"2,42*(5,85*2+2,9*2)-1,12*1,73/2-1,12*1,8-1,12*2/2-0,89*0,9+0,2*(0,89+0,9*2)-0,85*2,05+0,32*(1+2,1*2) |  | 37.904 | [12 empty] | VV | 2 | 2 | True | 0 | ROZPOCET
| VV | šs | Mezisoučet |  | 853.263 | [12 empty] | VV | 2 | 3 | True | 0 | ROZPOCET
| VV |  | Součet |  | 853.263 | [12 empty] | VV | 2 | 4 | True | 1 | ROZPOCET
| D | 62 | Úprava povrchů vnějších |  |  |  | 0 |  |  |  |  | 0 |  | 0.19491 |  | 0 | 1 | D | 1 |  |  |  | ROZPOCET | [11 empty] | 0
24 | K | 622325409 | Oprava vápenné omítky vnějších ploch stupně členitosti 3 štukové, v rozsahu opravované plochy přes 80 do 100% | m2 | 3 |  | 0 | CS ÚRS 2020 01 |  | základní |  | 0 | 0.06403 | 0.19209 | 0 | 0 | 4 | K | 2 |  |  |  | ROZPOCET | [5 empty] | 0 | 0 | 0 | 0 | 0 | 1 | 0 | 4 | 1158627895
| VV |  | členitost 3 zvolena z důvodu kopírování zdobných prvků fasády | [14 empty] | VV | 2 | 1 | True | 0 | ROZPOCET
| VV |  | "čv107-pozn.3"1,5*2 |  | 3 | [12 empty] | VV | 2 | 2 | True | 1 | ROZPOCET
25 | K | 783823133 | Penetrační nátěr omítek hladkých omítek hladkých, zrnitých tenkovrstvých nebo štukových stupně členitosti 1 a 2 silikátový | m2 | 3 |  | 0 | CS ÚRS 2020 01 |  | základní |  | 0 | 0.00011 | 0.00033 | 0 | 0 | 4 | K | 2 |  |  |  | ROZPOCET | [5 empty] | 0 | 0 | 0 | 0 | 0 | 1 | 0 | 4 | 549017548
26 | K | 783827443 | Krycí (ochranný ) nátěr omítek dvojnásobný hladkých omítek hladkých, zrnitých tenkovrstvých nebo štukových stupně členitosti 3 silikátový | m2 | 3 |  | 0 | CS ÚRS 2020 01 |  | základní |  | 0 | 0.00083 | 0.00249 | 0 | 0 | 4 | K | 2 |  |  |  | ROZPOCET | [5 empty] | 0 | 0 | 0 | 0 | 0 | 1 | 0 | 4 | 1827784759
| P |  | Poznámka k položce: barva dle stávající! | [14 empty] | P | 2
| D | 63 | Podlahy a podlahové konstrukce |  |  |  | 0 |  |  |  |  | 0 |  | 0.49153 |  | 0 | 1 | D | 1 |  |  |  | ROZPOCET | [11 empty] | 0
27 | K | 63zpk | Zaslepení komínových průduchů DN300 montážní pěnou před přebetonováním komínu | kus | 3 |  | 0 |  |  | základní |  | 0 | 0 | 0 | 0 | 0 | 4 | K | 2 |  |  |  | ROZPOCET | [5 empty] | 0 | 0 | 0 | 0 | 0 | 1 | 0 | 4 | -713824902
| VV |  | MJ je 1ks průduchu DN300 | [14 empty] | VV | 2 | 1 | True | 0 | ROZPOCET
| VV |  | "čv102-pozn.2"3 |  | 3 | [12 empty] | VV | 2 | 2 | True | 1 | ROZPOCET
28 | K | 631311125 | Mazanina z betonu prostého bez zvýšených nároků na prostředí tl. přes 80 do 120 mm tř. C 20/25 | m3 | 0.196 |  | 0 | CS ÚRS 2020 01 |  | základní |  | 0 | 2.4533 | 0.48084 | 0 | 0 | 4 | K | 2 |  |  |  | ROZPOCET | [5 empty] | 0 | 0 | 0 | 0 | 0 | 1 | 0 | 4 | -1737009190
| VV |  | čv102-pozn.2 | [14 empty] | VV | 2 | 1 | True | 0 | ROZPOCET
| VV |  | "přebeton.komínu"2,13*0,92*0,1 |  | 0.196 | [12 empty] | VV | 2 | 2 | True | 1 | ROZPOCET
29 | K | 631319173 | Příplatek k cenám mazanin za stržení povrchu spodní vrstvy mazaniny latí před vložením výztuže nebo pletiva pro tl. obou vrstev mazaniny přes 80 do 120 mm | m3 | 0.196 |  | 0 | CS ÚRS 2020 01 |  | základní |  | 0 | 0 | 0 | 0 | 0 | 4 | K | 2 |  |  |  | ROZPOCET | [5 empty] | 0 | 0 | 0 | 0 | 0 | 1 | 0 | 4 | 261233909
30 | K | 631319196 | Příplatek k cenám mazanin za malou plochu do 5 m2 jednotlivě mazanina tl. přes 80 do 120 mm | m3 | 0.196 |  | 0 | CS ÚRS 2020 01 |  | základní |  | 0 | 0 | 0 | 0 | 0 | 4 | K | 2 |  |  |  | ROZPOCET | [5 empty] | 0 | 0 | 0 | 0 | 0 | 1 | 0 | 4 | -853400314
31 | K | 631351101 | Bednění v podlahách rýh a hran zřízení | m2 | 0.397 |  | 0 | CS ÚRS 2020 01 |  | základní |  | 0 | 0.01352 | 0.0053674 | 0 | 0 | 4 | K | 2 |  |  |  | ROZPOCET | [5 empty] | 0 | 0 | 0 | 0 | 0 | 1 | 0 | 4 | -1078679103
| VV |  | čv102-pozn.2 | [14 empty] | VV | 2 | 1 | True | 0 | ROZPOCET
| VV |  | "přebeton.komínu"0,1*(2,13+0,92*2) |  | 0.397 | [12 empty] | VV | 2 | 2 | True | 1 | ROZPOCET
32 | K | 631351102 | Bednění v podlahách rýh a hran odstranění | m2 | 0.397 |  | 0 | CS ÚRS 2020 01 |  | základní |  | 0 | 0 | 0 | 0 | 0 | 4 | K | 2 |  |  |  | ROZPOCET | [5 empty] | 0 | 0 | 0 | 0 | 0 | 1 | 0 | 4 | -1037402442
33 | K | 631362021 | Výztuž mazanin ze svařovaných sítí z drátů typu KARI | t | 0.005 |  | 0 | CS ÚRS 2020 01 |  | základní |  | 0 | 1.0628 | 0.0053139 | 0 | 0 | 4 | K | 2 |  |  |  | ROZPOCET | [5 empty] | 0 | 0 | 0 | 0 | 0 | 1 | 0 | 4 | -2131900168
| VV |  | čv102-pozn.2 | [14 empty] | VV | 2 | 1 | True | 0 | ROZPOCET
| VV |  | "přebeton.komínu"2,13*0,92*1,999*0,001*1,2 |  | 0.005 | [12 empty] | VV | 2 | 2 | True | 1 | ROZPOCET
| D | 94 | Lešení a stavební výtahy |  |  |  | 0 |  |  |  |  | 0 |  | 0.056871 |  | 0 | 1 | D | 1 |  |  |  | ROZPOCET | [11 empty] | 0
34 | K | 949101111 | Lešení pomocné pracovní pro objekty pozemních staveb pro zatížení do 150 kg/m2, o výšce lešeňové podlahy do 1,9 m | m2 | 437.473 |  | 0 | CS ÚRS 2020 01 |  | základní |  | 0 | 0.00013 | 0.056871 | 0 | 0 | 4 | K | 2 |  |  |  | ROZPOCET | [5 empty] | 0 | 0 | 0 | 0 | 0 | 1 | 0 | 4 | -482056190
| VV |  | čv103-tab.místností | [14 empty] | VV | 2 | 1 | True | 0 | ROZPOCET
| VV |  | "PVC"56,59+16,39+5,82+35,52+5,46 |  | 119.78 | [12 empty] | VV | 2 | 2 | True | 0 | ROZPOCET
| VV |  | "koberec"41,84+59,12+48,57+59,82+42,56 |  | 251.91 | [12 empty] | VV | 2 | 2 | True | 0 | ROZPOCET
| VV |  | 3,27+5,34+1,08+1,02+1+1,49 |  | 13.2 | [12 empty] | VV | 2 | 2 | True | 0 | ROZPOCET
| VV |  | Mezisoučet |  | 384.89 | [12 empty] | VV | 2 | 3 | True | 0 | ROZPOCET
| VV |  | "301,302,303"9,08*3,75+(5,85*1,17)*2+1,73*0,75+1,73*2,05 |  | 52.583 | [12 empty] | VV | 2 | 2 | True | 0 | ROZPOCET
| VV |  | Mezisoučet |  | 52.583 | [12 empty] | VV | 2 | 3 | True | 0 | ROZPOCET
| VV |  | Součet |  | 437.473 | [12 empty] | VV | 2 | 4 | True | 1 | ROZPOCET
35 | K | 941211112 | Montáž lešení řadového rámového lehkého pracovního s podlahami s provozním zatížením tř. 3 do 200 kg/m2 šířky tř. SW06 přes 0,6 do 0,9 m, výšky přes 10 do 25 m | m2 | 156 |  | 0 | CS ÚRS 2020 01 |  | základní |  | 0 | 0 | 0 | 0 | 0 | 4 | K | 2 |  |  |  | ROZPOCET | [5 empty] | 0 | 0 | 0 | 0 | 0 | 1 | 0 | 4 | -336140342
| VV |  | čv107-pozn.4 | [14 empty] | VV | 2 | 1 | True | 0 | ROZPOCET
| VV |  | lešení s nosníky pro přemostění zastřešení schodiště!!! | [14 empty] | VV | 2 | 1 | True | 0 | ROZPOCET
| VV |  | lešení vč.všech bezpečnostních prvků dle požadavků BOZP!!! | [14 empty] | VV | 2 | 1 | True | 0 | ROZPOCET
| VV |  | 12*13 |  | 156 | [12 empty] | VV | 2 | 2 | True | 1 | ROZPOCET
36 | K | 941211211 | Montáž lešení řadového rámového lehkého pracovního s podlahami s provozním zatížením tř. 3 do 200 kg/m2 Příplatek za první a každý další den použití lešení k ceně -1111 nebo -1112 | m2 | 9360 |  | 0 | CS ÚRS 2020 01 |  | základní |  | 0 | 0 | 0 | 0 | 0 | 4 | K | 2 |  |  |  | ROZPOCET | [5 empty] | 0 | 0 | 0 | 0 | 0 | 1 | 0 | 4 | -899172665
| VV |  | 156*60 'Přepočtené koeficientem množství |  | 9360 | [12 empty] | VV | 2 | 2 | False | 1 | ROZPOCET
37 | K | 941211812 | Demontáž lešení řadového rámového lehkého pracovního s provozním zatížením tř. 3 do 200 kg/m2 šířky tř. SW06 přes 0,6 do 0,9 m, výšky přes 10 do 25 m | m2 | 156 |  | 0 | CS ÚRS 2020 01 |  | základní |  | 0 | 0 | 0 | 0 | 0 | 4 | K | 2 |  |  |  | ROZPOCET | [5 empty] | 0 | 0 | 0 | 0 | 0 | 1 | 0 | 4 | -904046139
| D | 95 | Různé dokončovací konstrukce a práce pozemních staveb |  |  |  | 0 |  |  |  |  | 0 |  | 0.018619 |  | 0 | 1 | D | 1 |  |  |  | ROZPOCET | [11 empty] | 0
38 | K | 95sdž | Stávající dřevěné žebřiny - dmtž, uložení, zpětný přesun a zpětná mtž | kus | 3 |  | 0 |  |  | základní |  | 0 | 0 | 0 | 0 | 0 | 4 | K | 2 |  |  |  | ROZPOCET | [5 empty] | 0 | 0 | 0 | 0 | 0 | 1 | 0 | 4 | 448711079
| VV |  | "čv102-pozn.21, čv103-pozn.8"3 |  | 3 | [12 empty] | VV | 2 | 2 | True | 1 | ROZPOCET
39 | K | 953961214 | Kotvy chemické s vyvrtáním otvoru do betonu, železobetonu nebo tvrdého kamene chemická patrona, velikost M 16, hloubka 125 mm | kus | 28 |  | 0 | CS ÚRS 2020 01 |  | základní |  | 0 | 4e-05 | 0.00112 | 0 | 0 | 4 | K | 2 |  |  |  | ROZPOCET | [5 empty] | 0 | 0 | 0 | 0 | 0 | 1 | 0 | 4 | -872733713
| VV |  | položka pro ocenění chemické kotvy bez ohledu na ceníkový popis položky (tmel x patrona, velikost a hloubka otvoru, zdivo z CP) | [14 empty] | VV | 2 | 1 | True | 0 | ROZPOCET
| VV |  | ocenit dle zvyklostí zhotovitele | [14 empty] | VV | 2 | 1 | True | 0 | ROZPOCET
| VV |  | "čv108-pozn.2"28 |  | 28 | [12 empty] | VV | 2 | 2 | True | 1 | ROZPOCET
40 | K | 95chkzt | Závitová tyč Pz M12 dl.cca 0,4m do kotevního otvoru- d,m vč.dotažení matice | kus | 28 |  | 0 |  |  | základní |  | 0 | 0 | 0 | 0 | 0 | 4 | K | 2 |  |  |  | ROZPOCET | [5 empty] | 0 | 0 | 0 | 0 | 0 | 1 | 0 | 4 | 233888876
41 | K | 952901111 | Vyčištění budov nebo objektů před předáním do užívání budov bytové nebo občanské výstavby, světlé výšky podlaží do 4 m | m2 | 437.473 |  | 0 | CS ÚRS 2020 01 |  | základní |  | 0 | 4e-05 | 0.017499 | 0 | 0 | 4 | K | 2 |  |  |  | ROZPOCET | [5 empty] | 0 | 0 | 0 | 0 | 0 | 1 | 0 | 4 | 840158193
| VV |  | náklady na předkolaudační úklid | [14 empty] | VV | 2 | 1 | True | 0 | ROZPOCET
| VV |  | čv103-tab.místností | [14 empty] | VV | 2 | 1 | True | 0 | ROZPOCET
| VV |  | "PVC"56,59+16,39+5,82+35,52+5,46 |  | 119.78 | [12 empty] | VV | 2 | 2 | True | 0 | ROZPOCET
| VV |  | "koberec"41,84+59,12+48,57+59,82+42,56 |  | 251.91 | [12 empty] | VV | 2 | 2 | True | 0 | ROZPOCET
| VV |  | 3,27+5,34+1,08+1,02+1+1,49 |  | 13.2 | [12 empty] | VV | 2 | 2 | True | 0 | ROZPOCET
| VV |  | Mezisoučet |  | 384.89 | [12 empty] | VV | 2 | 3 | True | 0 | ROZPOCET
| VV |  | "301,302,303"9,08*3,75+(5,85*1,17)*2+1,73*0,75+1,73*2,05 |  | 52.583 | [12 empty] | VV | 2 | 2 | True | 0 | ROZPOCET
| VV |  | Mezisoučet |  | 52.583 | [12 empty] | VV | 2 | 3 | True | 0 | ROZPOCET
| VV |  | Součet |  | 437.473 | [12 empty] | VV | 2 | 4 | True | 1 | ROZPOCET
| D | 96 | Bourání konstrukcí |  |  |  | 0 |  |  |  |  | 0 |  | 0 |  | 18.018 | 1 | D | 1 |  |  |  | ROZPOCET | [11 empty] | 0
42 | K | 962032631 | Bourání zdiva nadzákladového z cihel nebo tvárnic komínového z cihel pálených, šamotových nebo vápenopískových nad střechou na maltu vápennou nebo vápenocementovou | m3 | 9.014 |  | 0 | CS ÚRS 2020 01 |  | základní |  | 0 | 0 | 0 | 1.594 | 14.3683 | 4 | K | 2 |  |  |  | ROZPOCET | [5 empty] | 0 | 0 | 0 | 0 | 0 | 1 | 0 | 4 | -641899137
| VV |  | z důvodu výskytu AZC vložek je použita tato položka (šetrnější odbourání) | [14 empty] | VV | 2 | 1 | True | 0 | ROZPOCET
| VV |  | "čv102-pozn.2"2,13*0,92*(0,1+3,95+0,55) |  | 9.014 | [12 empty] | VV | 2 | 2 | True | 0 | ROZPOCET
| VV |  | Součet |  | 9.014 | [12 empty] | VV | 2 | 4 | True | 1 | ROZPOCET
43 | K | 96dtp | Stávající dřevěná tabule vč.pylonu - dmtž vč.likvidace | kus | 4 |  | 0 |  |  | základní |  | 0 | 0 | 0 | 0 | 0 | 4 | K | 2 |  |  |  | ROZPOCET | [5 empty] | 0 | 0 | 0 | 0 | 0 | 1 | 0 | 4 | -1634300228
| VV |  | "čv102-pozn.5"4 |  | 4 | [12 empty] | VV | 2 | 2 | True | 1 | ROZPOCET
44 | K | 96sds | Stávající dřevěný stupínek v.250mm - dmtž vč.likvidace | m2 | 9.854 |  | 0 |  |  | základní |  | 0 | 0 | 0 | 0 | 0 | 4 | K | 2 |  |  |  | ROZPOCET | [5 empty] | 0 | 0 | 0 | 0 | 0 | 1 | 0 | 4 | 384978283
| VV |  | čv102-pozn.8 | [14 empty] | VV | 2 | 1 | True | 0 | ROZPOCET
| VV |  | 1,4*3,93 |  | 5.502 | [12 empty] | VV | 2 | 2 | True | 0 | ROZPOCET
| VV |  | 1,36*3,2 |  | 4.352 | [12 empty] | VV | 2 | 2 | True | 0 | ROZPOCET
| VV |  | Součet |  | 9.854 | [12 empty] | VV | 2 | 4 | True | 1 | ROZPOCET
45 | K | 96sen | Stávající ocelová expanzní nádrž vč.potrubí a trubkového podstavce, hm.OK cca 200kg - dmtž vč.likvidace | kpl | 1 |  | 0 |  |  | základní |  | 0 | 0 | 0 | 0 | 0 | 4 | K | 2 |  |  |  | ROZPOCET | [5 empty] | 0 | 0 | 0 | 0 | 0 | 1 | 0 | 4 | 1018907577
| VV |  | "čv107 - pozn.1"1 |  | 1 | [12 empty] | VV | 2 | 2 | True | 1 | ROZPOCET
46 | K | 96dodm | Rozebrání bednění z OSB desek otvoru ve štítové stěně pro přesun materiálu a suti | m2 | 3 |  | 0 |  |  | základní |  | 0 | 0 | 0 | 0 | 0 | 4 | K | 2 |  |  |  | ROZPOCET | [5 empty] | 0 | 0 | 0 | 0 | 0 | 1 | 0 | 4 | 664105312
| VV |  | "čv107-pozn.3"1,5*2 |  | 3 | [12 empty] | VV | 2 | 2 | True | 1 | ROZPOCET
47 | K | 978059541 | Odsekání obkladů stěn včetně otlučení podkladní omítky až na zdivo z obkládaček vnitřních, z jakýchkoliv materiálů, plochy přes 1 m2 | m2 | 13.172 |  | 0 | CS ÚRS 2020 01 |  | základní |  | 0 | 0 | 0 | 0.068 | 0.8957 | 4 | K | 2 |  |  |  | ROZPOCET | [5 empty] | 0 | 0 | 0 | 0 | 0 | 1 | 0 | 4 | 1443276863
| VV |  | čv102-pozn.11 | [14 empty] | VV | 2 | 1 | True | 0 | ROZPOCET
| VV |  | "204"1,5*2,2 |  | 3.3 | [12 empty] | VV | 2 | 2 | True | 0 | ROZPOCET
| VV |  | "205"1,54*1,54 |  | 2.372 | [12 empty] | VV | 2 | 2 | True | 0 | ROZPOCET
| VV |  | "207"1,5*1,8 |  | 2.7 | [12 empty] | VV | 2 | 2 | True | 0 | ROZPOCET
| VV |  | "208"1,5*1,4 |  | 2.1 | [12 empty] | VV | 2 | 2 | True | 0 | ROZPOCET
| VV |  | "209"1,5*1,8 |  | 2.7 | [12 empty] | VV | 2 | 2 | True | 0 | ROZPOCET
| VV |  | Mezisoučet |  | 13.172 | [12 empty] | VV | 2 | 3 | True | 1 | ROZPOCET
48 | K | 96op | Ocelová trubka DN50 - odříznutí pod podlahou vč.likvidace + zaslepení montážní pěnou | kus | 3 |  | 0 |  |  | základní |  | 0 | 0 | 0 | 0 | 0 | 4 | K | 2 |  |  |  | ROZPOCET | [5 empty] | 0 | 0 | 0 | 0 | 0 | 1 | 0 | 4 | -1299654138
| VV |  | "čv102-pozn.12"3 |  | 3 | [12 empty] | VV | 2 | 2 | True | 1 | ROZPOCET
49 | K | 96lož | Látková okenní žaluzie, o.o.cca 1250x2400mm - dmtž a předání provozovateli | kus | 3 |  | 0 |  |  | základní |  | 0 | 0 | 0 | 0 | 0 | 4 | K | 2 |  |  |  | ROZPOCET | [5 empty] | 0 | 0 | 0 | 0 | 0 | 1 | 0 | 4 | 431199063
| VV |  | "čv102-pozn.20"3 |  | 3 | [12 empty] | VV | 2 | 2 | True | 1 | ROZPOCET
50 | K | 974031154 | Vysekání rýh ve zdivu cihelném na maltu vápennou nebo vápenocementovou do hl. 100 mm a šířky do 150 mm | m | 6 |  | 0 | CS ÚRS 2020 01 |  | základní |  | 0 | 0 | 0 | 0.027 | 0.162 | 4 | K | 2 |  |  |  | ROZPOCET | [5 empty] | 0 | 0 | 0 | 0 | 0 | 1 | 0 | 4 | -1468565610
| VV |  | čv102-pozn.2 | [14 empty] | VV | 2 | 1 | True | 0 | ROZPOCET
| VV |  | "odhad rýh pro kanalizaci a vodu"3+3 |  | 6 | [12 empty] | VV | 2 | 2 | True | 1 | ROZPOCET
51 | K | 964061331 | Uvolnění zhlaví trámu při jeho výměně pro jakoukoliv délku uložení, ze zdiva cihelného, o průřezu zhlaví do 0,05 m2 | kus | 54 |  | 0 | CS ÚRS 2020 01 |  | základní |  | 0 | 0 | 0 | 0.048 | 2.592 | 4 | K | 2 |  |  |  | ROZPOCET | [5 empty] | 0 | 0 | 0 | 0 | 0 | 1 | 0 | 4 | -42200666
| VV |  | "čv107 - popis"28+26 |  | 54 | [12 empty] | VV | 2 | 2 | True | 1 | ROZPOCET
| D | 98 | Demolice a sanace |  |  |  | 0 |  |  |  |  | 0 |  | 0.18126 |  | 0 | 1 | D | 1 |  |  |  | ROZPOCET | [11 empty] | 0
52 | K | 985622211 | Spínání objektů táhly vložení a dodání táhla z betonářské oceli spojované svařováním, průměru do 20 mm | m | 57 |  | 0 | CS ÚRS 2020 01 |  | základní |  | 0 | 0.00318 | 0.18126 | 0 | 0 | 4 | K | 2 |  |  |  | ROZPOCET | [5 empty] | 0 | 0 | 0 | 0 | 0 | 1 | 0 | 4 | -359702510
| VV |  | čv107-pozn.5 | [14 empty] | VV | 2 | 1 | True | 0 | ROZPOCET
| VV |  | cena obsahuje: | [14 empty] | VV | 2 | 1 | True | 0 | ROZPOCET
| VV |  | navaření ocel.tyče pr.16mm dl.3,8m ukončené závitem na stávaj.ocel.táhlo - 15ks | [14 empty] | VV | 2 | 1 | True | 0 | ROZPOCET
| VV |  | vyvrtání otvorů pr.18mm do ocel.prof.I pro protažení ocel.tyče - 15ks | [14 empty] | VV | 2 | 1 | True | 0 | ROZPOCET
| VV |  | protáhnutí tyče a její dotažení maticí s podložkou - 15ks | [14 empty] | VV | 2 | 1 | True | 0 | ROZPOCET
| VV |  | 15*3,8 |  | 57 | [12 empty] | VV | 2 | 2 | True | 1 | ROZPOCET
| D | 997 | Přesun sutě |  |  |  | 0 |  |  |  |  | 0 |  | 0 |  | 0 | 1 | D | 1 |  |  |  | ROZPOCET | [11 empty] | 0
53 | K | 997013151 | Vnitrostaveništní doprava suti a vybouraných hmot vodorovně do 50 m svisle s omezením mechanizace pro budovy a haly výšky do 6 m | t | 44.448 |  | 0 | CS ÚRS 2020 01 |  | základní |  | 0 | 0 | 0 | 0 | 0 | 4 | K | 2 |  |  |  | ROZPOCET | [5 empty] | 0 | 0 | 0 | 0 | 0 | 1 | 0 | 4 | -621924182
54 | K | 997013312 | Doprava suti shozem montáž a demontáž shozu výšky přes 10 do 20 m | m | 12 |  | 0 | CS ÚRS 2020 01 |  | základní |  | 0 | 0 | 0 | 0 | 0 | 4 | K | 2 |  |  |  | ROZPOCET | [5 empty] | 0 | 0 | 0 | 0 | 0 | 1 | 0 | 4 | 1747549079
| VV |  | "čv107-pozn.4"12 |  | 12 | [12 empty] | VV | 2 | 2 | True | 1 | ROZPOCET
55 | K | 997013322 | Doprava suti shozem montáž a demontáž shozu výšky Příplatek za první a každý další den použití shozu k ceně -3312 | m | 360 |  | 0 | CS ÚRS 2020 01 |  | základní |  | 0 | 0 | 0 | 0 | 0 | 4 | K | 2 |  |  |  | ROZPOCET | [5 empty] | 0 | 0 | 0 | 0 | 0 | 1 | 0 | 4 | 419988763
| VV |  | 12*30 'Přepočtené koeficientem množství |  | 360 | [12 empty] | VV | 2 | 2 | False | 1 | ROZPOCET
56 | K | 997013501 | Odvoz suti a vybouraných hmot na skládku nebo meziskládku se složením, na vzdálenost do 1 km | t | 44.448 |  | 0 | CS ÚRS 2020 01 |  | základní |  | 0 | 0 | 0 | 0 | 0 | 4 | K | 2 |  |  |  | ROZPOCET | [5 empty] | 0 | 0 | 0 | 0 | 0 | 1 | 0 | 4 | -1117514283
57 | K | 997013509 | Odvoz suti a vybouraných hmot na skládku nebo meziskládku se složením, na vzdálenost Příplatek k ceně za každý další i započatý 1 km přes 1 km | t | 622.272 |  | 0 | CS ÚRS 2020 01 |  | základní |  | 0 | 0 | 0 | 0 | 0 | 4 | K | 2 |  |  |  | ROZPOCET | [5 empty] | 0 | 0 | 0 | 0 | 0 | 1 | 0 | 4 | -1437992925
| VV |  | 44,448*14 'Přepočtené koeficientem množství |  | 622.272 | [12 empty] | VV | 2 | 2 | False | 1 | ROZPOCET
58 | K | 997013603 | Poplatek za uložení stavebního odpadu na skládce (skládkovné) cihelného zatříděného do Katalogu odpadů pod kódem 17 01 02 | t | 18.018 |  | 0 | CS ÚRS 2020 01 |  | základní |  | 0 | 0 | 0 | 0 | 0 | 4 | K | 2 |  |  |  | ROZPOCET | [5 empty] | 0 | 0 | 0 | 0 | 0 | 1 | 0 | 4 | 1131062291
| P |  | Poznámka k položce: suť z HSV (převažuje cihla) cena obsahuje i likvidaci AZC komínových trub (cca 3x4,6bm DN300) - její podíl na celkové hm.suti je zanedbatelný | [14 empty] | P | 2
59 | K | 997013631 | Poplatek za uložení stavebního odpadu na skládce (skládkovné) směsného stavebního a demoličního zatříděného do Katalogu odpadů pod kódem 17 09 04 | t | 26.43 |  | 0 | CS ÚRS 2020 01 |  | základní |  | 0 | 0 | 0 | 0 | 0 | 4 | K | 2 |  |  |  | ROZPOCET | [5 empty] | 0 | 0 | 0 | 0 | 0 | 1 | 0 | 4 | 36246964
| P |  | Poznámka k položce: suť z PSV (převažuje pobití s omítkou a strop.trámy, dále koberec, pvc, umakart, zařizováky,...) | [14 empty] | P | 2
| D | 998 | Přesun hmot |  |  |  | 0 |  |  |  |  | 0 |  | 0 |  | 0 | 1 | D | 1 |  |  |  | ROZPOCET | [11 empty] | 0
60 | K | 998017002 | Přesun hmot pro budovy občanské výstavby, bydlení, výrobu a služby s omezením mechanizace vodorovná dopravní vzdálenost do 100 m pro budovy s jakoukoliv nosnou konstrukcí výšky přes 6 do 12 m | t | 22.725 |  | 0 | CS ÚRS 2020 01 |  | základní |  | 0 | 0 | 0 | 0 | 0 | 4 | K | 2 |  |  |  | ROZPOCET | [5 empty] | 0 | 0 | 0 | 0 | 0 | 1 | 0 | 4 | -1078096906
| D | PSV | Práce a dodávky PSV |  |  |  | 0 |  |  |  |  | 0 |  | 18.4272 |  | 26.4298 | 2 | D | 0 |  |  |  | ROZPOCET | [11 empty] | 0
| D | 713 | Izolace tepelné |  |  |  | 0 |  |  |  |  | 0 |  | 2.5403 |  | 0.54668 | 2 | D | 1 |  |  |  | ROZPOCET | [11 empty] | 0
61 | K | 713120811 | Odstranění tepelné izolace podlah z rohoží, pásů, dílců, desek, bloků podlah volně kladených nebo mezi trámy z vláknitých materiálů suchých, tloušťka izolace do 100 mm | m2 | 321.575 |  | 0 | CS ÚRS 2020 01 |  | základní |  | 0 | 0 | 0 | 0.0017 | 0.54668 | 16 | K | 2 |  |  |  | ROZPOCET | [5 empty] | 0 | 0 | 0 | 0 | 0 | 1 | 0 | 16 | -1456910236
| P |  | Poznámka k položce: ceníková tonáž suti je ponížena o 50% (50% bude zpětně použito) | [14 empty] | P | 2
| VV |  | čv107 | [14 empty] | VV | 2 | 1 | True | 0 | ROZPOCET
| VV |  | skladba A vč.plochy zdiva | [14 empty] | VV | 2 | 1 | True | 0 | ROZPOCET
| VV |  | 50% bude zpětně použito a 50% k likvidaci | [14 empty] | VV | 2 | 1 | True | 0 | ROZPOCET
| VV |  | "304"347,23-1,375*3,78-2,125*3,75-1,285*3,78-2,035*3,75 |  | 321.575 | [12 empty] | VV | 2 | 2 | True | 1 | ROZPOCET
62 | K | 713121121 | Montáž tepelné izolace podlah rohožemi, pásy, deskami, dílci, bloky (izolační materiál ve specifikaci) kladenými volně dvouvrstvá | m2 | 321.483 |  | 0 | CS ÚRS 2020 01 |  | základní |  | 0 | 0 | 0 | 0 | 0 | 16 | K | 2 |  |  |  | ROZPOCET | [5 empty] | 0 | 0 | 0 | 0 | 0 | 1 | 0 | 16 | -1203444033
| VV |  | čv108 - skladby A a B | [14 empty] | VV | 2 | 1 | True | 0 | ROZPOCET
| VV |  | "plocha půdy"347,23 |  | 347.23 | [12 empty] | VV | 2 | 2 | True | 0 | ROZPOCET
| VV |  | "odpočet plochy zdiva - budde izolováno 1vrstvě dle řezu čv106"-(0,6*14,64+0,61*14,64+0,33*(6,95+6,85)+0,51*(1,375+2,125+2,035+1,285)) |  | -25.747 | [12 empty] | VV | 2 | 2 | True | 0 | ROZPOCET
| VV |  | Součet |  | 321.483 | [12 empty] | VV | 2 | 4 | True | 1 | ROZPOCET
63 | K | 713121111 | Montáž tepelné izolace podlah rohožemi, pásy, deskami, dílci, bloky (izolační materiál ve specifikaci) kladenými volně jednovrstvá | m2 | 75.647 |  | 0 | CS ÚRS 2020 01 |  | základní |  | 0 | 0 | 0 | 0 | 0 | 16 | K | 2 |  |  |  | ROZPOCET | [5 empty] | 0 | 0 | 0 | 0 | 0 | 1 | 0 | 16 | 2128457379
| VV |  | čv106,108 | [14 empty] | VV | 2 | 1 | True | 0 | ROZPOCET
| VV |  | zaizolování zdiva 1vrstvě vč.svislého stažení k vodorovné TI dle řezu čv106 | [14 empty] | VV | 2 | 1 | True | 0 | ROZPOCET
| VV |  | (0,6+0,5*2)*14,64+(0,61+0,5*2)*14,64+(0,33+0,5*2)*(6,95+6,85)+(0,51+0,5*2)*(1,375+2,125+2,035+1,285) |  | 75.647 | [12 empty] | VV | 2 | 2 | True | 1 | ROZPOCET
64 | M | 63152104 | pás tepelně izolační univerzální λ=0,033-0,035 tl 160mm | m2 | 405.073 |  | 0 | CS ÚRS 2020 01 |  | základní |  | 0 | 0.0048 | 1.9444 | 0 | 0 | 32 | M | 2 |  |  |  | ROZPOCET | [5 empty] | 0 | 0 | 0 | 0 | 0 | 1 | 0 | 16 | 131154168
| VV |  | čv108 - skladby A a B | [14 empty] | VV | 2 | 1 | True | 0 | ROZPOCET
| VV |  | "plocha půdy"347,23 |  | 347.23 | [12 empty] | VV | 2 | 2 | True | 0 | ROZPOCET
| VV |  | "odpočet plochy zdiva - budde izolováno 1vrstvě dle řezu čv106"-(0,6*14,64+0,61*14,64+0,33*(6,95+6,85)+0,51*(1,375+2,125+2,035+1,285)) |  | -25.747 | [12 empty] | VV | 2 | 2 | True | 0 | ROZPOCET
| VV |  | Mezisoučet |  | 321.483 | [12 empty] | VV | 2 | 3 | True | 0 | ROZPOCET
| VV |  | čv106,108 | [14 empty] | VV | 2 | 1 | True | 0 | ROZPOCET
| VV |  | zaizolování zdiva 1vrstvě vč.svislého stažení k vodorovné TI dle řezu čv106 | [14 empty] | VV | 2 | 1 | True | 0 | ROZPOCET
| VV |  | (0,6+0,5*2)*14,64+(0,61+0,5*2)*14,64+(0,33+0,5*2)*(6,95+6,85)+(0,51+0,5*2)*(1,375+2,125+2,035+1,285) |  | 75.647 | [12 empty] | VV | 2 | 2 | True | 0 | ROZPOCET
| VV |  | Mezisoučet |  | 75.647 | [12 empty] | VV | 2 | 3 | True | 0 | ROZPOCET
| VV |  | Součet |  | 397.13 | [12 empty] | VV | 2 | 4 | True | 1 | ROZPOCET
| VV |  | 397,13*1,02 'Přepočtené koeficientem množství |  | 405.073 | [12 empty] | VV | 2 | 2 | False | 1 | ROZPOCET
65 | M | 63152099 | pás tepelně izolační univerzální λ=0,033 tl 100mm | m2 | 163.909 |  | 0 | CS ÚRS 2020 01 |  | základní |  | 0 | 0.0028 | 0.45895 | 0 | 0 | 32 | M | 2 |  |  |  | ROZPOCET | [5 empty] | 0 | 0 | 0 | 0 | 0 | 1 | 0 | 16 | 788167808
| VV |  | čv108 - skladby A a B | [14 empty] | VV | 2 | 1 | True | 0 | ROZPOCET
| VV |  | "plocha půdy"347,23 |  | 347.23 | [12 empty] | VV | 2 | 2 | True | 0 | ROZPOCET
| VV |  | "odpočet plochy zdiva - budde izolováno 1vrstvě dle řezu čv106"-(0,6*14,64+0,61*14,64+0,33*(6,95+6,85)+0,51*(1,375+2,125+2,035+1,285)) |  | -25.747 | [12 empty] | VV | 2 | 2 | True | 0 | ROZPOCET
| VV |  | Mezisoučet |  | 321.483 | [12 empty] | VV | 2 | 3 | True | 0 | ROZPOCET
| VV |  | čv107 | [14 empty] | VV | 2 | 1 | True | 0 | ROZPOCET
| VV |  | skladba A vč.plochy zdiva | [14 empty] | VV | 2 | 1 | True | 0 | ROZPOCET
| VV |  | 50% bude zpětně použito a 50% k likvidaci | [14 empty] | VV | 2 | 1 | True | 0 | ROZPOCET
| VV |  | "odpočet zpětně použité vaty tl.100mm"-0,5*(347,23-1,375*3,78-2,125*3,75-1,285*3,78-2,035*3,75) |  | -160.788 | [12 empty] | VV | 2 | 2 | True | 0 | ROZPOCET
| VV |  | Mezisoučet |  | -160.788 | [12 empty] | VV | 2 | 3 | True | 0 | ROZPOCET
| VV |  | Součet |  | 160.695 | [12 empty] | VV | 2 | 4 | True | 1 | ROZPOCET
| VV |  | 160,695*1,02 'Přepočtené koeficientem množství |  | 163.909 | [12 empty] | VV | 2 | 2 | False | 1 | ROZPOCET
66 | K | 712391172 | Provedení povlakové krytiny střech plochých do 10° -ostatní práce provedení vrstvy textilní ochranné | m2 | 397.13 |  | 0 | CS ÚRS 2020 01 |  | základní |  | 0 | 0 | 0 | 0 | 0 | 16 | K | 2 |  |  |  | ROZPOCET | [5 empty] | 0 | 0 | 0 | 0 | 0 | 1 | 0 | 16 | -783088332
| VV |  | položka pro ocenění položení GT na miner.vatu bez ohledu na ceníkový popis položky!!! | [14 empty] | VV | 2 | 1 | True | 0 | ROZPOCET
| VV |  | čv108 - skladby A a B | [14 empty] | VV | 2 | 1 | True | 0 | ROZPOCET
| VV |  | "plocha půdy"347,23 |  | 347.23 | [12 empty] | VV | 2 | 2 | True | 0 | ROZPOCET
| VV |  | "odpočet plochy zdiva - budde izolováno 1vrstvě dle řezu čv106"-(0,6*14,64+0,61*14,64+0,33*(6,95+6,85)+0,51*(1,375+2,125+2,035+1,285)) |  | -25.747 | [12 empty] | VV | 2 | 2 | True | 0 | ROZPOCET
| VV |  | Mezisoučet |  | 321.483 | [12 empty] | VV | 2 | 3 | True | 0 | ROZPOCET
| VV |  | čv106,108 | [14 empty] | VV | 2 | 1 | True | 0 | ROZPOCET
| VV |  | zaizolování zdiva 1vrstvě vč.svislého stažení k vodorovné TI dle řezu čv106 | [14 empty] | VV | 2 | 1 | True | 0 | ROZPOCET
| VV |  | (0,6+0,5*2)*14,64+(0,61+0,5*2)*14,64+(0,33+0,5*2)*(6,95+6,85)+(0,51+0,5*2)*(1,375+2,125+2,035+1,285) |  | 75.647 | [12 empty] | VV | 2 | 2 | True | 0 | ROZPOCET
| VV |  | Mezisoučet |  | 75.647 | [12 empty] | VV | 2 | 3 | True | 0 | ROZPOCET
| VV |  | Součet |  | 397.13 | [12 empty] | VV | 2 | 4 | True | 1 | ROZPOCET
67 | M | 69311068 | geotextilie netkaná separační, ochranná, filtrační, drenážní PP 300g/m2 | m2 | 456.7 |  | 0 | CS ÚRS 2020 01 |  | základní |  | 0 | 0.0003 | 0.13701 | 0 | 0 | 32 | M | 2 |  |  |  | ROZPOCET | [5 empty] | 0 | 0 | 0 | 0 | 0 | 1 | 0 | 16 | 1743409900
| VV |  | 397,13*1,15 'Přepočtené koeficientem množství |  | 456.7 | [12 empty] | VV | 2 | 2 | False | 1 | ROZPOCET
68 | K | 998713102 | Přesun hmot pro izolace tepelné stanovený z hmotnosti přesunovaného materiálu vodorovná dopravní vzdálenost do 50 m v objektech výšky přes 6 m do 12 m | t | 2.54 |  | 0 | CS ÚRS 2020 01 |  | základní |  | 0 | 0 | 0 | 0 | 0 | 16 | K | 2 |  |  |  | ROZPOCET | [5 empty] | 0 | 0 | 0 | 0 | 0 | 1 | 0 | 16 | -1259659964
| D | 721 | Zdravotechnika - vnitřní kanalizace |  |  |  | 0 |  |  |  |  | 0 |  | 0.00199 |  | 0 | 2 | D | 1 |  |  |  | ROZPOCET | [11 empty] | 0
69 | K | 721171902 | Opravy odpadního potrubí plastového vsazení odbočky do potrubí DN 40 | kus | 1 |  | 0 | CS ÚRS 2020 01 |  | základní |  | 0 | 0.00042 | 0.00042 | 0 | 0 | 16 | K | 2 |  |  |  | ROZPOCET | [5 empty] | 0 | 0 | 0 | 0 | 0 | 1 | 0 | 16 | -1276914931
| VV |  | položka pro ocenění napojení do stávaj.stoupačky | [14 empty] | VV | 2 | 1 | True | 0 | ROZPOCET
| VV |  | "čv103-pozn.2"1 |  | 1 | [12 empty] | VV | 2 | 2 | True | 1 | ROZPOCET
70 | K | 721174042 | Potrubí z trub polypropylenových připojovací DN 40 | m | 3 |  | 0 | CS ÚRS 2020 01 |  | základní |  | 0 | 0.00041 | 0.00123 | 0 | 0 | 16 | K | 2 |  |  |  | ROZPOCET | [5 empty] | 0 | 0 | 0 | 0 | 0 | 1 | 0 | 16 | 1506349182
| VV |  | "čv103-pozn.2"3 |  | 3 | [12 empty] | VV | 2 | 2 | True | 1 | ROZPOCET
71 | K | 721226511 | Zápachové uzávěrky podomítkové (Pe) s krycí deskou pro pračku a myčku DN 40 | kus | 1 |  | 0 | CS ÚRS 2020 01 |  | základní |  | 0 | 0.00034 | 0.00034 | 0 | 0 | 16 | K | 2 |  |  |  | ROZPOCET | [5 empty] | 0 | 0 | 0 | 0 | 0 | 1 | 0 | 16 | 253130384
| VV |  | položka pro ocenění podomítkového pračkového sifonu u EO | [14 empty] | VV | 2 | 1 | True | 0 | ROZPOCET
| VV |  | "čv103-pozn.2"1 |  | 1 | [12 empty] | VV | 2 | 2 | True | 1 | ROZPOCET
72 | K | 998721102 | Přesun hmot pro vnitřní kanalizace stanovený z hmotnosti přesunovaného materiálu vodorovná dopravní vzdálenost do 50 m v objektech výšky přes 6 do 12 m | t | 0.002 |  | 0 | CS ÚRS 2020 01 |  | základní |  | 0 | 0 | 0 | 0 | 0 | 16 | K | 2 |  |  |  | ROZPOCET | [5 empty] | 0 | 0 | 0 | 0 | 0 | 1 | 0 | 16 | 1191304487
| D | 722 | Zdravotechnika - vnitřní vodovod |  |  |  | 0 |  |  |  |  | 0 |  | 0.00372 |  | 0 | 2 | D | 1 |  |  |  | ROZPOCET | [11 empty] | 0
73 | K | 722174001 | Potrubí z plastových trubek z polypropylenu (PPR) svařovaných polyfuzně PN 16 (SDR 7,4) D 16 x 2,2 | m | 6 |  | 0 | CS ÚRS 2020 01 |  | základní |  | 0 | 0.0005 | 0.003 | 0 | 0 | 16 | K | 2 |  |  |  | ROZPOCET | [5 empty] | 0 | 0 | 0 | 0 | 0 | 1 | 0 | 16 | 508721340
| VV |  | "čv102-pozn.2"6 |  | 6 | [12 empty] | VV | 2 | 2 | True | 1 | ROZPOCET
74 | K | 722181241 | Ochrana potrubí termoizolačními trubicemi z pěnového polyetylenu PE přilepenými v příčných a podélných spojích, tloušťky izolace přes 13 do 20 mm, vnitřního průměru izolace DN do 22 mm | m | 6 |  | 0 | CS ÚRS 2020 01 |  | základní |  | 0 | 0.00012 | 0.00072 | 0 | 0 | 16 | K | 2 |  |  |  | ROZPOCET | [5 empty] | 0 | 0 | 0 | 0 | 0 | 1 | 0 | 16 | -1772948350
75 | K | 722nv | Napojení vodovodního potrubí na stávající přívod SV | kpl | 1 |  | 0 |  |  | základní |  | 0 | 0 | 0 | 0 | 0 | 16 | K | 2 |  |  |  | ROZPOCET | [5 empty] | 0 | 0 | 0 | 0 | 0 | 1 | 0 | 16 | 1055339458
76 | K | 998722102 | Přesun hmot pro vnitřní vodovod stanovený z hmotnosti přesunovaného materiálu vodorovná dopravní vzdálenost do 50 m v objektech výšky přes 6 do 12 m | t | 0.004 |  | 0 | CS ÚRS 2020 01 |  | základní |  | 0 | 0 | 0 | 0 | 0 | 16 | K | 2 |  |  |  | ROZPOCET | [5 empty] | 0 | 0 | 0 | 0 | 0 | 1 | 0 | 16 | 1279974191
| D | 725 | Zdravotechnika - zařizovací předměty |  |  |  | 0 |  |  |  |  | 0 |  | 0.03372 |  | 0.12612 | 2 | D | 1 |  |  |  | ROZPOCET | [11 empty] | 0
77 | K | 725210821 | Demontáž umyvadel bez výtokových armatur umyvadel | soubor | 6 |  | 0 | CS ÚRS 2020 01 |  | základní |  | 0 | 0 | 0 | 0.01946 | 0.11676 | 16 | K | 2 |  |  |  | ROZPOCET | [5 empty] | 0 | 0 | 0 | 0 | 0 | 1 | 0 | 16 | 1818713982
| VV |  | "čv102-pozn.9"2+2 |  | 4 | [12 empty] | VV | 2 | 2 | True | 0 | ROZPOCET
| VV |  | "čv102-pozn.18"2 |  | 2 | [12 empty] | VV | 2 | 2 | True | 0 | ROZPOCET
| VV |  | Součet |  | 6 | [12 empty] | VV | 2 | 4 | True | 1 | ROZPOCET
78 | K | 725820801 | Demontáž baterií nástěnných do G 3/4 | soubor | 6 |  | 0 | CS ÚRS 2020 01 |  | základní |  | 0 | 0 | 0 | 0.00156 | 0.00936 | 16 | K | 2 |  |  |  | ROZPOCET | [5 empty] | 0 | 0 | 0 | 0 | 0 | 1 | 0 | 16 | -888965746
| VV |  | "čv102-pozn.9"2+2 |  | 4 | [12 empty] | VV | 2 | 2 | True | 0 | ROZPOCET
| VV |  | "čv102-pozn.18"2 |  | 2 | [12 empty] | VV | 2 | 2 | True | 0 | ROZPOCET
| VV |  | Součet |  | 6 | [12 empty] | VV | 2 | 4 | True | 1 | ROZPOCET
79 | K | 725zopu | Zavíčkování odpadního potrubí umyvadel pod úrovní omítky - d,m | kus | 4 |  | 0 |  |  | základní |  | 0 | 0 | 0 | 0 | 0 | 16 | K | 2 |  |  |  | ROZPOCET | [5 empty] | 0 | 0 | 0 | 0 | 0 | 1 | 0 | 16 | 1758246222
| VV |  | "čv102-pozn.9"2+2 |  | 4 | [12 empty] | VV | 2 | 2 | True | 1 | ROZPOCET
80 | K | 725su | Stávající umyvadlo - dmtž, uložení, zpětný přesun a zpětná mtž vč.víčkování odpadu | kus | 2 |  | 0 |  |  | základní |  | 0 | 0 | 0 | 0 | 0 | 16 | K | 2 |  |  |  | ROZPOCET | [5 empty] | 0 | 0 | 0 | 0 | 0 | 1 | 0 | 16 | 447222071
| VV |  | "čv102-pozn.17,čv103-pozn.12"2 |  | 2 | [12 empty] | VV | 2 | 2 | True | 1 | ROZPOCET
81 | K | 725sb | Stávající umyv.baterie - dmtž, uložení, zpětný přesun a zpětná mtž vč.víčkování potrubí | kus | 2 |  | 0 |  |  | základní |  | 0 | 0 | 0 | 0 | 0 | 16 | K | 2 |  |  |  | ROZPOCET | [5 empty] | 0 | 0 | 0 | 0 | 0 | 1 | 0 | 16 | -613490886
| VV |  | "čv102-pozn.17,čv103-pozn.12"2 |  | 2 | [12 empty] | VV | 2 | 2 | True | 1 | ROZPOCET
82 | K | 725813111 | Ventily rohové bez připojovací trubičky nebo flexi hadičky G 1/2 | soubor | 7 |  | 0 | CS ÚRS 2020 01 |  | základní |  | 0 | 0.00024 | 0.00168 | 0 | 0 | 16 | K | 2 |  |  |  | ROZPOCET | [5 empty] | 0 | 0 | 0 | 0 | 0 | 1 | 0 | 16 | -1720425123
| VV |  | čv102-pozn.2 | [14 empty] | VV | 2 | 1 | True | 0 | ROZPOCET
| VV |  | "odhad množství roh.ventilů pro bater.a EO"7 |  | 7 | [12 empty] | VV | 2 | 2 | True | 1 | ROZPOCET
83 | K | 725211601 | Umyvadla keramická bílá bez výtokových armatur připevněná na stěnu šrouby bez sloupu nebo krytu na sifon 500 mm | soubor | 1 |  | 0 | CS ÚRS 2020 01 |  | základní |  | 0 | 0.01197 | 0.01197 | 0 | 0 | 16 | K | 2 |  |  |  | ROZPOCET | [5 empty] | 0 | 0 | 0 | 0 | 0 | 1 | 0 | 16 | 1400088702
| VV |  | cena vč.sifonu | [14 empty] | VV | 2 | 1 | True | 0 | ROZPOCET
| VV |  | čv103-pozn.14 | [14 empty] | VV | 2 | 1 | True | 0 | ROZPOCET
| VV |  | "207"1 |  | 1 | [12 empty] | VV | 2 | 2 | True | 1 | ROZPOCET
84 | K | 725211603 | Umyvadla keramická bílá bez výtokových armatur připevněná na stěnu šrouby bez sloupu nebo krytu na sifon 600 mm | soubor | 1 |  | 0 | CS ÚRS 2020 01 |  | základní |  | 0 | 0.01647 | 0.01647 | 0 | 0 | 16 | K | 2 |  |  |  | ROZPOCET | [5 empty] | 0 | 0 | 0 | 0 | 0 | 1 | 0 | 16 | -421278061
| VV |  | cena vč.sifonu | [14 empty] | VV | 2 | 1 | True | 0 | ROZPOCET
| VV |  | čv103-pozn.13 | [14 empty] | VV | 2 | 1 | True | 0 | ROZPOCET
| VV |  | "207"1 |  | 1 | [12 empty] | VV | 2 | 2 | True | 1 | ROZPOCET
85 | K | 725822611 | Baterie umyvadlové stojánkové pákové bez výpusti | soubor | 2 |  | 0 | CS ÚRS 2020 01 |  | základní |  | 0 | 0.0018 | 0.0036 | 0 | 0 | 16 | K | 2 |  |  |  | ROZPOCET | [5 empty] | 0 | 0 | 0 | 0 | 0 | 1 | 0 | 16 | -793721023
| VV |  | čv103-pozn.13,14 | [14 empty] | VV | 2 | 1 | True | 0 | ROZPOCET
| VV |  | "207"1+1 |  | 2 | [12 empty] | VV | 2 | 2 | True | 1 | ROZPOCET
86 | K | 998725102 | Přesun hmot pro zařizovací předměty stanovený z hmotnosti přesunovaného materiálu vodorovná dopravní vzdálenost do 50 m v objektech výšky přes 6 do 12 m | t | 0.034 |  | 0 | CS ÚRS 2020 01 |  | základní |  | 0 | 0 | 0 | 0 | 0 | 16 | K | 2 |  |  |  | ROZPOCET | [5 empty] | 0 | 0 | 0 | 0 | 0 | 1 | 0 | 16 | 7324745
| D | 735 | Ústřední vytápění - otopná tělesa |  |  |  | 0 |  |  |  |  | 0 |  | 0 |  | 0.46731 | 2 | D | 1 |  |  |  | ROZPOCET | [11 empty] | 0
87 | K | 731vns | Vypuštění a zpětné napuštění otopného systému vč. zregulování a odtlakování | kpl | 1 |  | 0 |  |  | základní |  | 0 | 0 | 0 | 0 | 0 | 16 | K | 2 |  |  |  | ROZPOCET | [5 empty] | 0 | 0 | 0 | 0 | 0 | 1 | 0 | 16 | 144165165
| VV |  | cena vč.tlak.zkoušky | [14 empty] | VV | 2 | 1 | True | 0 | ROZPOCET
| VV |  | "čv102,103 - pozn.3"1 |  | 1 | [12 empty] | VV | 2 | 2 | True | 1 | ROZPOCET
88 | K | 731dotd | Stávající ocelová desková tělesa - dmtž a uložení vč.provizorního zavíčkování připoj.potrubí | kus | 20 |  | 0 |  |  | základní |  | 0 | 0 | 0 | 0 | 0 | 16 | K | 2 |  |  |  | ROZPOCET | [5 empty] | 0 | 0 | 0 | 0 | 0 | 1 | 0 | 16 | 23586184
| VV |  | "čv102-pozn.3"3+3+1+2+1+1+4+3+2 |  | 20 | [12 empty] | VV | 2 | 2 | True | 0 | ROZPOCET
| VV |  | Součet |  | 20 | [12 empty] | VV | 2 | 4 | True | 1 | ROZPOCET
89 | K | 731dotm | Stávající ocelová desková tělesa - přesun a zpětná mtž vč.nového přetěsnění | kus | 20 |  | 0 |  |  | základní |  | 0 | 0 | 0 | 0 | 0 | 16 | K | 2 |  |  |  | ROZPOCET | [5 empty] | 0 | 0 | 0 | 0 | 0 | 1 | 0 | 16 | -1557116867
| VV |  | "čv103-pozn.3"3+3+1+2+1+1+4+3+2 |  | 20 | [12 empty] | VV | 2 | 2 | True | 0 | ROZPOCET
| VV |  | Součet |  | 20 | [12 empty] | VV | 2 | 4 | True | 1 | ROZPOCET
90 | K | 735111810 | Demontáž otopných těles litinových článkových | m2 | 19.635 |  | 0 | CS ÚRS 2020 01 |  | základní |  | 0 | 0 | 0 | 0.0238 | 0.46731 | 16 | K | 2 |  |  |  | ROZPOCET | [5 empty] | 0 | 0 | 0 | 0 | 0 | 1 | 0 | 16 | 1944741746
| VV |  | články 500/160 - otopná plocha 1 ks článku uvažována 0,255m2 | [14 empty] | VV | 2 | 1 | True | 0 | ROZPOCET
| VV |  | dmtž vč.termostat.hlavic a ventilů!!! | [14 empty] | VV | 2 | 1 | True | 0 | ROZPOCET
| VV |  | do ceny započítat provizorní zavíčkování připojovacího potrubí! | [14 empty] | VV | 2 | 1 | True | 0 | ROZPOCET
| VV |  | "čv102-pozn.4"0,255*(20+17+20) |  | 14.535 | [12 empty] | VV | 2 | 2 | True | 0 | ROZPOCET
| VV |  | "čv104-pozn.2"0,255*(10+10) |  | 5.1 | [12 empty] | VV | 2 | 2 | True | 0 | ROZPOCET
| VV |  | Součet |  | 19.635 | [12 empty] | VV | 2 | 4 | True | 1 | ROZPOCET
91 | K | 735ot | Ocelové deskové otopné těleso 22R - 554x1100mm - d,m vč.termostatických ventilů a hlavic | kus | 3 |  | 0 |  |  | základní |  | 0 | 0 | 0 | 0 | 0 | 16 | K | 2 |  |  |  | ROZPOCET | [5 empty] | 0 | 0 | 0 | 0 | 0 | 1 | 0 | 16 | -2073288042
| VV |  | "čv103-pozn.4"3 |  | 3 | [12 empty] | VV | 2 | 2 | True | 1 | ROZPOCET
92 | K | 735ot3np | Ocelové deskové otopné těleso 22R - 554x700mm - d,m vč.termostatických ventilů a hlavic | kus | 2 |  | 0 |  |  | základní |  | 0 | 0 | 0 | 0 | 0 | 16 | K | 2 |  |  |  | ROZPOCET | [5 empty] | 0 | 0 | 0 | 0 | 0 | 1 | 0 | 16 | -1930974017
| VV |  | "čv104-pozn.2"2 |  | 2 | [12 empty] | VV | 2 | 2 | True | 1 | ROZPOCET
| D | 7400 | Elektroinstalace |  |  |  | 0 |  |  |  |  | 0 |  | 0 |  | 0 | 2 | D | 1 |  |  |  | ROZPOCET | [11 empty] | 0
93 | K | 7401 | Elektroinstalace - d,m dle samostatného rozpočtu | kpl | 1 |  | 0 |  |  | základní |  | 0 | 0 | 0 | 0 | 0 | 16 | K | 2 |  |  |  | ROZPOCET | [5 empty] | 0 | 0 | 0 | 0 | 0 | 1 | 0 | 16 | 1856464287
| D | 762 | Konstrukce tesařské |  |  |  | 0 |  |  |  |  | 0 |  | 7.5623 |  | 19.7867 | 2 | D | 1 |  |  |  | ROZPOCET | [11 empty] | 0
94 | K | 762821941 | Nosná konstrukce stropů vyřezání části stropního trámu průřezové plochy 288 do 450 cm2, délky vyřezané části trámu přes 1 do 3 m | m | 27.53 |  | 0 | CS ÚRS 2020 01 |  | základní |  | 0 | 0 | 0 | 0.02475 | 0.68137 | 16 | K | 2 |  |  |  | ROZPOCET | [5 empty] | 0 | 0 | 0 | 0 | 0 | 1 | 0 | 16 | 2128098272
| VV |  | položka pro ocenění vyřezání zazděného trámu po částech (odhadovány části dl.1-3m) | [14 empty] | VV | 2 | 1 | True | 0 | ROZPOCET
| VV |  | "čv12-pozn.7"6,92*2+6,845*2 |  | 27.53 | [12 empty] | VV | 2 | 2 | True | 1 | ROZPOCET
95 | K | 762dt | Dřevěný stupínek v mč.2.09 - dmtž, uložení, zpětný přesun a zpětná mtž vč.spojov.materiálu | m2 | 13.199 |  | 0 |  |  | základní |  | 0 | 0 | 0 | 0 | 0 | 16 | K | 2 |  |  |  | ROZPOCET | [5 empty] | 0 | 0 | 0 | 0 | 0 | 1 | 0 | 16 | 1240150309
| VV |  | MJ je m2 dle plochy koberce na dřev.stupínku | [14 empty] | VV | 2 | 1 | True | 0 | ROZPOCET
| VV |  | "čv102,103-pozn.10"1,48*5,01+(0,4+0,4)*5,01+1,48*0,8*2-0,74*0,4*2 |  | 13.199 | [12 empty] | VV | 2 | 2 | True | 0 | ROZPOCET
| VV |  | Součet |  | 13.199 | [12 empty] | VV | 2 | 4 | True | 1 | ROZPOCET
96 | K | 762841812 | Demontáž podbíjení obkladů stropů a střech sklonu do 60° z hrubých prken tl. do 35 mm s omítkou | m2 | 281.053 |  | 0 | CS ÚRS 2020 01 |  | základní |  | 0 | 0 | 0 | 0.04 | 11.2421 | 16 | K | 2 |  |  |  | ROZPOCET | [5 empty] | 0 | 0 | 0 | 0 | 0 | 1 | 0 | 16 | -226267245
| VV |  | čv102-popis | [14 empty] | VV | 2 | 1 | True | 0 | ROZPOCET
| VV |  | "204"6,845*6,02 |  | 41.207 | [12 empty] | VV | 2 | 2 | True | 0 | ROZPOCET
| VV |  | "205"6,845*8,53 |  | 58.388 | [12 empty] | VV | 2 | 2 | True | 0 | ROZPOCET
| VV |  | "206"7,84*6,04 |  | 47.354 | [12 empty] | VV | 2 | 2 | True | 0 | ROZPOCET
| VV |  | "207"5,8*6,04 |  | 35.032 | [12 empty] | VV | 2 | 2 | True | 0 | ROZPOCET
| VV |  | "208"6,92*8,54-2,13*0,92 |  | 57.137 | [12 empty] | VV | 2 | 2 | True | 0 | ROZPOCET
| VV |  | "209"6,92*6,06 |  | 41.935 | [12 empty] | VV | 2 | 2 | True | 0 | ROZPOCET
| VV |  | Součet |  | 281.053 | [12 empty] | VV | 2 | 4 | True | 1 | ROZPOCET
97 | K | 762822830 | Demontáž stropních trámů z hraněného řeziva, průřezové plochy přes 288 do 450 cm2 | m | 314.53 |  | 0 | CS ÚRS 2020 01 |  | základní |  | 0 | 0 | 0 | 0.025 | 7.8632 | 16 | K | 2 |  |  |  | ROZPOCET | [5 empty] | 0 | 0 | 0 | 0 | 0 | 1 | 0 | 16 | 420897508
| VV |  | v ceně zohledněte případné vyřezávání trámů a jejich krácení z důvodu lepší manipulace pro ruční přesun suti | [14 empty] | VV | 2 | 1 | True | 0 | ROZPOCET
| VV |  | čv107 - trám 170/260mm | [14 empty] | VV | 2 | 1 | True | 0 | ROZPOCET
| VV |  | 15,34*(5+7) |  | 184.08 | [12 empty] | VV | 2 | 2 | True | 0 | ROZPOCET
| VV |  | 6,4*2+7,6*2 |  | 28 | [12 empty] | VV | 2 | 2 | True | 0 | ROZPOCET
| VV |  | 14,25*5 |  | 71.25 | [12 empty] | VV | 2 | 2 | True | 0 | ROZPOCET
| VV |  | 2,15*2+13,45*2 |  | 31.2 | [12 empty] | VV | 2 | 2 | True | 0 | ROZPOCET
| VV |  | Součet |  | 314.53 | [12 empty] | VV | 2 | 4 | True | 1 | ROZPOCET
98 | K | 762822120 | Montáž stropních trámů z hraněného a polohraněného řeziva s trámovými výměnami, průřezové plochy přes 144 do 288 cm2 | m | 455.2 |  | 0 | CS ÚRS 2020 01 |  | základní |  | 0 | 0 | 0 | 0 | 0 | 16 | K | 2 |  |  |  | ROZPOCET | [5 empty] | 0 | 0 | 0 | 0 | 0 | 1 | 0 | 16 | -1480251458
| VV |  | čv108-výpis | [14 empty] | VV | 2 | 1 | True | 0 | ROZPOCET
| VV |  | na ocel.nosníky uloženy volně, stabilizace bude příčnými trámky zajištěnými vruty | [14 empty] | VV | 2 | 1 | True | 0 | ROZPOCET
| VV |  | "120/180"4,9*24+4*24 |  | 213.6 | [12 empty] | VV | 2 | 2 | True | 0 | ROZPOCET
| VV |  | "100/180"3,2*8+4*38+4*16 |  | 241.6 | [12 empty] | VV | 2 | 2 | True | 0 | ROZPOCET
| VV |  | Součet |  | 455.2 | [12 empty] | VV | 2 | 4 | True | 1 | ROZPOCET
99 | M | 60512130 | hranol stavební řezivo průřezu do 224cm2 do dl 6m | m3 | 9.68 |  | 0 | CS ÚRS 2020 01 |  | základní |  | 0 | 0.55 | 5.324 | 0 | 0 | 32 | M | 2 |  |  |  | ROZPOCET | [5 empty] | 0 | 0 | 0 | 0 | 0 | 1 | 0 | 16 | -1765402384
| VV |  | čv108-výpis | [14 empty] | VV | 2 | 1 | True | 0 | ROZPOCET
| VV |  | "120/180"(4,9*24+4*24)*0,12*0,18 |  | 4.614 | [12 empty] | VV | 2 | 2 | True | 0 | ROZPOCET
| VV |  | "100/180"(3,2*8+4*38+4*16)*0,1*0,18 |  | 4.349 | [12 empty] | VV | 2 | 2 | True | 0 | ROZPOCET
| VV |  | Součet |  | 8.963 | [12 empty] | VV | 2 | 4 | True | 1 | ROZPOCET
| VV |  | 8,963*1,08 'Přepočtené koeficientem množství |  | 9.68 | [12 empty] | VV | 2 | 2 | False | 1 | ROZPOCET
100 | K | 762083121 | Práce společné pro tesařské konstrukce impregnace řeziva máčením proti dřevokaznému hmyzu, houbám a plísním, třída ohrožení 1 a 2 (dřevo v interiéru) | m3 | 8.963 |  | 0 | CS ÚRS 2020 01 |  | základní |  | 0 | 0.00108 | 0.00968 | 0 | 0 | 16 | K | 2 |  |  |  | ROZPOCET | [5 empty] | 0 | 0 | 0 | 0 | 0 | 1 | 0 | 16 | 388354912
101 | K | 762895000 | Spojovací prostředky záklopu stropů, stropnic, podbíjení hřebíky, svory | m3 | 8.963 |  | 0 | CS ÚRS 2020 01 |  | základní |  | 0 | 0.00281 | 0.025186 | 0 | 0 | 16 | K | 2 |  |  |  | ROZPOCET | [5 empty] | 0 | 0 | 0 | 0 | 0 | 1 | 0 | 16 | 1151848074
102 | K | 762713111 | Montáž prostorových vázaných konstrukcí z řeziva hoblovaného průřezové plochy do 120 cm2 | m | 539.7 |  | 0 | CS ÚRS 2020 01 |  | základní |  | 0 | 0 | 0 | 0 | 0 | 16 | K | 2 |  |  |  | ROZPOCET | [5 empty] | 0 | 0 | 0 | 0 | 0 | 1 | 0 | 16 | -195693559
| VV |  | čv109 - výpis | [14 empty] | VV | 2 | 1 | True | 0 | ROZPOCET
| VV |  | "80/40"3*48+1,1*80 |  | 232 | [12 empty] | VV | 2 | 2 | True | 0 | ROZPOCET
| VV |  | "80/80"0,86*114+0,96*31+1,3*33 |  | 170.7 | [12 empty] | VV | 2 | 2 | True | 0 | ROZPOCET
| VV |  | "80/100"0,9*8+1,1*20+1,3*2+1,8*27+1,9*4+2,3*10+3,1*4+3,4*4 |  | 137 | [12 empty] | VV | 2 | 2 | True | 0 | ROZPOCET
| VV |  | Součet |  | 539.7 | [12 empty] | VV | 2 | 4 | True | 1 | ROZPOCET
103 | M | 61223263 | hranol konstrukční KVH lepený průřezu 80x80-280mm nepohledový | m3 | 3.164 |  | 0 | CS ÚRS 2020 01 |  | základní |  | 0 | 0.44 | 1.3922 | 0 | 0 | 32 | M | 2 |  |  |  | ROZPOCET | [5 empty] | 0 | 0 | 0 | 0 | 0 | 1 | 0 | 16 | 1381113117
| P |  | Poznámka k položce: KVH hranoly jsou 4-stranně hoblované, sušené, délkově nastavované nejsou lepené, jak je chybně uvedeno v ceníkovém popisu!!! | [14 empty] | P | 2
| VV |  | čv109 - výpis | [14 empty] | VV | 2 | 1 | True | 0 | ROZPOCET
| VV |  | "80/40"(3*48+1,1*80)*0,08*0,04 |  | 0.742 | [12 empty] | VV | 2 | 2 | True | 0 | ROZPOCET
| VV |  | "80/80"(0,86*114+0,96*31+1,3*33)*0,08*0,08 |  | 1.092 | [12 empty] | VV | 2 | 2 | True | 0 | ROZPOCET
| VV |  | "80/100"(0,9*8+1,1*20+1,3*2+1,8*27+1,9*4+2,3*10+3,1*4+3,4*4)*0,08*0,1 |  | 1.096 | [12 empty] | VV | 2 | 2 | True | 0 | ROZPOCET
| VV |  | Součet |  | 2.93 | [12 empty] | VV | 2 | 4 | True | 1 | ROZPOCET
| VV |  | 2,93*1,08 'Přepočtené koeficientem množství |  | 3.164 | [12 empty] | VV | 2 | 2 | False | 1 | ROZPOCET
104 | K | 762795000 | Spojovací prostředky prostorových vázaných konstrukcí hřebíky, svory, fixační prkna | m3 | 2.93 |  | 0 | CS ÚRS 2020 01 |  | základní |  | 0 | 0.02447 | 0.071697 | 0 | 0 | 16 | K | 2 |  |  |  | ROZPOCET | [5 empty] | 0 | 0 | 0 | 0 | 0 | 1 | 0 | 16 | 1998741654
105 | K | 762512245 | Podlahové konstrukce podkladové montáž z desek dřevotřískových, dřevoštěpkových nebo cementotřískových na podklad dřevěný šroubováním | m2 | 52.737 |  | 0 | CS ÚRS 2020 01 |  | základní |  | 0 | 0 | 0 | 0 | 0 | 16 | K | 2 |  |  |  | ROZPOCET | [5 empty] | 0 | 0 | 0 | 0 | 0 | 1 | 0 | 16 | -1123583064
| VV |  | čv109 | [14 empty] | VV | 2 | 1 | True | 0 | ROZPOCET
| VV |  | 1,25*(2,865+2,86) |  | 7.156 | [12 empty] | VV | 2 | 2 | True | 0 | ROZPOCET
| VV |  | 0,625*(8,32+3,254+2,18+0,625+4,51-1,875+7,33) |  | 15.215 | [12 empty] | VV | 2 | 2 | True | 0 | ROZPOCET
| VV |  | 1,8*1,875 |  | 3.375 | [12 empty] | VV | 2 | 2 | True | 0 | ROZPOCET
| VV |  | 1,25*6,05 |  | 7.563 | [12 empty] | VV | 2 | 2 | True | 0 | ROZPOCET
| VV |  | 0,625*(10,505+5,293-1,875+9,65-1,25) |  | 13.952 | [12 empty] | VV | 2 | 2 | True | 0 | ROZPOCET
| VV |  | 1,74*1,875 |  | 3.263 | [12 empty] | VV | 2 | 2 | True | 0 | ROZPOCET
| VV |  | 1,77*1,25 |  | 2.213 | [12 empty] | VV | 2 | 2 | True | 0 | ROZPOCET
| VV |  | Součet |  | 52.737 | [12 empty] | VV | 2 | 4 | True | 1 | ROZPOCET
106 | M | 60726285 | deska dřevoštěpková OSB 3 P+D broušená tl 22mm | m2 | 56.956 |  | 0 | CS ÚRS 2020 01 |  | základní |  | 0 | 0.0128 | 0.72904 | 0 | 0 | 32 | M | 2 |  |  |  | ROZPOCET | [5 empty] | 0 | 0 | 0 | 0 | 0 | 1 | 0 | 16 | -1276390962
| VV |  | 52,737*1,08 'Přepočtené koeficientem množství |  | 56.956 | [12 empty] | VV | 2 | 2 | False | 1 | ROZPOCET
107 | K | 762595001 | Spojovací prostředky podlah a podkladových konstrukcí hřebíky, vruty | m2 | 52.737 |  | 0 | CS ÚRS 2020 01 |  | základní |  | 0 | 0.0002 | 0.010547 | 0 | 0 | 16 | K | 2 |  |  |  | ROZPOCET | [5 empty] | 0 | 0 | 0 | 0 | 0 | 1 | 0 | 16 | 902818705
108 | K | 998762102 | Přesun hmot pro konstrukce tesařské stanovený z hmotnosti přesunovaného materiálu vodorovná dopravní vzdálenost do 50 m v objektech výšky přes 6 do 12 m | t | 7.562 |  | 0 | CS ÚRS 2020 01 |  | základní |  | 0 | 0 | 0 | 0 | 0 | 16 | K | 2 |  |  |  | ROZPOCET | [5 empty] | 0 | 0 | 0 | 0 | 0 | 1 | 0 | 16 | -1940586194
| D | 763 | Konstrukce suché výstavby |  |  |  | 0 |  |  |  |  | 0 |  | 5.062 |  | 0 | 2 | D | 1 |  |  |  | ROZPOCET | [11 empty] | 0
109 | K | 763131432 | Podhled ze sádrokartonových desek dvouvrstvá zavěšená spodní konstrukce z ocelových profilů CD, UD jednoduše opláštěná deskou protipožární DF, tl. 15 mm, bez izolace, REI do 90 | m2 | 283.013 |  | 0 | CS ÚRS 2020 01 |  | základní |  | 0 | 0.01691 | 4.7857 | 0 | 0 | 16 | K | 2 |  |  |  | ROZPOCET | [5 empty] | 0 | 0 | 0 | 0 | 0 | 1 | 0 | 16 | -49207205
| VV |  | čv103 - popis | [14 empty] | VV | 2 | 1 | True | 0 | ROZPOCET
| VV |  | "204"6,845*6,02 |  | 41.207 | [12 empty] | VV | 2 | 2 | True | 0 | ROZPOCET
| VV |  | "205"6,845*8,53 |  | 58.388 | [12 empty] | VV | 2 | 2 | True | 0 | ROZPOCET
| VV |  | "206"7,84*6,04 |  | 47.354 | [12 empty] | VV | 2 | 2 | True | 0 | ROZPOCET
| VV |  | "207"5,8*6,04 |  | 35.032 | [12 empty] | VV | 2 | 2 | True | 0 | ROZPOCET
| VV |  | "208"6,92*8,54 |  | 59.097 | [12 empty] | VV | 2 | 2 | True | 0 | ROZPOCET
| VV |  | "209"6,92*6,06 |  | 41.935 | [12 empty] | VV | 2 | 2 | True | 0 | ROZPOCET
| VV | sdkp | Mezisoučet |  | 283.013 | [12 empty] | VV | 2 | 3 | True | 0 | ROZPOCET
| VV |  | Součet |  | 283.013 | [12 empty] | VV | 2 | 4 | True | 1 | ROZPOCET
110 | K | 763131751 | Podhled ze sádrokartonových desek ostatní práce a konstrukce na podhledech ze sádrokartonových desek montáž parotěsné zábrany | m2 | 283.013 |  | 0 | CS ÚRS 2020 01 |  | základní |  | 0 | 0 | 0 | 0 | 0 | 16 | K | 2 |  |  |  | ROZPOCET | [5 empty] | 0 | 0 | 0 | 0 | 0 | 1 | 0 | 16 | -604139735
111 | M | 28329028 | fólie PE vyztužená Al vrstvou pro parotěsnou vrstvu 150g/m2 s integrovanou lepící páskou | m2 | 311.314 |  | 0 | CS ÚRS 2020 01 |  | základní |  | 0 | 0.00016 | 0.04981 | 0 | 0 | 32 | M | 2 |  |  |  | ROZPOCET | [5 empty] | 0 | 0 | 0 | 0 | 0 | 1 | 0 | 16 | 772142068
| VV |  | 283,013*1,1 'Přepočtené koeficientem množství |  | 311.314 | [12 empty] | VV | 2 | 2 | False | 1 | ROZPOCET
112 | K | 763131765 | Podhled ze sádrokartonových desek Příplatek k cenám za výšku zavěšení přes 0,5 do 1,0 m | m2 | 283.013 |  | 0 | CS ÚRS 2020 01 |  | základní |  | 0 | 0.0001 | 0.028301 | 0 | 0 | 16 | K | 2 |  |  |  | ROZPOCET | [5 empty] | 0 | 0 | 0 | 0 | 0 | 1 | 0 | 16 | -2056300903
113 | K | 763131771 | Podhled ze sádrokartonových desek Příplatek k cenám za rovinnost kvality speciální tmelení kvality Q3 | m2 | 283.013 |  | 0 | CS ÚRS 2020 01 |  | základní |  | 0 | 0.0007 | 0.19811 | 0 | 0 | 16 | K | 2 |  |  |  | ROZPOCET | [5 empty] | 0 | 0 | 0 | 0 | 0 | 1 | 0 | 16 | -1968238041
114 | K | 998763302 | Přesun hmot pro konstrukce montované z desek sádrokartonových, sádrovláknitých, cementovláknitých nebo cementových stanovený z hmotnosti přesunovaného materiálu vodorovná dopravní vzdálenost do 50 m v objektech výšky přes 6 do 12 m | t | 5.062 |  | 0 | CS ÚRS 2020 01 |  | základní |  | 0 | 0 | 0 | 0 | 0 | 16 | K | 2 |  |  |  | ROZPOCET | [5 empty] | 0 | 0 | 0 | 0 | 0 | 1 | 0 | 16 | -2093703962
| D | 766 | Konstrukce truhlářské |  |  |  | 0 |  |  |  |  | 0 |  | 0.35979 |  | 4.2831 | 2 | D | 1 |  |  |  | ROZPOCET | [11 empty] | 0
115 | K | 766411812 | Demontáž obložení stěn panely, plochy přes 1,5 m2 | m2 | 124.356 |  | 0 | CS ÚRS 2020 01 |  | základní |  | 0 | 0 | 0 | 0.02465 | 3.0654 | 16 | K | 2 |  |  |  | ROZPOCET | [5 empty] | 0 | 0 | 0 | 0 | 0 | 1 | 0 | 16 | 2084738210
| VV |  | stávaj.obklad stěn umakartem | [14 empty] | VV | 2 | 1 | True | 0 | ROZPOCET
| VV |  | cena vč.odstranění olištování!!! | [14 empty] | VV | 2 | 1 | True | 0 | ROZPOCET
| VV |  | čv102-pozn.13 | [14 empty] | VV | 2 | 1 | True | 0 | ROZPOCET
| VV |  | "204"1,3*(6,845*2+6,02*2+0,12*6-1,5-2,2)-0,45*(1,25+1,26+1,27) |  | 27.874 | [12 empty] | VV | 2 | 2 | True | 0 | ROZPOCET
| VV |  | "205"1,3*(6,845*2+8,53*2+0,12*4-1,54-1,5)-0,45*2,27*2-0,25*3,93 |  | 33.622 | [12 empty] | VV | 2 | 2 | True | 0 | ROZPOCET
| VV |  | "207"1,3*(5,8*2+6,04*2+0,12*4-1,1-1,8)-0,45*1,5*2 |  | 26.288 | [12 empty] | VV | 2 | 2 | True | 0 | ROZPOCET
| VV |  | "208"1,3*(6,92*2+8,54*2+0,92*2+0,12*4-1,5-1,4)-0,48*2,26*2-0,25*(3,2-0,4) |  | 36.572 | [12 empty] | VV | 2 | 2 | True | 0 | ROZPOCET
| VV |  | Mezisoučet |  | 124.356 | [12 empty] | VV | 2 | 3 | True | 0 | ROZPOCET
| VV |  | Součet |  | 124.356 | [12 empty] | VV | 2 | 4 | True | 1 | ROZPOCET
116 | K | 766411822 | Demontáž obložení stěn podkladových roštů | m2 | 124.356 |  | 0 | CS ÚRS 2020 01 |  | základní |  | 0 | 0 | 0 | 0.008 | 0.99485 | 16 | K | 2 |  |  |  | ROZPOCET | [5 empty] | 0 | 0 | 0 | 0 | 0 | 1 | 0 | 16 | 1035774027
117 | K | 766411821 | Demontáž obložení stěn palubkami | m2 | 11.744 |  | 0 | CS ÚRS 2020 01 |  | základní |  | 0 | 0 | 0 | 0.01098 | 0.12895 | 16 | K | 2 |  |  |  | ROZPOCET | [5 empty] | 0 | 0 | 0 | 0 | 0 | 1 | 0 | 16 | -1451357481
| VV |  | čv102-pozn.14 | [14 empty] | VV | 2 | 1 | True | 0 | ROZPOCET
| VV |  | "203"1,6*(3,78*2-1,2+0,49*2) |  | 11.744 | [12 empty] | VV | 2 | 2 | True | 0 | ROZPOCET
| VV |  | Součet |  | 11.744 | [12 empty] | VV | 2 | 4 | True | 1 | ROZPOCET
118 | K | 766411822 | Demontáž obložení stěn podkladových roštů | m2 | 11.744 |  | 0 | CS ÚRS 2020 01 |  | základní |  | 0 | 0 | 0 | 0.008 | 0.093952 | 16 | K | 2 |  |  |  | ROZPOCET | [5 empty] | 0 | 0 | 0 | 0 | 0 | 1 | 0 | 16 | 712976510
119 | K | 766odtd | Doplnění umakartového obkladu stěn DTD lamino deskou tl.12mm obdobného dekoru (jasan/bříza) - d,m vč.roštu, olištování hran lakovanou dřev.lištou | m2 | 3.9 |  | 0 |  |  | základní |  | 0 | 0 | 0 | 0 | 0 | 16 | K | 2 |  |  |  | ROZPOCET | [5 empty] | 0 | 0 | 0 | 0 | 0 | 1 | 0 | 16 | 1364265352
| VV |  | čv102-pozn.5 | [14 empty] | VV | 2 | 1 | True | 0 | ROZPOCET
| VV |  | "206"1,3*1,2 |  | 1.56 | [12 empty] | VV | 2 | 2 | True | 0 | ROZPOCET
| VV |  | "209"1,3*1,8 |  | 2.34 | [12 empty] | VV | 2 | 2 | True | 0 | ROZPOCET
| VV |  | Součet |  | 3.9 | [12 empty] | VV | 2 | 4 | True | 1 | ROZPOCET
120 | K | 766416232 | Montáž obložení stěn plochy přes 5 m2 panely obkladovými dýhovanými, plochy přes 0,60 do 1,50 m2 | m2 | 37.065 |  | 0 | CS ÚRS 2020 01 |  | základní |  | 0 | 0 | 0 | 0 | 0 | 16 | K | 2 |  |  |  | ROZPOCET | [5 empty] | 0 | 0 | 0 | 0 | 0 | 1 | 0 | 16 | 528319870
| VV |  | čv103-pozn.7 | [14 empty] | VV | 2 | 1 | True | 0 | ROZPOCET
| VV |  | "205"1,5*(6,845*2+8,53*2-1,5-2,27*2) |  | 37.065 | [12 empty] | VV | 2 | 2 | True | 0 | ROZPOCET
| VV | pos | Mezisoučet |  | 37.065 | [12 empty] | VV | 2 | 3 | True | 0 | ROZPOCET
| VV |  | Součet |  | 37.065 | [12 empty] | VV | 2 | 4 | True | 1 | ROZPOCET
121 | M | 60621306 | překližka truhlářská bříza tl 10mm jakost B,BB | m2 | 40.772 |  | 0 | CS ÚRS 2020 01 |  | základní |  | 0 | 0.0073 | 0.29764 | 0 | 0 | 32 | M | 2 |  |  |  | ROZPOCET | [5 empty] | 0 | 0 | 0 | 0 | 0 | 1 | 0 | 16 | 514287302
| VV |  | 37,065*1,1 'Přepočtené koeficientem množství |  | 40.772 | [12 empty] | VV | 2 | 2 | False | 1 | ROZPOCET
122 | K | 766417211 | Montáž obložení stěn rošt podkladový | m | 68.92 |  | 0 | CS ÚRS 2020 01 |  | základní |  | 0 | 0 | 0 | 0 | 0 | 16 | K | 2 |  |  |  | ROZPOCET | [5 empty] | 0 | 0 | 0 | 0 | 0 | 1 | 0 | 16 | -529038499
| VV |  | čv103-pozn.7 | [14 empty] | VV | 2 | 1 | True | 0 | ROZPOCET
| VV |  | "205"(6,845*2+8,53*2-1,5-2,27*2)*2+1,5*13 |  | 68.92 | [12 empty] | VV | 2 | 2 | True | 0 | ROZPOCET
| VV |  | Mezisoučet |  | 68.92 | [12 empty] | VV | 2 | 3 | True | 0 | ROZPOCET
| VV |  | Součet |  | 68.92 | [12 empty] | VV | 2 | 4 | True | 1 | ROZPOCET
123 | M | 60514101 | řezivo jehličnaté lať 10-25cm2 | m3 | 0.113 |  | 0 | CS ÚRS 2020 01 |  | základní |  | 0 | 0.55 | 0.06215 | 0 | 0 | 32 | M | 2 |  |  |  | ROZPOCET | [5 empty] | 0 | 0 | 0 | 0 | 0 | 1 | 0 | 16 | -73446977
| VV |  | čv103-pozn.7 | [14 empty] | VV | 2 | 1 | True | 0 | ROZPOCET
| VV |  | "205"((6,845*2+8,53*2-1,5-2,27*2)*2+1,5*13)*0,025*0,06 |  | 0.103 | [12 empty] | VV | 2 | 2 | True | 0 | ROZPOCET
| VV |  | Mezisoučet |  | 0.103 | [12 empty] | VV | 2 | 3 | True | 0 | ROZPOCET
| VV |  | Součet |  | 0.103 | [12 empty] | VV | 2 | 4 | True | 1 | ROZPOCET
| VV |  | 0,103*1,1 'Přepočtené koeficientem množství |  | 0.113 | [12 empty] | VV | 2 | 2 | False | 1 | ROZPOCET
124 | K | 766oh | Olištování boků a vrchu překližkového obložení stěn - d,m vč.prořezu | m | 38.21 |  | 0 |  |  | základní |  | 0 | 0 | 0 | 0 | 0 | 16 | K | 2 |  |  |  | ROZPOCET | [5 empty] | 0 | 0 | 0 | 0 | 0 | 1 | 0 | 16 | 1011456488
| VV |  | čv103-pozn.7 | [14 empty] | VV | 2 | 1 | True | 0 | ROZPOCET
| VV |  | "205"(6,845*2+8,53*2-1,5-2,27*2)+1,5*9 |  | 38.21 | [12 empty] | VV | 2 | 2 | True | 0 | ROZPOCET
| VV |  | Mezisoučet |  | 38.21 | [12 empty] | VV | 2 | 3 | True | 0 | ROZPOCET
| VV |  | Součet |  | 38.21 | [12 empty] | VV | 2 | 4 | True | 1 | ROZPOCET
125 | K | 998766102 | Přesun hmot pro konstrukce truhlářské stanovený z hmotnosti přesunovaného materiálu vodorovná dopravní vzdálenost do 50 m v objektech výšky přes 6 do 12 m | t | 0.36 |  | 0 | CS ÚRS 2020 01 |  | základní |  | 0 | 0 | 0 | 0 | 0 | 16 | K | 2 |  |  |  | ROZPOCET | [5 empty] | 0 | 0 | 0 | 0 | 0 | 1 | 0 | 16 | 1965701894
| D | 767 | Konstrukce zámečnické |  |  |  | 0 |  |  |  |  | 0 |  | 0 |  | 0.0012 | 2 | D | 1 |  |  |  | ROZPOCET | [11 empty] | 0
126 | K | 767810811 | Demontáž větracích mřížek ocelových čtyřhranných neho kruhových | kus | 3 |  | 0 | CS ÚRS 2020 01 |  | základní |  | 0 | 0 | 0 | 0.0004 | 0.0012 | 16 | K | 2 |  |  |  | ROZPOCET | [5 empty] | 0 | 0 | 0 | 0 | 0 | 1 | 0 | 16 | -1976063904
| VV |  | "čv102-pozn.6"3 |  | 3 | [12 empty] | VV | 2 | 2 | True | 1 | ROZPOCET
| D | 776 | Podlahy povlakové |  |  |  | 0 |  |  |  |  | 0 |  | 0.84995 |  | 0.93879 | 2 | D | 1 |  |  |  | ROZPOCET | [11 empty] | 0
127 | K | 776201811 | Demontáž povlakových podlahovin lepených ručně bez podložky | m2 | 375.514 |  | 0 | CS ÚRS 2020 01 |  | základní |  | 0 | 0 | 0 | 0.0025 | 0.93879 | 16 | K | 2 |  |  |  | ROZPOCET | [5 empty] | 0 | 0 | 0 | 0 | 0 | 1 | 0 | 16 | 314032672
| VV |  | cena vč.odstranění lišt!!! | [14 empty] | VV | 2 | 1 | True | 0 | ROZPOCET
| VV |  | čv102-popis | [14 empty] | VV | 2 | 1 | True | 0 | ROZPOCET
| VV |  | "PVC - 201,206,207,210"56,59+48,57+35,52+5,46 |  | 146.14 | [12 empty] | VV | 2 | 2 | True | 0 | ROZPOCET
| VV |  | "koberec - 202,203,204,205,208,209"16,39+5,82+41,84+59,12+57,86+(42,56-1,48*5,01) |  | 216.175 | [12 empty] | VV | 2 | 2 | True | 0 | ROZPOCET
| VV |  | Mezisoučet |  | 362.315 | [12 empty] | VV | 2 | 3 | True | 0 | ROZPOCET
| VV |  | koberec na dřev.stupínku, cena vč.případných lišt! | [14 empty] | VV | 2 | 1 | True | 0 | ROZPOCET
| VV |  | "čv102-pozn.10"1,48*5,01+(0,4+0,4)*5,01+1,48*0,8*2-0,74*0,4*2 |  | 13.199 | [12 empty] | VV | 2 | 2 | True | 0 | ROZPOCET
| VV |  | Mezisoučet |  | 13.199 | [12 empty] | VV | 2 | 3 | True | 0 | ROZPOCET
| VV |  | Součet |  | 375.514 | [12 empty] | VV | 2 | 4 | True | 1 | ROZPOCET
128 | K | 776111311 | Příprava podkladu vysátí podlah | m2 | 371.69 |  | 0 | CS ÚRS 2020 01 |  | základní |  | 0 | 0 | 0 | 0 | 0 | 16 | K | 2 |  |  |  | ROZPOCET | [5 empty] | 0 | 0 | 0 | 0 | 0 | 1 | 0 | 16 | -518949541
129 | K | 776212111 | Montáž textilních podlahovin volným položením s podlepením spojů páskou pásů | m2 | 371.69 |  | 0 | CS ÚRS 2020 01 |  | základní |  | 0 | 0 | 0 | 0 | 0 | 16 | K | 2 |  |  |  | ROZPOCET | [5 empty] | 0 | 0 | 0 | 0 | 0 | 1 | 0 | 16 | -620858466
| VV |  | položka pro položení nejen koberců ale i PVC (nebude plošně lepeno, ale volně položeno s podlepením páskou) | [14 empty] | VV | 2 | 1 | True | 0 | ROZPOCET
| VV |  | čv103-tab.místností | [14 empty] | VV | 2 | 1 | True | 0 | ROZPOCET
| VV |  | "PVC"56,59+16,39+5,82+35,52+5,46 |  | 119.78 | [12 empty] | VV | 2 | 2 | True | 0 | ROZPOCET
| VV |  | "koberec"41,84+59,12+48,57+59,82+42,56 |  | 251.91 | [12 empty] | VV | 2 | 2 | True | 0 | ROZPOCET
| VV |  | Součet |  | 371.69 | [12 empty] | VV | 2 | 4 | True | 1 | ROZPOCET
130 | K | 776223112 | Montáž podlahovin z PVC spoj podlah svařováním za studena | m | 59.89 |  | 0 | CS ÚRS 2020 01 |  | základní |  | 0 | 0 | 0 | 0 | 0 | 16 | K | 2 |  |  |  | ROZPOCET | [5 empty] | 0 | 0 | 0 | 0 | 0 | 1 | 0 | 16 | -28427845
| VV |  | orientačně uvažováno cca 1bm/2m2 | [14 empty] | VV | 2 | 1 | True | 0 | ROZPOCET
| VV |  | čv103-tab.místností | [14 empty] | VV | 2 | 1 | True | 0 | ROZPOCET
| VV |  | "PVC"(56,59+16,39+5,82+35,52+5,46)/2 |  | 59.89 | [12 empty] | VV | 2 | 2 | True | 1 | ROZPOCET
131 | M | 28411012 | PVC heterogenní protiskluzná tl 2,00mm, nášlapná vrstva 0,70mm, třída zátěže 34/43, otlak do 0,05mm, R10, hořlavost Bfl S1 | m2 | 131.758 |  | 0 | CS ÚRS 2020 01 |  | základní |  | 0 | 0.00275 | 0.36233 | 0 | 0 | 32 | M | 2 |  |  |  | ROZPOCET | [5 empty] | 0 | 0 | 0 | 0 | 0 | 1 | 0 | 16 | -919815734
| VV |  | čv103-tab.místností | [14 empty] | VV | 2 | 1 | True | 0 | ROZPOCET
| VV |  | "PVC"56,59+16,39+5,82+35,52+5,46 |  | 119.78 | [12 empty] | VV | 2 | 2 | True | 1 | ROZPOCET
| VV |  | 119,78*1,1 'Přepočtené koeficientem množství |  | 131.758 | [12 empty] | VV | 2 | 2 | False | 1 | ROZPOCET
132 | K | 776501811 | Demontáž povlakových podlahovin ze stěn výšky do 2 m | m2 | 4.848 |  | 0 | CS ÚRS 2020 01 |  | základní |  | 0 | 0 | 0 | 0 | 0 | 16 | K | 2 |  |  |  | ROZPOCET | [5 empty] | 0 | 0 | 0 | 0 | 0 | 1 | 0 | 16 | -1363087126
| VV |  | "čv102-pozn.22"0,8*6,06 |  | 4.848 | [12 empty] | VV | 2 | 2 | True | 1 | ROZPOCET
133 | K | 776511111 | Montáž textilních podlahovin na stěnu lepením vpichovaných pásů, výšky do 2 m | m2 | 10.632 |  | 0 | CS ÚRS 2020 01 |  | základní |  | 0 | 0.0005 | 0.005316 | 0 | 0 | 16 | K | 2 |  |  |  | ROZPOCET | [5 empty] | 0 | 0 | 0 | 0 | 0 | 1 | 0 | 16 | 411530279
| VV |  | cena vč.případné penetrace | [14 empty] | VV | 2 | 1 | True | 0 | ROZPOCET
| VV |  | "čv103-pozn.16"0,8*6,06 |  | 4.848 | [12 empty] | VV | 2 | 2 | True | 0 | ROZPOCET
| VV |  | "čv103-pozn.10 (podstupnice a boky)"0,8*5,01+0,8*1,48*2-0,4*0,74*2 |  | 5.784 | [12 empty] | VV | 2 | 2 | True | 0 | ROZPOCET
| VV |  | Součet |  | 10.632 | [12 empty] | VV | 2 | 4 | True | 1 | ROZPOCET
134 | M | 69751062 | koberec zátěžový vpichovaný role š 2m, vlákno 100% PA, hm 750g/m2, R ≤ 100MΩ, zátěž 33, útlum 23dB, hořlavost Bfl S1 | m2 | 296.218 |  | 0 | CS ÚRS 2020 01 |  | základní |  | 0 | 0.00155 | 0.45914 | 0 | 0 | 32 | M | 2 |  |  |  | ROZPOCET | [5 empty] | 0 | 0 | 0 | 0 | 0 | 1 | 0 | 16 | 1009778501
| P |  | Poznámka k položce: bližší specifikace: zátěžový do škol výška min.4mm plošná hm.min.600g/m2 | [14 empty] | P | 2
| VV |  | "čv103-pozn.16 na stěnu"0,8*6,06 |  | 4.848 | [12 empty] | VV | 2 | 2 | True | 0 | ROZPOCET
| VV |  | "čv103-pozn.10 (podstupnice a boky)"0,8*5,01+0,8*1,48*2-0,4*0,74*2 |  | 5.784 | [12 empty] | VV | 2 | 2 | True | 0 | ROZPOCET
| VV |  | Mezisoučet |  | 10.632 | [12 empty] | VV | 2 | 3 | True | 0 | ROZPOCET
| VV |  | čv103-tab.místností | [14 empty] | VV | 2 | 1 | True | 0 | ROZPOCET
| VV |  | "koberec"41,84+59,12+48,57+59,82+42,56 |  | 251.91 | [12 empty] | VV | 2 | 2 | True | 0 | ROZPOCET
| VV |  | Mezisoučet |  | 251.91 | [12 empty] | VV | 2 | 3 | True | 0 | ROZPOCET
| VV |  | "soklík do lišty"ks*0,05 |  | 6.747 | [12 empty] | VV | 2 | 2 | True | 0 | ROZPOCET
| VV |  | Mezisoučet |  | 6.747 | [12 empty] | VV | 2 | 3 | True | 0 | ROZPOCET
| VV |  | Součet |  | 269.289 | [12 empty] | VV | 2 | 4 | True | 1 | ROZPOCET
| VV |  | 269,289*1,1 'Přepočtené koeficientem množství |  | 296.218 | [12 empty] | VV | 2 | 2 | False | 1 | ROZPOCET
135 | K | 776411111 | Montáž soklíků lepením obvodových, výšky do 80 mm | m | 81.31 |  | 0 | CS ÚRS 2020 01 |  | základní |  | 0 | 1e-05 | 0.0008131 | 0 | 0 | 16 | K | 2 |  |  |  | ROZPOCET | [5 empty] | 0 | 0 | 0 | 0 | 0 | 1 | 0 | 16 | -2048679917
| VV |  | čv103-tab.místností PVC | [14 empty] | VV | 2 | 1 | True | 0 | ROZPOCET
| VV |  | "201"13,88*2+3,75*2+0,04*8-3,4-1,1-1,5*5+0,46*4+0,36*2+0,45*4-1,2+0,4*2-1,37+0,53*2-1,1 |  | 26.13 | [12 empty] | VV | 2 | 2 | True | 0 | ROZPOCET
| VV |  | "202"2,85*2+5,51*2-1,2-1,1+0,36*2 |  | 15.14 | [12 empty] | VV | 2 | 2 | True | 0 | ROZPOCET
| VV |  | "203"1,35*2+3,78*2-1,2+0,49*2+0,35*2 |  | 10.74 | [12 empty] | VV | 2 | 2 | True | 0 | ROZPOCET
| VV |  | "207"5,8*2+6,04*2+0,12*4-1,8-0,97-1,1 |  | 20.29 | [12 empty] | VV | 2 | 2 | True | 0 | ROZPOCET
| VV |  | "210"1,47*2+3,72*2-1,37 |  | 9.01 | [12 empty] | VV | 2 | 2 | True | 0 | ROZPOCET
| VV |  | Součet |  | 81.31 | [12 empty] | VV | 2 | 4 | True | 1 | ROZPOCET
136 | M | 28411003 | lišta soklová PVC 30x30mm | m | 82.936 |  | 0 | CS ÚRS 2020 01 |  | základní |  | 0 | 0.00022 | 0.018246 | 0 | 0 | 32 | M | 2 |  |  |  | ROZPOCET | [5 empty] | 0 | 0 | 0 | 0 | 0 | 1 | 0 | 16 | -1755237691
| VV |  | 81,31*1,02 'Přepočtené koeficientem množství |  | 82.936 | [12 empty] | VV | 2 | 2 | False | 1 | ROZPOCET
137 | K | 776421111 | Montáž lišt obvodových lepených | m | 134.94 |  | 0 | CS ÚRS 2020 01 |  | základní |  | 0 | 1e-05 | 0.0013494 | 0 | 0 | 16 | K | 2 |  |  |  | ROZPOCET | [5 empty] | 0 | 0 | 0 | 0 | 0 | 1 | 0 | 16 | -1027605205
| VV |  | čv103-tab.místností - koberec | [14 empty] | VV | 2 | 1 | True | 0 | ROZPOCET
| VV |  | "204"6,845*2+6,02*2+0,12*6-1,5 |  | 24.95 | [12 empty] | VV | 2 | 2 | True | 0 | ROZPOCET
| VV |  | "205"6,845*2+8,53*2+0,12*4-1,5 |  | 29.73 | [12 empty] | VV | 2 | 2 | True | 0 | ROZPOCET
| VV |  | "206"7,84*2+6,04*2+0,12*6+0,3*2-1,5-2,4 |  | 25.18 | [12 empty] | VV | 2 | 2 | True | 0 | ROZPOCET
| VV |  | "208"6,92*2+8,54*2+0,12*4-1,5 |  | 29.9 | [12 empty] | VV | 2 | 2 | True | 0 | ROZPOCET
| VV |  | "209"6,92*2+6,06*2+0,12*6-1,5 |  | 25.18 | [12 empty] | VV | 2 | 2 | True | 0 | ROZPOCET
| VV | ks | Mezisoučet |  | 134.94 | [12 empty] | VV | 2 | 3 | True | 0 | ROZPOCET
| VV |  | Součet |  | 134.94 | [12 empty] | VV | 2 | 4 | True | 1 | ROZPOCET
138 | M | 28411001 | lišta soklová PVC 9,7x58mm | m | 137.639 |  | 0 | CS ÚRS 2020 01 |  | základní |  | 0 | 2e-05 | 0.0027528 | 0 | 0 | 32 | M | 2 |  |  |  | ROZPOCET | [5 empty] | 0 | 0 | 0 | 0 | 0 | 1 | 0 | 16 | -1031542841
| VV |  | 134,94*1,02 'Přepočtené koeficientem množství |  | 137.639 | [12 empty] | VV | 2 | 2 | False | 1 | ROZPOCET
139 | K | 776421711 | Montáž lišt vložení pásků z podlahoviny do lišt včetně nařezání | m | 134.94 |  | 0 | CS ÚRS 2020 01 |  | základní |  | 0 | 0 | 0 | 0 | 0 | 16 | K | 2 |  |  |  | ROZPOCET | [5 empty] | 0 | 0 | 0 | 0 | 0 | 1 | 0 | 16 | -1231831083
140 | K | 998776102 | Přesun hmot pro podlahy povlakové stanovený z hmotnosti přesunovaného materiálu vodorovná dopravní vzdálenost do 50 m v objektech výšky přes 6 do 12 m | t | 0.85 |  | 0 | CS ÚRS 2020 01 |  | základní |  | 0 | 0 | 0 | 0 | 0 | 16 | K | 2 |  |  |  | ROZPOCET | [5 empty] | 0 | 0 | 0 | 0 | 0 | 1 | 0 | 16 | -1696302498
| D | 781 | Dokončovací práce - obklady |  |  |  | 0 |  |  |  |  | 0 |  | 0.083748 |  | 0 | 2 | D | 1 |  |  |  | ROZPOCET | [11 empty] | 0
141 | K | 781111011 | Příprava podkladu před provedením obkladu oprášení (ometení) stěny | m2 | 4.155 |  | 0 | CS ÚRS 2020 01 |  | základní |  | 0 | 0 | 0 | 0 | 0 | 16 | K | 2 |  |  |  | ROZPOCET | [5 empty] | 0 | 0 | 0 | 0 | 0 | 1 | 0 | 16 | -732177386
142 | K | 781121011 | Příprava podkladu před provedením obkladu nátěr penetrační na stěnu | m2 | 4.155 |  | 0 | CS ÚRS 2020 01 |  | základní |  | 0 | 0.0003 | 0.0012465 | 0 | 0 | 16 | K | 2 |  |  |  | ROZPOCET | [5 empty] | 0 | 0 | 0 | 0 | 0 | 1 | 0 | 16 | -1787878496
143 | K | 781474114 | Montáž obkladů vnitřních stěn z dlaždic keramických lepených flexibilním lepidlem maloformátových hladkých přes 19 do 22 ks/m2 | m2 | 4.155 |  | 0 | CS ÚRS 2020 01 |  | základní |  | 0 | 0.0053 | 0.022022 | 0 | 0 | 16 | K | 2 |  |  |  | ROZPOCET | [5 empty] | 0 | 0 | 0 | 0 | 0 | 1 | 0 | 16 | -368993896
| VV |  | čv103-pozn.11 | [14 empty] | VV | 2 | 1 | True | 0 | ROZPOCET
| VV |  | "207"1,5*(1,8+0,97) |  | 4.155 | [12 empty] | VV | 2 | 2 | True | 1 | ROZPOCET
144 | M | 59761040 | obklad keramický hladký přes 19 do 22ks/m2 | m2 | 4.571 |  | 0 | CS ÚRS 2020 01 |  | základní |  | 0 | 0.0126 | 0.057595 | 0 | 0 | 32 | M | 2 |  |  |  | ROZPOCET | [5 empty] | 0 | 0 | 0 | 0 | 0 | 1 | 0 | 16 | -1600783222
| VV |  | 4,155*1,1 'Přepočtené koeficientem množství |  | 4.571 | [12 empty] | VV | 2 | 2 | False | 1 | ROZPOCET
145 | K | 781477111 | Montáž obkladů vnitřních stěn z dlaždic keramických Příplatek k cenám za plochu do 10 m2 jednotlivě | m2 | 4.155 |  | 0 | CS ÚRS 2020 01 |  | základní |  | 0 | 0 | 0 | 0 | 0 | 16 | K | 2 |  |  |  | ROZPOCET | [5 empty] | 0 | 0 | 0 | 0 | 0 | 1 | 0 | 16 | -1025102972
146 | K | 781494511 | Obklad - dokončující práce profily ukončovací lepené flexibilním lepidlem ukončovací | m | 5.77 |  | 0 | CS ÚRS 2020 01 |  | základní |  | 0 | 0.0005 | 0.002885 | 0 | 0 | 16 | K | 2 |  |  |  | ROZPOCET | [5 empty] | 0 | 0 | 0 | 0 | 0 | 1 | 0 | 16 | 1873920713
| VV |  | čv103-pozn.11 | [14 empty] | VV | 2 | 1 | True | 0 | ROZPOCET
| VV |  | "207"1,5*2+(1,8+0,97) |  | 5.77 | [12 empty] | VV | 2 | 2 | True | 1 | ROZPOCET
147 | K | 998781102 | Přesun hmot pro obklady keramické stanovený z hmotnosti přesunovaného materiálu vodorovná dopravní vzdálenost do 50 m v objektech výšky přes 6 do 12 m | t | 0.084 |  | 0 | CS ÚRS 2020 01 |  | základní |  | 0 | 0 | 0 | 0 | 0 | 16 | K | 2 |  |  |  | ROZPOCET | [5 empty] | 0 | 0 | 0 | 0 | 0 | 1 | 0 | 16 | -1856572007
| D | 783 | Dokončovací práce - nátěry |  |  |  | 0 |  |  |  |  | 0 |  | 0.048349 |  | 0 | 2 | D | 1 |  |  |  | ROZPOCET | [11 empty] | 0
148 | K | 783000201 | Ostatní práce přemístění okenních nebo dveřních křídel pro zhotovení nátěrů vodorovné do 50 m | kus | 26 |  | 0 | CS ÚRS 2020 01 |  | základní |  | 0 | 0 | 0 | 0 | 0 | 16 | K | 2 |  |  |  | ROZPOCET | [5 empty] | 0 | 0 | 0 | 0 | 0 | 1 | 0 | 16 | -103675751
| VV |  | čv103-poz.6 | [14 empty] | VV | 2 | 1 | True | 0 | ROZPOCET
| VV |  | "dveřní křídla - tam a zpět = 2x" (2*5+1*3)*2 |  | 26 | [12 empty] | VV | 2 | 2 | True | 0 | ROZPOCET
| VV |  | Součet |  | 26 | [12 empty] | VV | 2 | 4 | True | 1 | ROZPOCET
149 | K | 783kd | Dveřní kování (5x 2kř.dveře a 3x 1kř.dveře) - dmtž a zpětná mtž | kpl | 1 |  | 0 |  |  | základní |  | 0 | 0 | 0 | 0 | 0 | 16 | K | 2 |  |  |  | ROZPOCET | [5 empty] | 0 | 0 | 0 | 0 | 0 | 1 | 0 | 16 | 940116052
150 | K | 783101201 | Příprava podkladu truhlářských konstrukcí před provedením nátěru broušení smirkovým papírem nebo plátnem hrubé | m2 | 60.84 |  | 0 | CS ÚRS 2020 01 |  | základní |  | 0 | 2e-05 | 0.0012168 | 0 | 0 | 16 | K | 2 |  |  |  | ROZPOCET | [5 empty] | 0 | 0 | 0 | 0 | 0 | 1 | 0 | 16 | -142280086
151 | K | 783101403 | Příprava podkladu truhlářských konstrukcí před provedením nátěru oprášení | m2 | 60.84 |  | 0 | CS ÚRS 2020 01 |  | základní |  | 0 | 0 | 0 | 0 | 0 | 16 | K | 2 |  |  |  | ROZPOCET | [5 empty] | 0 | 0 | 0 | 0 | 0 | 1 | 0 | 16 | -175458065
152 | K | 783122131 | Tmelení truhlářských konstrukcí plošné (plné) včetně přebroušení tmelených míst, tmelem disperzním akrylátovým nebo latexovým | m2 | 60.84 |  | 0 | CS ÚRS 2020 01 |  | základní |  | 0 | 0.00032 | 0.019469 | 0 | 0 | 16 | K | 2 |  |  |  | ROZPOCET | [5 empty] | 0 | 0 | 0 | 0 | 0 | 1 | 0 | 16 | -1816143205
153 | K | 783101401 | Příprava podkladu truhlářských konstrukcí před provedením nátěru ometení | m2 | 60.84 |  | 0 | CS ÚRS 2020 01 |  | základní |  | 0 | 0 | 0 | 0 | 0 | 16 | K | 2 |  |  |  | ROZPOCET | [5 empty] | 0 | 0 | 0 | 0 | 0 | 1 | 0 | 16 | 1147621581
154 | K | 783117101 | Krycí nátěr truhlářských konstrukcí jednonásobný syntetický | m2 | 121.68 |  | 0 | CS ÚRS 2020 01 |  | základní |  | 0 | 0.00012 | 0.014602 | 0 | 0 | 16 | K | 2 |  |  |  | ROZPOCET | [5 empty] | 0 | 0 | 0 | 0 | 0 | 1 | 0 | 16 | 68368087
| P |  | Poznámka k položce: 2x email bílý = koef.mn.je 2 | [14 empty] | P | 2
| VV |  | čv103-poz.6 | [14 empty] | VV | 2 | 1 | True | 0 | ROZPOCET
| VV |  | "dveřní křídla" (1,26*2,4*2)*5+(0,9*2,2*2)*3 |  | 42.12 | [12 empty] | VV | 2 | 2 | True | 0 | ROZPOCET
| VV |  | "obložky"(1,5+2,4*2)*(0,15+0,12*2)*5+(1,1+2,2*2)*(0,15+0,12*2)*3 |  | 18.72 | [12 empty] | VV | 2 | 2 | True | 0 | ROZPOCET
| VV |  | Součet |  | 60.84 | [12 empty] | VV | 2 | 4 | True | 1 | ROZPOCET
| VV |  | 60,84*2 'Přepočtené koeficientem množství |  | 121.68 | [12 empty] | VV | 2 | 2 | False | 1 | ROZPOCET
155 | K | 783118211 | Lakovací nátěr truhlářských konstrukcí dvojnásobný s mezibroušením syntetický | m2 | 37.065 |  | 0 | CS ÚRS 2020 01 |  | základní |  | 0 | 0.00029 | 0.010749 | 0 | 0 | 16 | K | 2 |  |  |  | ROZPOCET | [5 empty] | 0 | 0 | 0 | 0 | 0 | 1 | 0 | 16 | 8512375
| VV |  | čv103-pozn.7 | [14 empty] | VV | 2 | 1 | True | 0 | ROZPOCET
| VV |  | "205 - včetně lišt"pos |  | 37.065 | [12 empty] | VV | 2 | 2 | True | 0 | ROZPOCET
| VV |  | Mezisoučet |  | 37.065 | [12 empty] | VV | 2 | 3 | True | 0 | ROZPOCET
| VV |  | Součet |  | 37.065 | [12 empty] | VV | 2 | 4 | True | 1 | ROZPOCET
156 | K | 952902611 | Čištění budov při provádění oprav a udržovacích prací vysátím prachu z ostatních ploch | m2 | 16.518 |  | 0 | CS ÚRS 2020 01 |  | základní |  | 0 | 0 | 0 | 0 | 0 | 16 | K | 2 |  |  |  | ROZPOCET | [5 empty] | 0 | 0 | 0 | 0 | 0 | 1 | 0 | 16 | -933160572
| VV |  | položka pro ocenění vysátí drážky po vyřezaném trámu pod stropními trámy | [14 empty] | VV | 2 | 1 | True | 0 | ROZPOCET
| VV |  | "čv102-pozn.7"(0,2*3)*(6,92*2+6,845*2) |  | 16.518 | [12 empty] | VV | 2 | 2 | True | 1 | ROZPOCET
157 | K | 783213111 | Napouštěcí nátěr tesařských konstrukcí zabudovaných do konstrukce proti dřevokazným houbám, hmyzu a plísním jednonásobný syntetický | m2 | 16.518 |  | 0 | CS ÚRS 2020 01 |  | základní |  | 0 | 0.00014 | 0.0023125 | 0 | 0 | 16 | K | 2 |  |  |  | ROZPOCET | [5 empty] | 0 | 0 | 0 | 0 | 0 | 1 | 0 | 16 | -2103368902
| VV |  | položka pro ocenění vystříkání drážky po vyřezaném trámu pod stropními trámy | [14 empty] | VV | 2 | 1 | True | 0 | ROZPOCET
| VV |  | "čv102-pozn.7"(0,2*3)*(6,92*2+6,845*2) |  | 16.518 | [12 empty] | VV | 2 | 2 | True | 1 | ROZPOCET
158 | K | 783kzt | Kapsy ve zdivu po zhlaví trámů - vysátí a vystříkání látkou proti dřevokazným houbám - d,m | kus | 54 |  | 0 |  |  | základní |  | 0 | 0 | 0 | 0 | 0 | 16 | K | 2 |  |  |  | ROZPOCET | [5 empty] | 0 | 0 | 0 | 0 | 0 | 1 | 0 | 16 | -60777086
| VV |  | "čv107 - popis"28+26 |  | 54 | [12 empty] | VV | 2 | 2 | True | 1 | ROZPOCET
| D | 784 | Dokončovací práce - malby a tapety |  |  |  | 0 |  |  |  |  | 0 |  | 1.8814 |  | 0.27987 | 2 | D | 1 |  |  |  | ROZPOCET | [11 empty] | 0
159 | K | 784171113 | Zakrytí nemalovaných ploch (materiál ve specifikaci) včetně pozdějšího odkrytí svislých ploch např. stěn, oken, dveří v místnostech výšky přes 3,80 do 5,00 | m2 | 46.047 |  | 0 | CS ÚRS 2020 01 |  | základní |  | 0 | 0 | 0 | 0 | 0 | 16 | K | 2 |  |  |  | ROZPOCET | [5 empty] | 0 | 0 | 0 | 0 | 0 | 1 | 0 | 16 | 1689639648
| VV |  | čv102-pozn.15 | [14 empty] | VV | 2 | 1 | True | 0 | ROZPOCET
| VV |  | "206"1,3*(7,84*2+6,04*2+0,12*6+0,3*2-1,5-2,4)-0,45*(1,87+1,5*2)+1,5*2,4 |  | 34.143 | [12 empty] | VV | 2 | 2 | True | 0 | ROZPOCET
| VV |  | "210"1,6*(3,72*2) |  | 11.904 | [12 empty] | VV | 2 | 2 | True | 0 | ROZPOCET
| VV |  | Součet |  | 46.047 | [12 empty] | VV | 2 | 4 | True | 1 | ROZPOCET
160 | M | 58124844 | fólie pro malířské potřeby zakrývací tl 25µ 4x5m | m2 | 48.349 |  | 0 | CS ÚRS 2020 01 |  | základní |  | 0 | 0 | 0 | 0 | 0 | 32 | M | 2 |  |  |  | ROZPOCET | [5 empty] | 0 | 0 | 0 | 0 | 0 | 1 | 0 | 16 | 558269864
| VV |  | 46,047*1,05 'Přepočtené koeficientem množství |  | 48.349 | [12 empty] | VV | 2 | 2 | False | 1 | ROZPOCET
161 | K | 784131101 | Odstranění linkrustace v místnostech výšky do 3,80 m | m2 | 40.502 |  | 0 | CS ÚRS 2020 01 |  | základní |  | 0 | 0 | 0 | 0 | 0 | 16 | K | 2 |  |  |  | ROZPOCET | [5 empty] | 0 | 0 | 0 | 0 | 0 | 1 | 0 | 16 | -2130556920
| VV |  | čv102-pozn.16 | [14 empty] | VV | 2 | 1 | True | 0 | ROZPOCET
| VV |  | "201"1,55*(13,88*2+3,75*2+0,04*8-3,4-1,1-1,5*2+0,46*4-1,5+0,36*2-1,2+0,4*2-1,5*2+0,45*4-1,37+0,53*2-1,1) |  | 40.502 | [12 empty] | VV | 2 | 2 | True | 1 | ROZPOCET
162 | K | 784660111 | Linkrustace s vrchním nátěrem syntetickým v místnostech výšky do 3,80 m | m2 | 40.502 |  | 0 | CS ÚRS 2020 01 |  | základní |  | 0 | 0.00893 | 0.36168 | 0 | 0 | 16 | K | 2 |  |  |  | ROZPOCET | [5 empty] | 0 | 0 | 0 | 0 | 0 | 1 | 0 | 16 | -766859297
| VV |  | čv103-pozn.15 | [14 empty] | VV | 2 | 1 | True | 0 | ROZPOCET
| VV |  | "201"1,55*(13,88*2+3,75*2+0,04*8-3,4-1,1-1,5*2+0,46*4-1,5+0,36*2-1,2+0,4*2-1,5*2+0,45*4-1,37+0,53*2-1,1) |  | 40.502 | [12 empty] | VV | 2 | 2 | True | 1 | ROZPOCET
163 | K | 784121001 | Oškrabání malby v místnostech výšky do 3,80 m | m2 | 160.131 |  | 0 | CS ÚRS 2020 01 |  | základní |  | 0 | 0.001 | 0.16013 | 0.00031 | 0.049641 | 16 | K | 2 |  |  |  | ROZPOCET | [5 empty] | 0 | 0 | 0 | 0 | 0 | 1 | 0 | 16 | 965194078
| VV |  | čv104-popis | [14 empty] | VV | 2 | 1 | True | 0 | ROZPOCET
| VV |  | "301 strop"9,08*3,75 |  | 34.05 | [12 empty] | VV | 2 | 2 | True | 0 | ROZPOCET
| VV |  | "301"2,45*(9,08*2+3,75*2)-1,4*2,2-3,37*2,4+0,25*(3,37+2,4*2)-0,85*2,05*2 |  | 50.257 | [12 empty] | VV | 2 | 2 | True | 0 | ROZPOCET
| VV |  | "302"2,42*(5,85*2+2,9*2)-1,12*1,73/2-1,12*1,8-1,12*2/2-0,89*0,9+0,2*(0,89+0,9*2)-0,85*2,05+0,32*(1,05+2,1*2) |  | 37.92 | [12 empty] | VV | 2 | 2 | True | 0 | ROZPOCET
| VV |  | "303"2,42*(5,85*2+2,9*2)-1,12*1,73/2-1,12*1,8-1,12*2/2-0,89*0,9+0,2*(0,89+0,9*2)-0,85*2,05+0,32*(1+2,1*2) |  | 37.904 | [12 empty] | VV | 2 | 2 | True | 0 | ROZPOCET
| VV |  | Součet |  | 160.131 | [12 empty] | VV | 2 | 4 | True | 1 | ROZPOCET
164 | K | 784121003 | Oškrabání malby v místnostech výšky přes 3,80 do 5,00 m | m2 | 742.677 |  | 0 | CS ÚRS 2020 01 |  | základní |  | 0 | 0.001 | 0.74268 | 0.00031 | 0.23023 | 16 | K | 2 |  |  |  | ROZPOCET | [5 empty] | 0 | 0 | 0 | 0 | 0 | 1 | 0 | 16 | -1054175760
| VV |  | čv102-popis | [14 empty] | VV | 2 | 1 | True | 0 | ROZPOCET
| VV |  | "201-necková klenba, koef.=1,2"3,75*(13,88+0,34*5)*1,2 |  | 70.11 | [12 empty] | VV | 2 | 2 | True | 0 | ROZPOCET
| VV |  | "201"3,72*(13,88*2+3,75*2+0,04*8)-3,4*3,53-1,1*2,35-1,5*2,55*5+0,46*(1,5+2,55*2)*2+0,36*(1,5+2,55*2)+0,45*(1,5+2,55*2)*2-1,2*2,55+0,4*(1,2+2,55*2) |  | 112.494 | [12 empty] | VV | 2 | 2 | True | 0 | ROZPOCET
| VV |  | "201 pokračování"-1,37*3,54+0,53*(1,37+3,54*2)-1,08*2,35 |  | -2.909 | [12 empty] | VV | 2 | 2 | True | 0 | ROZPOCET
| VV |  | "201 odpočet linkrusta"-(1,55*(13,88*2+3,75*2+0,04*8-3,4-1,1-1,5*2+0,46*4-1,5+0,36*2-1,2+0,4*2-1,5*2+0,45*4-1,37+0,53*2-1,1)) |  | -40.502 | [12 empty] | VV | 2 | 2 | True | 0 | ROZPOCET
| VV |  | "202-valená klenba, koef.=1,0"2,85*(5,51+0,15*4) |  | 17.414 | [12 empty] | VV | 2 | 2 | True | 0 | ROZPOCET
| VV |  | "202"3,8*2,85*2+3,9*5,51*2-1,2*2,3-1,1*2,35+0,36*(1,1+2,35*2)-1,2*2,3+0,39*(1,2+2,3*2) |  | 60.883 | [12 empty] | VV | 2 | 2 | True | 0 | ROZPOCET
| VV |  | "203-valená klenba, koef.=1,0"3,78*(1,35+0,25) |  | 6.048 | [12 empty] | VV | 2 | 2 | True | 0 | ROZPOCET
| VV |  | "203"(3,8-1,6)*(3,78*2)-1,2*0,7+0,49*(1,2+0,7*2)+3,95*(1,35*2)-1,2*2,4+0,34*(1,2+2,4*2)+0,35*(1,2+3,5*2) |  | 29.761 | [12 empty] | VV | 2 | 2 | True | 0 | ROZPOCET
| VV |  | "204"(3,95-1,3)*(6,845*2+6,02*2)-0,2*2,2-1,5*1,25-1,26*1,95*3+0,35*(1,26+1,95*2)*3 |  | 63.917 | [12 empty] | VV | 2 | 2 | True | 0 | ROZPOCET
| VV |  | "205"(3,65-1,3)*(6,845*2+8,53*2)-0,24*1,54-1,5*1,25-2,27*2,1*2+0,27*(2,27+2,1*2)*2 |  | 63.978 | [12 empty] | VV | 2 | 2 | True | 0 | ROZPOCET
| VV |  | "206"(3,95-1,3)*(7,84*2+6,04*2)-0,2*2,4-1,5*1,25-1,87*2,11+0,27*(1,87+2,11*2)-1,5*2,11*2+0,27*(1,5+2,11*2)*2+0,3*(1,5+1,25*2) |  | 66.866 | [12 empty] | VV | 2 | 2 | True | 0 | ROZPOCET
| VV |  | "207"(3,95-1,3)*(5,8*2+6,04*2)-0,2*1,8-1,1*1,25-1,5*2,11*2+0,27*(1,5+2,11*2)*2 |  | 57.776 | [12 empty] | VV | 2 | 2 | True | 0 | ROZPOCET
| VV |  | "208"(3,95-1,3)*(6,92*2+8,54*2-2,13)-0,2*1,4-1,5*1,25-2,26*2,08*2+0,27*(2,26+2,08*2)*2 |  | 68.204 | [12 empty] | VV | 2 | 2 | True | 0 | ROZPOCET
| VV |  | "209"(3,95-1,3)*(6,92*2+6,06*2)-0,8*6,06-0,2*1,8-1,5*1,25-1,21*2+0,35*(1,21+2*2)-1,23*2*2+0,35*(1,23+2*2)*2 |  | 59.856 | [12 empty] | VV | 2 | 2 | True | 0 | ROZPOCET
| VV |  | "210-valená klenba, koef.=1,0"3,72*(1,47+0,37) |  | 6.845 | [12 empty] | VV | 2 | 2 | True | 0 | ROZPOCET
| VV |  | "210"(3,7-1,6)*(3,72*2)+3,9*(1,47*2)-1,17*2,4+0,35*(1,17+2,4*2)-1,37*3,54 |  | 21.522 | [12 empty] | VV | 2 | 2 | True | 0 | ROZPOCET
| VV |  | "211-valená klenba, koef.=1,0"2,19*(1,27+0,24) |  | 3.307 | [12 empty] | VV | 2 | 2 | True | 0 | ROZPOCET
| VV |  | "211"(3,8-2)*(2,19*2)+(3,95-2)*(1,27*2)-1,08*0,35+0,4*(1,08+0,35*2)-0,86*0,57+0,15*(0,86+0,57*2) |  | 12.981 | [12 empty] | VV | 2 | 2 | True | 0 | ROZPOCET
| VV |  | "212-valená klenba, koef.=1,0"2,85*(1,76+0,28) |  | 5.814 | [12 empty] | VV | 2 | 2 | True | 0 | ROZPOCET
| VV |  | "212"(4-2)*(2,85*2+1,76*2)+0,225*(1,1+0,3*2) |  | 18.823 | [12 empty] | VV | 2 | 2 | True | 0 | ROZPOCET
| VV |  | "213-valená klenba, koef.=1,0"0,93*(1,1+0,28) |  | 1.283 | [12 empty] | VV | 2 | 2 | True | 0 | ROZPOCET
| VV |  | "213"(4-2)*(0,93*2+1,1*2)-0,6*0,9*2+0,29*(0,6+0,9*2)+0,4*(0,6+0,9*2) |  | 8.696 | [12 empty] | VV | 2 | 2 | True | 0 | ROZPOCET
| VV |  | "214-valená klenba, koef.=1,0"0,87*(1,1+0,28) |  | 1.201 | [12 empty] | VV | 2 | 2 | True | 0 | ROZPOCET
| VV |  | "214"(4-2)*(0,87*2+1,1*2)-0,6*0,9+0,4*(0,6+0,9*2) |  | 8.3 | [12 empty] | VV | 2 | 2 | True | 0 | ROZPOCET
| VV |  | "215-valená klenba, koef.=1,0"0,85*(1,1+0,28) |  | 1.173 | [12 empty] | VV | 2 | 2 | True | 0 | ROZPOCET
| VV |  | "215"(4-2)*(0,85*2+1,1*2)-0,6*0,9+0,4*(0,6+0,9*2) |  | 8.22 | [12 empty] | VV | 2 | 2 | True | 0 | ROZPOCET
| VV |  | "216-valená klenba, koef.=1,0"1,28*(0,99+0,28) |  | 1.626 | [12 empty] | VV | 2 | 2 | True | 0 | ROZPOCET
| VV |  | "216"(4-2)*(1,28*2+0,99*2)-0,86*0,57+0,1*(0,86+0,57*2)+0,2*1 |  | 8.99 | [12 empty] | VV | 2 | 2 | True | 0 | ROZPOCET
| VV |  | Součet |  | 742.677 | [12 empty] | VV | 2 | 4 | True | 1 | ROZPOCET
165 | K | 784111003 | Oprášení (ometení) podkladu v místnostech výšky přes 3,80 do 5,00 m | m2 | 114.821 |  | 0 | CS ÚRS 2020 01 |  | základní |  | 0 | 0 | 0 | 0 | 0 | 16 | K | 2 |  |  |  | ROZPOCET | [5 empty] | 0 | 0 | 0 | 0 | 0 | 1 | 0 | 16 | -1310470748
166 | K | 784181123 | Penetrace podkladu jednonásobná hloubková v místnostech výšky přes 3,80 do 5,00 m | m2 | 114.821 |  | 0 | CS ÚRS 2020 01 |  | základní |  | 0 | 0.0002 | 0.022964 | 0 | 0 | 16 | K | 2 |  |  |  | ROZPOCET | [5 empty] | 0 | 0 | 0 | 0 | 0 | 1 | 0 | 16 | -2020851891
167 | K | 784211113 | Malby z malířských směsí otěruvzdorných za mokra dvojnásobné, bílé za mokra otěruvzdorné velmi dobře v místnostech výšky přes 3,80 do 5,00 m | m2 | 114.821 |  | 0 | CS ÚRS 2020 01 |  | základní |  | 0 | 0.00028 | 0.03215 | 0 | 0 | 16 | K | 2 |  |  |  | ROZPOCET | [5 empty] | 0 | 0 | 0 | 0 | 0 | 1 | 0 | 16 | -1992490189
| VV |  | čv103-popis | [14 empty] | VV | 2 | 1 | True | 0 | ROZPOCET
| VV |  | "štuk kleneb"šk |  | 114.821 | [12 empty] | VV | 2 | 2 | True | 1 | ROZPOCET
168 | K | 784111001 | Oprášení (ometení) podkladu v místnostech výšky do 3,80 m | m2 | 1170.326 |  | 0 | CS ÚRS 2020 01 |  | základní |  | 0 | 0 | 0 | 0 | 0 | 16 | K | 2 |  |  |  | ROZPOCET | [5 empty] | 0 | 0 | 0 | 0 | 0 | 1 | 0 | 16 | -844126262
169 | K | 784181121 | Penetrace podkladu jednonásobná hloubková v místnostech výšky do 3,80 m | m2 | 1170.326 |  | 0 | CS ÚRS 2020 01 |  | základní |  | 0 | 0.0002 | 0.23407 | 0 | 0 | 16 | K | 2 |  |  |  | ROZPOCET | [5 empty] | 0 | 0 | 0 | 0 | 0 | 1 | 0 | 16 | 1519759672
170 | K | 784211111 | Malby z malířských směsí otěruvzdorných za mokra dvojnásobné, bílé za mokra otěruvzdorné velmi dobře v místnostech výšky do 3,80 m | m2 | 1170.326 |  | 0 | CS ÚRS 2020 01 |  | základní |  | 0 | 0.00028 | 0.32769 | 0 | 0 | 16 | K | 2 |  |  |  | ROZPOCET | [5 empty] | 0 | 0 | 0 | 0 | 0 | 1 | 0 | 16 | -1076958490
| VV |  | čv103-popis | [14 empty] | VV | 2 | 1 | True | 0 | ROZPOCET
| VV |  | "štuk stěn"šs |  | 853.263 | [12 empty] | VV | 2 | 2 | True | 0 | ROZPOCET
| VV |  | "sdk podhled"sdkp |  | 283.013 | [12 empty] | VV | 2 | 2 | True | 0 | ROZPOCET
| VV |  | "301 - štuk rovných stropů"šrs |  | 34.05 | [12 empty] | VV | 2 | 2 | True | 0 | ROZPOCET
| VV |  | Součet |  | 1170.326 | [12 empty] | VV | 2 | 4 | True | 1 | ROZPOCET
171 | K | 784171121 | Zakrytí nemalovaných ploch (materiál ve specifikaci) včetně pozdějšího odkrytí konstrukcí nebo samostatných prvků např. schodišť, nábytku, radiátorů, zábradlí v místnostech výšky do 3,80 | m2 | 180 |  | 0 | CS ÚRS 2020 01 |  | základní |  | 0 | 0 | 0 | 0 | 0 | 16 | K | 2 |  |  |  | ROZPOCET | [5 empty] | 0 | 0 | 0 | 0 | 0 | 1 | 0 | 16 | -1912073668
| VV |  | "předběžná výměra - odsouhlasí TDI"180 |  | 180 | [12 empty] | VV | 2 | 2 | True | 1 | ROZPOCET
172 | M | 58124844 | fólie pro malířské potřeby zakrývací tl 25µ 4x5m | m2 | 189 |  | 0 | CS ÚRS 2020 01 |  | základní |  | 0 | 0 | 0 | 0 | 0 | 32 | M | 2 |  |  |  | ROZPOCET | [5 empty] | 0 | 0 | 0 | 0 | 0 | 1 | 0 | 16 | -1515948035
| VV |  | 180*1,05 'Přepočtené koeficientem množství |  | 189 | [12 empty] | VV | 2 | 2 | False | 1 | ROZPOCET
173 | K | 784171001 | Olepování vnitřních ploch (materiál ve specifikaci) včetně pozdějšího odlepení páskou nebo fólií v místnostech výšky do 3,80 m | m | 230 |  | 0 | CS ÚRS 2020 01 |  | základní |  | 0 | 0 | 0 | 0 | 0 | 16 | K | 2 |  |  |  | ROZPOCET | [5 empty] | 0 | 0 | 0 | 0 | 0 | 1 | 0 | 16 | 130305199
| VV |  | "předběžná výměra - odsouhlasí TDI"230 |  | 230 | [12 empty] | VV | 2 | 2 | True | 1 | ROZPOCET
174 | M | 58124840 | páska malířská z PVC a UV odolná (7 dnů) do š 50mm | m | 241.5 |  | 0 | CS ÚRS 2020 01 |  | základní |  | 0 | 0 | 0 | 0 | 0 | 32 | M | 2 |  |  |  | ROZPOCET | [5 empty] | 0 | 0 | 0 | 0 | 0 | 1 | 0 | 16 | -167366853
| VV |  | 230*1,05 'Přepočtené koeficientem množství |  | 241.5 | [12 empty] | VV | 2 | 2 | False | 1 | ROZPOCET
| D | VRN | Vedlejší rozpočtové náklady |  |  |  | 0 |  |  |  |  | 0 |  | 0 |  | 0 | 5 | D | 0 |  |  |  | ROZPOCET | [11 empty] | 0
| D | VRN1 | Průzkumné, geodetické a projektové práce |  |  |  | 0 |  |  |  |  | 0 |  | 0 |  | 0 | 5 | D | 1 |  |  |  | ROZPOCET | [11 empty] | 0
175 | K | 011002000 | Průzkumné práce | … | 1 |  | 0 | CS ÚRS 2020 01 |  | základní |  | 0 | 0 | 0 | 0 | 0 | 1024 | K | 2 |  |  |  | ROZPOCET | [5 empty] | 0 | 0 | 0 | 0 | 0 | 1 | 0 | 1024 | 734158977
| VV |  | "případné odpojení sítí před bouráním, sondy"1 |  | 1 | [12 empty] | VV | 2 | 2 | True | 1 | ROZPOCET
176 | K | 013254000 | Dokumentace skutečného provedení stavby | … | 1 |  | 0 | CS ÚRS 2020 01 |  | základní |  | 0 | 0 | 0 | 0 | 0 | 1024 | K | 2 |  |  |  | ROZPOCET | [5 empty] | 0 | 0 | 0 | 0 | 0 | 1 | 0 | 1024 | -491325125
| D | VRN3 | Zařízení staveniště |  |  |  | 0 |  |  |  |  | 0 |  | 0 |  | 0 | 5 | D | 1 |  |  |  | ROZPOCET | [11 empty] | 0
177 | K | 030001000 | Zařízení staveniště | … | 1 |  | 0 | CS ÚRS 2020 01 |  | základní |  | 0 | 0 | 0 | 0 | 0 | 1024 | K | 2 |  |  |  | ROZPOCET | [5 empty] | 0 | 0 | 0 | 0 | 0 | 1 | 0 | 1024 | 344740989
| VV |  | "zřízení, provoz a zrušení zs (buňky, wc, stav.výtah případně jeřáb, vše potřebné pro realizaci díla dle uvážení zhotovitele)"1 |  | 1 | [12 empty] | VV | 2 | 2 | True | 0 | ROZPOCET
| VV |  | Zajištění oplocení stavby pevnými zábranami, zajištění zamezení vstupu na lešení pevnými zábranami do výšky cca 3,0 m, vše dle požadavku KooBOZP | [14 empty] | VV | 2 | 1 | True | 0 | ROZPOCET
| VV |  | transport bude prováděn otvorem ve štítu z prostoru půdy | [14 empty] | VV | 2 | 1 | True | 0 | ROZPOCET
| VV |  | Zajištění oplocení stavby dle požadavku KooBOZP | [14 empty] | VV | 2 | 1 | True | 0 | ROZPOCET
| VV |  | "ochranné zábralí, oplocení" | [14 empty] | VV | 2 | 1 | True | 0 | ROZPOCET
| VV |  | "dočasná ochrana stávajících kcí, podlah a zařízení proti poškození a znečištění (např. OSB + geotextílie, folie PE)" | [14 empty] | VV | 2 | 1 | True | 0 | ROZPOCET
| VV |  | podlahu chodby v přízemí a schodišť zakrýt geotextílií | [14 empty] | VV | 2 | 1 | True | 0 | ROZPOCET
| VV |  | keram.dlažbu, zařizováky, těleso UT, bojler mč.2.11-2.16 krýt geotext. a kartonem | [14 empty] | VV | 2 | 1 | True | 0 | ROZPOCET
| VV |  | "oddělení prostor (vstupy a průchody) z důvodu bezpečnosti a prašnosti" | [14 empty] | VV | 2 | 1 | True | 0 | ROZPOCET
| VV |  | zabednění schod.prostoru dle čv102-pozn.1 | [14 empty] | VV | 2 | 1 | True | 0 | ROZPOCET
| VV |  | čv104-pozn.1 - zakrytí mříže geotextilií | [14 empty] | VV | 2 | 1 | True | 0 | ROZPOCET
| VV |  | čv104 - podlahu mč.302,303 krýt geotextilií a deskami OSB tl.9mm | [14 empty] | VV | 2 | 1 | True | 0 | ROZPOCET
| VV |  | Součet |  | 1 | [12 empty] | VV | 2 | 4 | True | 1 | ROZPOCET
| D | VRN4 | Inženýrská činnost |  |  |  | 0 |  |  |  |  | 0 |  | 0 |  | 0 | 5 | D | 1 |  |  |  | ROZPOCET | [11 empty] | 0
178 | K | 043r | Měření azbestu ve vzduchu na stavbě | kpl | 6 |  | 0 |  |  | základní |  | 0 | 0 | 0 | 0 | 0 | 1024 | K | 2 |  |  |  | ROZPOCET | [5 empty] | 0 | 0 | 0 | 0 | 0 | 1 | 0 | 1024 | 135025577
| VV |  | "dle TZ"3*2 |  | 6 | [12 empty] | VV | 2 | 2 | True | 1 | ROZPOCET
179 | K | 045002000 | Kompletační a koordinační činnost | … | 1 |  | 0 | CS ÚRS 2020 01 |  | základní |  | 0 | 0 | 0 | 0 | 0 | 1024 | K | 2 |  |  |  | ROZPOCET | [5 empty] | 0 | 0 | 0 | 0 | 0 | 1 | 0 | 1024 | 34581929
| VV |  | "např. koordinace instalací, fotodokumentace stáv.stavu objektu a jeho sledování v průběhu výstavby atd."1 |  | 1 | [12 empty] | VV | 2 | 2 | True | 0 | ROZPOCET
| VV |  | vypracování a předání Kontrolních a zkušebních plánů dle SOD | [14 empty] | VV | 2 | 1 | True | 0 | ROZPOCET
| VV |  | Předání rizik zhotovitele a subdodavatelů KooBOZP | [14 empty] | VV | 2 | 1 | True | 0 | ROZPOCET
| VV |  | Vypracování a aktualizace detailního týdenního HMG | [14 empty] | VV | 2 | 1 | True | 0 | ROZPOCET
| VV |  | dodání všech dokladů dle SOD | [14 empty] | VV | 2 | 1 | True | 0 | ROZPOCET
| VV |  | vzorníky materiálů | [14 empty] | VV | 2 | 1 | True | 0 | ROZPOCET
| VV |  | Součet |  | 1 | [12 empty] | VV | 2 | 4 | True | 1 | ROZPOCET
| D | VRN7 | Provozní vlivy |  |  |  | 0 |  |  |  |  | 0 |  | 0 |  | 0 | 5 | D | 1 |  |  |  | ROZPOCET | [11 empty] | 0
180 | K | 070001000 | Provozní vlivy | … | 1 |  | 0 | CS ÚRS 2020 01 |  | základní |  | 0 | 0 | 0 | 0 | 0 | 1024 | K | 2 |  |  |  | ROZPOCET | [5 empty] | 0 | 0 | 0 | 0 | 0 | 1 | 0 | 1024 | 1697677922
| VV |  | např. omezený přístup vlivem investora, třetích osob | [14 empty] | VV | 2 | 1 | True | 0 | ROZPOCET
| VV |  | ztížený pohyb vozidel v centrech měst | [14 empty] | VV | 2 | 1 | True | 0 | ROZPOCET
| VV |  | 1 |  | 1 | [12 empty] | VV | 2 | 2 | True | 1 | ROZPOCET
181 | K | 071103000 | Provoz investora | … | 1 |  | 0 | CS ÚRS 2020 01 |  | základní |  | 0 | 0 | 0 | 0 | 0 | 1024 | K | 2 |  |  |  | ROZPOCET | [5 empty] | 0 | 0 | 0 | 0 | 0 | 1 | 0 | 1024 | -1293919675
| VV |  | "pokud budou práce probíhat za provozu, mohou z toho vyplývat nějaká omezení (hlučnost, prašnost,...)"1 |  | 1 | [12 empty] | VV | 2 | 2 | True | 1 | ROZPOCET

## Seznam figur
SEZNAM FIGUR
Kód: | 202020
Stavba: | MŠ Na Valech 193, Chrudim - Výměna stropní konstrukce
Datum: | 21. 11. 2020
Kód | Popis | MJ | Výměra
202020 | MŠ Na Valech 193, Chrudim - Výměna stropní konstrukce
ks | kobercový sokl | m | 134.94
| čv103-tab.místností - koberec |  | 0
| "204"6,845*2+6,02*2+0,12*6-1,5 |  | 24.95
| "205"6,845*2+8,53*2+0,12*4-1,5 |  | 29.73
| "206"7,84*2+6,04*2+0,12*6+0,3*2-1,5-2,4 |  | 25.18
| "208"6,92*2+8,54*2+0,12*4-1,5 |  | 29.9
| "209"6,92*2+6,06*2+0,12*6-1,5 |  | 25.18
ks | Mezisoučet |  | 134.94
Použití figury:
776421111 | Montáž obvodových lišt lepením | m | 134.94
69751062 | koberec zátěžový vpichovaný role š 2m, vlákno 100% PA, hm 750g/m2, R ≤ 100MΩ, zátěž 33, útlum 23dB, hořlavost Bfl S1 | m2 | 296.218
pos | překližkový obklad stěn | m2 | 37.065
| čv103-pozn.7 |  | 0
| "205"1,5*(6,845*2+8,53*2-1,5-2,27*2) |  | 37.065
pos | Mezisoučet |  | 37.065
Použití figury:
766416232 | Montáž obložení stěn plochy přes 5 m2 panely dýhovanými do 1,50 m2 | m2 | 37.065
783118211 | Lakovací dvojnásobný syntetický nátěr truhlářských konstrukcí s mezibroušením | m2 | 37.065
sdkp | sdk podhled | m2 | 283.013
| čv103 - popis |  | 0
| "204"6,845*6,02 |  | 41.207
| "205"6,845*8,53 |  | 58.388
| "206"7,84*6,04 |  | 47.354
| "207"5,8*6,04 |  | 35.032
| "208"6,92*8,54 |  | 59.097
| "209"6,92*6,06 |  | 41.935
sdkp | Mezisoučet |  | 283.013
Použití figury:
763131432 | SDK podhled deska 1xDF 15 bez izolace dvouvrstvá spodní kce profil CD+UD REI 90 | m2 | 283.013
784211111 | Dvojnásobné bílé malby ze směsí za mokra velmi dobře otěruvzdorných v místnostech výšky do 3,80 m | m2 | 1170.326
šk | štuk kleneb | m2 | 114.821
| čv103-popis |  | 0
| "201-necková klenba, koef.=1,2"3,75*(13,88+0,34*5)*1,2 |  | 70.11
| "202-valená klenba, koef.=1,0"2,85*(5,51+0,15*4) |  | 17.414
| "203-valená klenba, koef.=1,0"3,78*(1,35+0,25) |  | 6.048
| "210-valená klenba, koef.=1,0"3,72*(1,47+0,37) |  | 6.845
| "211-valená klenba, koef.=1,0"2,19*(1,27+0,24) |  | 3.307
| "212-valená klenba, koef.=1,0"2,85*(1,76+0,28) |  | 5.814
| "213-valená klenba, koef.=1,0"0,93*(1,1+0,28) |  | 1.283
| "214-valená klenba, koef.=1,0"0,87*(1,1+0,28) |  | 1.201
| "215-valená klenba, koef.=1,0"0,85*(1,1+0,28) |  | 1.173
| "216-valená klenba, koef.=1,0"1,28*(0,99+0,28) |  | 1.626
šk | Mezisoučet |  | 114.821
Použití figury:
611311133 | Potažení vnitřních kleneb nebo skořepin vápenným štukem tloušťky do 3 mm | m2 | 114.821
784211113 | Dvojnásobné bílé malby ze směsí za mokra velmi dobře otěruvzdorných v místnostech výšky do 5,00 m | m2 | 114.821
šrs | štuk rovných stropů | m2 | 34.05
| čv104-popis |  | 0
| "301 strop"9,08*3,75 |  | 34.05
šrs | Mezisoučet |  | 34.05
Použití figury:
611311131 | Potažení vnitřních rovných stropů vápenným štukem tloušťky do 3 mm | m2 | 34.05
784211111 | Dvojnásobné bílé malby ze směsí za mokra velmi dobře otěruvzdorných v místnostech výšky do 3,80 m | m2 | 1170.326
šs | štuk stěn | m2 | 853.263
| čv103-popis |  | 0
| "201"3,72*(13,88*2+3,75*2+0,04*8)-3,4*3,53-1,1*2,35-1,5*2,55*5+0,46*(1,5+2,55*2)*2+0,36*(1,5+2,55*2)+0,45*(1,5+2,55*2)*2-1,2*2,55+0,4*(1,2+2,55*2) |  | 112.494
| "201 pokračování"-1,37*3,54+0,53*(1,37+3,54*2)-1,08*2,35 |  | -2.909
| "201 odpočet linkrusta"-(1,55*(13,88*2+3,75*2+0,04*8-3,4-1,1-1,5*2+0,46*4-1,5+0,36*2-1,2+0,4*2-1,5*2+0,45*4-1,37+0,53*2-1,1)) |  | -40.502
0
| "202"3,8*2,85*2+3,9*5,51*2-1,2*2,3-1,1*2,35+0,36*(1,1+2,35*2)-1,2*2,3+0,39*(1,2+2,3*2) |  | 60.883
0
| "203"3,8*(3,78*2)-1,2*2,3+0,49*(1,2+2,3*2)+3,95*(1,35*2)-1,2*2,4+0,34*(1,2+2,4*2)+0,35*(1,2+3,5*2) |  | 41.505
0
| "204"(3,75)*(6,845*2+6,02*2)-1,5*2,55-1,26*2,4*3+0,35*(1,26+2,4*2)*3+0,12*0,85*6 |  | 90.566
| "205"(3,75-1,5)*(6,845*2+8,53*2)-1,5*1,05-2,27*1,9*2+0,41*(2,27+2,55*2)*2 |  | 65.03
| "206"(3,75-1,3)*(7,84*2+6,04*2)-0,2*2,4-1,5*1,25-1,87*2,11+0,41*(1,87+2,56*2)-1,5*2,11*2+0,41*(1,5+2,56*2)*2+0,3*(1,5+1,25*2) |  | 64.876
| "207"(3,75)*(5,8*2+6,04*2)-1,5*(1,8+0,97)-1,1*2,55-1,5*2,56*2+0,41*(1,5+2,56*2)*2+0,12*0,85*4 |  | 79.996
| "208"(3,75)*(6,92*2+8,54*2)-1,5*2,55-2,26*2,56*2+0,41*(2,26+2,56*2)*2+0,12*0,82*4 |  | 106.999
| "209"(3,75-1,3)*(6,92*2+6,06*2)-1,5*1,25-1,21*2+0,35*(1,21+2,4*2)-1,23*2*2+0,35*(1,23+2,4*2)*2 |  | 60.712
0
| "210"(3,7-1,6)*(3,72*2)+3,9*(1,47*2)-1,17*2,4+0,35*(1,17+2,4*2)-1,37*3,54 |  | 21.522
| "211"(3,8-2)*(2,19*2)+(3,95-2)*(1,27*2)-1,08*0,35+0,4*(1,08+0,35*2)-0,86*0,57+0,15*(0,86+0,57*2) |  | 12.981
| "212"(4-2)*(2,85*2+1,76*2)+0,225*(1,1+0,3*2) |  | 18.823
| "213"(4-2)*(0,93*2+1,1*2)-0,6*0,9*2+0,29*(0,6+0,9*2)+0,4*(0,6+0,9*2) |  | 8.696
| "214"(4-2)*(0,87*2+1,1*2)-0,6*0,9+0,4*(0,6+0,9*2) |  | 8.3
| "215"(4-2)*(0,85*2+1,1*2)-0,6*0,9+0,4*(0,6+0,9*2) |  | 8.22
| "216"(4-2)*(1,28*2+0,99*2)-0,86*0,57+0,1*(0,86+0,57*2)+0,2*1 |  | 8.99
0
| čv104-popis |  | 0
| "301"2,45*(9,08*2+3,75*2)-1,4*2,2-3,37*2,4+0,25*(3,37+2,4*2)-0,85*2,05*2 |  | 50.257
| "302"2,42*(5,85*2+2,9*2)-1,12*1,73/2-1,12*1,8-1,12*2/2-0,89*0,9+0,2*(0,89+0,9*2)-0,85*2,05+0,32*(1,05+2,1*2) |  | 37.92
| "303"2,42*(5,85*2+2,9*2)-1,12*1,73/2-1,12*1,8-1,12*2/2-0,89*0,9+0,2*(0,89+0,9*2)-0,85*2,05+0,32*(1+2,1*2) |  | 37.904
šs | Mezisoučet |  | 853.263
Použití figury:
612311131 | Potažení vnitřních stěn vápenným štukem tloušťky do 3 mm | m2 | 853.263
784211111 | Dvojnásobné bílé malby ze směsí za mokra velmi dobře otěruvzdorných v místnostech výšky do 3,80 m | m2 | 1170.326

## Pokyny pro vyplnění
Struktura údajů, formát souboru a metodika pro zpracování
Struktura
Soubor je složen ze záložky Rekapitulace stavby a záložek s názvem soupisu prací pro jednotlivé objekty ve formátu XLSX. Každá ze záložek přitom obsahuje
ještě samostatné sestavy vymezené orámovaním a nadpisem sestavy.
Rekapitulace stavby obsahuje sestavu Rekapitulace stavby a Rekapitulace objektů stavby a soupisů prací.
V sestavě Rekapitulace stavby jsou uvedeny informace identifikující předmět veřejné zakázky na stavební práce, KSO, CC-CZ, CZ-CPV, CZ-CPA a rekapitulaci
celkové nabídkové ceny uchazeče.
Termínem "uchazeč" (resp. zhotovitel) se myslí "účastník zadávacího řízení" ve smyslu zákona o zadávání veřejných zakázek.
V sestavě Rekapitulace objektů stavby a soupisů prací je uvedena rekapitulace stavebních objektů, inženýrských objektů, provozních souborů,
vedlejších a ostatních nákladů a ostatních nákladů s rekapitulací nabídkové ceny za jednotlivé soupisy prací. Na základě údaje Typ je možné
identifikovat, zda se jedná o objekt nebo soupis prací pro daný objekt:
|  | STA | Stavební objekt pozemní
|  | ING | Stavební objekt inženýrský
|  | PRO | Provozní soubor
|  | VON | Vedlejší a ostatní náklady
|  | OST | Ostatní
|  | Soupis | Soupis prací pro daný typ objektu
Soupis prací pro jednotlivé objekty obsahuje sestavy Krycí list soupisu prací, Rekapitulace členění soupisu prací, Soupis prací. Za soupis prací může být považován
i objekt stavby v případě, že neobsahuje podřízenou zakázku.
Krycí list soupisu obsahuje rekapitulaci informací o předmětu veřejné zakázky ze sestavy Rekapitulace stavby, informaci o zařazení objektu do KSO,
CC-CZ, CZ-CPV, CZ-CPA a rekapitulaci celkové nabídkové ceny uchazeče za aktuální soupis prací.
Rekapitulace členění soupisu prací obsahuje rekapitulaci soupisu prací ve všech úrovních členění soupisu tak, jak byla tato členění použita (např.
stavební díly, funkční díly, případně jiné členění) s rekapitulací nabídkové ceny.
Soupis prací obsahuje položky veškerých stavebních nebo montážních prací, dodávek materiálů a služeb nezbytných pro zhotovení stavebního objektu,
inženýrského objektu, provozního souboru, vedlejších a ostatních nákladů.
Pro položky soupisu prací se zobrazují následující informace:
|  | PČ |  | Pořadové číslo položky v aktuálním soupisu
|  | TYP |  | Typ položky: K - konstrukce, M - materiál, PP - plný popis, PSC - poznámka k souboru cen, P - poznámka k položce, VV - výkaz výměr
|  | Kód |  | Kód položky
|  | Popis |  | Zkrácený popis položky
|  | MJ |  | Měrná jednotka položky
|  | Množství |  | Množství v měrné jednotce
|  | J.cena |  | Jednotková cena položky. Zadaní může obsahovat namísto J.ceny sloupce J.materiál a J.montáž, jejichž součet definuje
J.cenu položky.
|  | Cena celkem |  | Celková cena položky daná jako součin množství a j.ceny
|  | Cenová soustava |  | Příslušnost položky do cenové soustavy
Ke každé položce soupisu prací se na samostatných řádcích může zobrazovat:
Plný popis položky
Poznámka k souboru cen a poznámka zadavatele
Výkaz výměr
Pokud je k řádku výkazu výměr evidovaný údaj ve sloupci Kód, jedná se o definovaný odkaz, na který se může odvolávat výkaz výměr z jiné položky.
Metodika pro zpracování
Jednotlivé sestavy jsou v souboru provázány. Editovatelné pole jsou zvýrazněny žlutým podbarvením, ostatní pole neslouží k editaci a nesmí být jakkoliv
modifikovány.
Uchazeč je pro podání nabídky povinen vyplnit žlutě podbarvená pole:
Pole Uchazeč v sestavě Rekapitulace stavby - zde uchazeč vyplní svůj název (název subjektu)
Pole IČ a DIČ v sestavě Rekapitulace stavby - zde uchazeč vyplní svoje IČ a DIČ
Datum v sestavě Rekapitulace stavby - zde uchazeč vyplní datum vytvoření nabídky
J.cena = jednotková cena v sestavě Soupis prací o maximálním počtu desetinných míst uvedených v poli
- pokud sestavy soupisů prací obsahují pole J.cena, měla by být všechna tato pole vyplněna nenulovými
Poznámka - nepovinný údaj pro položku soupisu
V případě, že sestavy soupisů prací neobsahují pole J.cena, potom ve všech soupisech prací obsahují pole:
- J.materiál - jednotková cena materiálu
- J.montáž - jednotková cena montáže
Uchazeč v tomto případě by měl vyplnit všechna pole J.materiál a pole J.montáž nenulovými kladnými číslicemi. V případech, kdy položka
neobsahuje žádný materiál je přípustné, aby pole J.materiál bylo vyplněno nulou. V případech, kdy položka neobsahuje žádnou montáž je přípustné,
aby pole J.montáž bylo vyplněno nulou. Obě pole - J.materiál, J.Montáž u jedné položky by však neměly být vyplněny nulou.
Rekapitulace stavby
Název |  |  | Povinný |  | Popis | Typ | Max. počet
atributu |  |  | (A/N) |  |  |  | znaků
Kód |  |  | A |  | Kód stavby | String | 20
Stavba |  |  | A |  | Název stavby | String | 120
Místo |  |  | N |  | Místo stavby | String | 50
Datum |  |  | A |  | Datum vykonaného exportu | Date
KSO |  |  | N |  | Klasifikace stavebního objektu | String | 15
CC-CZ |  |  | N |  | Klasifikace stavbeních děl | String | 15
CZ-CPV |  |  | N |  | Společný slovník pro veřejné zakázky | String | 20
CZ-CPA |  |  | N |  | Klasifikace produkce podle činností | String | 20
Zadavatel |  |  | N |  | Zadavatel zadaní | String | 50
IČ |  |  | N |  | IČ zadavatele zadaní | String | 20
DIČ |  |  | N |  | DIČ zadavatele zadaní | String | 20
Uchazeč |  |  | N |  | Uchazeč veřejné zakázky | String | 50
Projektant |  |  | N |  | Projektant | String | 50
Poznámka |  |  | N |  | Poznámka k zadání | String | 255
Sazba DPH |  |  | A |  | Rekapitulace sazeb DPH u položek soupisů | eGSazbaDph
Základna DPH |  |  | A |  | Základna DPH určena součtem celkové ceny z položek soupisů | Double
Hodnota DPH |  |  | A |  | Hodnota DPH | Double
Cena bez DPH |  |  | A |  | Celková cena bez DPH za celou stavbu. Sčítává se ze všech listů. | Double
Cena s DPH |  |  | A |  | Celková cena s DPH za celou stavbu | Double
Rekapitulace objektů stavby a soupisů prací
Název |  |  | Povinný |  | Popis | Typ | Max. počet
atributu |  |  | (A/N) |  |  |  | znaků
Kód |  |  | A |  | Přebírá se z Rekapitulace stavby | String | 20
Stavba |  |  | A |  | Přebírá se z Rekapitulace stavby | String | 120
Místo |  |  | N |  | Přebírá se z Rekapitulace stavby | String | 50
Datum |  |  | A |  | Přebírá se z Rekapitulace stavby | Date
Zadavatel |  |  | N |  | Přebírá se z Rekapitulace stavby | String | 50
Projektant |  |  | N |  | Přebírá se z Rekapitulace stavby | String | 50
Uchazeč |  |  | N |  | Přebírá se z Rekapitulace stavby | String | 50
Kód |  |  | A |  | Kód objektu | String | 20
Objektu, Soupis prací |  |  | A |  | Název objektu | String | 120
Cena bez DPH |  |  | A |  | Cena bez DPH za daný objekt | Double
Cena s DPH |  |  | A |  | Cena spolu s DPH za daný objekt | Double
Typ |  |  | A |  | Typ zakázky | eGTypZakazky
Krycí list soupisu
Název |  |  | Povinný |  | Popis | Typ | Max. počet
atributu |  |  | (A/N) |  |  |  | znaků
Stavba |  |  | A |  | Přebírá se z Rekapitulace stavby | String | 120
Objekt |  |  | A |  | Kód a název objektu | String | 20 + 120
Soupis |  |  | A |  | Kód a název soupisu | String | 20 + 120
KSO |  |  | N |  | Klasifikace stavebního objektu | String | 15
CC-CZ |  |  | N |  | Klasifikace stavbeních děl | String | 15
CZ-CPV |  |  | N |  | Společný slovník pro veřejné zakázky | String | 20
CZ-CPA |  |  | N |  | Klasifikace produkce podle činností | String | 20
Místo |  |  | N |  | Přebírá se z Rekapitulace stavby | String | 50
Zadavatel |  |  | N |  | Přebírá se z Rekapitulace stavby | String | 50
Uchazeč |  |  | N |  | Přebírá se z Rekapitulace stavby | String | 50
Projektant |  |  | N |  | Přebírá se z Rekapitulace stavby | String | 50
Poznámka |  |  | N |  | Poznámka k soupisu prací | String | 255
Sazba DPH |  |  | A |  | Rekapitulace sazeb DPH na položkách aktuálního soupisu | eGSazbaDph
Základna DPH |  |  | A |  | Základna DPH určena součtem celkové ceny z položek aktuálního soupisu | Double
Hodnota DPH |  |  | A |  | Hodnota DPH | Double
Cena bez DPH |  |  | A |  | Cena bez DPH za daný soupis | Double
Cena s DPH |  |  | A |  | Cena s DPH za daný soupis | Double
Rekapitulace členění soupisu prací
Název |  |  | Povinný |  | Popis | Typ | Max. počet
atributu |  |  | (A/N) |  |  |  | znaků
Stavba |  |  | A |  | Přebírá se z Rekapitulace stavby | String | 120
Objekt |  |  | A |  | Kód a název objektu, přebírá se z Krycího listu soupisu | String | 20 + 120
Soupis |  |  | A |  | Kód a název objektu, přebírá se z Krycího listu soupisu | String | 20 + 120
Místo |  |  | N |  | Přebírá se z Rekapitulace stavby | String | 50
Datum |  |  | A |  | Přebírá se z Rekapitulace stavby | Date
Zadavatel |  |  | N |  | Přebírá se z Rekapitulace stavby | String | 50
Projektant |  |  | N |  | Přebírá se z Rekapitulace stavby | String | 50
Uchazeč |  |  | N |  | Přebírá se z Rekapitulace stavby | String | 50
Kód dílu - Popis |  |  | A |  | Kód a název dílu ze soupisu | String | 20 + 100
Cena celkem |  |  | A |  | Cena celkem za díl ze soupisu | Double
Soupis prací
Název |  |  | Povinný |  | Popis | Typ | Max. počet
atributu |  |  | (A/N) |  |  |  | znaků
Stavba |  |  | A |  | Přebírá se z Rekapitulace stavby | String | 120
Objekt |  |  | A |  | Kód a název objektu | String | 20 + 120
Soupis |  |  | A |  | Přebírá se z Krycího listu soupisu | String | 20 + 120
Místo |  |  | N |  | Přebírá se z Krycího listu soupisu | String | 50
Datum |  |  | A |  | Přebírá se z Krycího listu soupisu | Date
Zadavatel |  |  | N |  | Přebírá se z Krycího listu soupisu | String | 50
Projektant |  |  | N |  | Přebírá se z Krycího listu soupisu | String | 50
Uchazeč |  |  | N |  | Přebírá se z Krycího listu soupisu | String | 50
PČ |  |  | A |  | Pořadové číslo položky soupisu | Long
Typ |  |  | A |  | Typ položky soupisu | eGTypPolozky | 1
Kód |  |  | A |  | Kód položky ze soupisu | String | 20
Popis |  |  | A |  | Popis položky ze soupisu | String | 255
MJ |  |  | A |  | Měrná jednotka položky | String | 10
Množství |  |  | A |  | Množství položky soupisu | Double
J.Cena |  |  | A |  | Jednotková cena položky | Double
Cena celkem |  |  | A |  | Cena celkem vyčíslena jako J.Cena * Množství | Double
Cenová soustava |  |  | N |  | Zařazení položky do cenové soustavy | String | 50
p |  |  | N |  | Poznámka položky ze soupisu | Memo
psc |  |  | N |  | Poznámka k souboru cen ze soupisu | Memo
pp |  |  | N |  | Plný popis položky ze soupisu | Memo
vv |  |  | N |  | Výkaz výměr (figura, výraz, výměra) ze soupisu | Text,Text,Double | 20, 150
DPH |  |  | A |  | Sazba DPH pro položku | eGSazbaDPH
Hmotnost |  |  | A |  | Hmotnost položky ze soupisu | Double
Suť |  |  | A |  | Suť položky ze soupisu | Double
Nh |  |  | N |  | Normohodiny položky ze soupisu | Double
Datová věta
Typ věty |  |  | Hodnota |  | Význam
eGSazbaDPH |  |  | základní |  | Základní sazba DPH
|  |  | snížená |  | Snížená sazba DPH
|  |  | nulová |  | Nulová sazba DPH
|  |  | zákl. přenesená |  | Základní sazba DPH přenesená
|  |  | sníž. přenesená |  | Snížená sazba DPH přenesená
eGTypZakazky |  |  | STA |  | Stavební objekt
|  |  | PRO |  | Provozní soubor
|  |  | ING |  | Inženýrský objekt
|  |  | VON |  | Vedlejší a ostatní náklady
|  |  | OST |  | Ostatní náklady
eGTypPolozky |  |  | 1 |  | Položka typu HSV
|  |  | 2 |  | Položka typu PSV
|  |  | 3 |  | Položka typu M
|  |  | 4 |  | Položka typu OST