## Rekapitulace
[17 empty] | 0,01 | 15
SOUHRNNÝ LIST STAVBY | [16 empty] | 0,001
| Stavba: |  |  | Oprava části chodníku ulice Poděbradova - celková skladba chodníku | [12 empty] | 0,1
| Místo: | [12 empty] | Datum: |  | 2021-03-31 | 10
100
| Objednatel: | [9 empty] | IČ: |  |  | DIČ: |  |  | 0,1
| Zhotovitel: | [9 empty] | IČ: |  |  | DIČ: |  |  | 0,1
| Projektant: | [9 empty] | IČ: |  |  | DIČ: |  |  | False
| Zpracovatel: | [9 empty] | IČ: |  |  | DIČ: |  |  | 0,01
Poznámka:
| Náklady z rozpočtů | [12 empty] | 0
| Ostatní náklady ze souhrnného listu | [12 empty] | 0
| Cena bez DPH | [12 empty] | 0
| DPH | základní |  |  | 21% |  | ze | 0 | [5 empty] | 0
|  | snížená |  |  | 15% |  | ze
| Cena s DPH | [5 empty] | v |  | CZK |  |  |  |  | 0
| Projektant | [8 empty] | Zpracovatel
| Datum a podpis: |  |  |  |  | Razítko |  |  |  | Datum a podpis: |  |  |  |  | Razítko
| Objednavatel | [8 empty] | Zhotovitel
| Datum a podpis: |  |  |  |  | Razítko |  |  |  | Datum a podpis: |  |  |  |  | Razítko
REKAPITULACE OBJEKTŮ STAVBY
Stavba: |  |  |  |  | Oprava části chodníku ulice Poděbradova - celková skladba chodníku
Místo: | [12 empty] | Datum: |  | 2021-03-31
Objednatel: | [12 empty] | Projektant:
Zhotovitel: | [12 empty] | Zpracovatel:
Kód |  |  | Objekt | [8 empty] | Cena bez DPH [CZK] |  |  |  | Cena s DPH [CZK]
1) Náklady z rozpočtů | [11 empty] | 0 |  |  |  | 0 | D | 0 |  | IMPORT | {aaac299b-66fe-4a19-9f7b-0dcf5d91e625} | {00000000-0000-0000-0000-000000000000}
| Oprava části chodníku ulice Poděbradova - celková skladba chodníku | [10 empty] | 0 |  |  |  | 0 |  | 1 | ###NOINSERT### | IMPORT | {aaac299b-66fe-4a19-9f7b-0dcf5d91e625} | {00000000-0000-0000-0000-000000000000}
2) Ostatní náklady ze souhrnného listu | [11 empty] | 0 |  |  |  | 0
Celkové náklady za stavbu 1) + 2) | [11 empty] | 0 |  |  |  | 0
[18 empty] | 1 | ###NOINSERT### | IMPORT | {aaac299b-66fe-4a19-9f7b-0dcf5d91e625} | {00000000-0000-0000-0000-000000000000}
[18 empty] | 1 | ###NOINSERT### | IMPORT | {aaac299b-66fe-4a19-9f7b-0dcf5d91e625} | {00000000-0000-0000-0000-000000000000}

## SO.101 - Chodník
KRYCÍ LIST ROZPOČTU
Stavba: |  |  | Oprava části chodníku ulice Poděbradova - celková skladba chodníku
Místo: | [8 empty] | Datum: | 2021-03-31
Objednatel: | [6 empty] | IČ: |  | DIČ:
Zhotovitel: | [6 empty] | IČ: |  | DIČ:
Projektant: | [6 empty] | IČ: |  | DIČ:
Zpracovatel: | [6 empty] | IČ: |  | DIČ:
Poznámka:
Náklady z rozpočtu | [8 empty] | 0
Ostatní náklady | [8 empty] | 0
Cena bez DPH | [8 empty] | 0
DPH |  | základní | 21% | ze | 0 |  |  |  | 0
|  | snížená | 15% | ze
Cena s DPH |  |  |  | v | CZK |  |  | 0
REKAPITULACE ROZPOČTU
Stavba: |  |  | Oprava části chodníku ulice Poděbradova - celková skladba chodníku
Místo: | [6 empty] | Datum: |  | 2021-03-31
Objednatel: | [6 empty] | Projektant:
Zhotovitel: | [6 empty] | Zpracovatel:
Kód - Popis | [9 empty] | Cena celkem [CZK] |  | Hmotnost celkem [t] |  | Suť celkem [t]
1) Náklady z rozpočtu | [9 empty] | 0 |  | 75.1912 |  | 68.1795
| 1 - Zemní práce | [8 empty] | 0 |  | 16.5093 |  | 68.1795
| 5 - Komunikace | [8 empty] | 0 |  | 43.7843 |  | 0
| 9 - Ostatní konstrukce a práce, bourání | [8 empty] | 0 |  | 14.8976 |  | 0
| 997 - Přesun sutě | [8 empty] | 0 |  | 0 |  | 0
| 998 - Přesun hmot | [8 empty] | 0 |  | 0 |  | 0
2) Ostatní náklady | [9 empty] | 0 |  | 0 |  | 0
Celkové náklady za stavbu 1) + 2) | [9 empty] | 0 |  | 75.19 |  | 68.18
ROZPOČET
Stavba: |  |  | Oprava části chodníku ulice Poděbradova - celková skladba chodníku
Místo: | [6 empty] | Datum: |  | 2021-03-31
Objednatel: | [6 empty] | Projektant:
Zhotovitel: | [6 empty] | Zpracovatel:
PČ | Typ | Kód | Popis |  |  | MJ | Množství | J.cena [CZK] |  | Cena celkem [CZK] | J. hmotnost [t] | Hmotnost celkem [t] | J. suť [t] | Suť celkem [t]
Náklady z rozpočtu | [9 empty] | 0 |  | 75.1912 |  | 68.1795
| 1 - Zemní práce | [8 empty] | 0 |  | 16.5093 |  | 68.1795
1 | K | 113107181 | Odstranění podkladu pl přes 50 do 200 m2 živičných tl 50 mm |  |  | m2 | 93.5 |  |  | 0 | 0 | 0 | 0.098 | 9.163
2 | K | 113107171 | Odstranění podkladu pl přes 50 do 200 m2 z betonu prostého tl 150 mm |  |  | m2 | 93.5 |  |  | 0 | 0 | 0 | 0.225 | 21.0375
3 | K | 113107162 | Odstranění podkladu pl přes 50 do 200 m2 z kameniva drceného tl 200 mm |  |  | m2 | 93.5 |  |  | 0 | 0 | 0 | 0.235 | 21.9725
|  | CHODNÍK ASFALT | 88 |  |  |  | 88
|  | OPRAVA CHODNÍKU | 5,5 |  |  |  | 5.5
93.5
4 | K | 113107142 | Odstranění podkladu pl do 50 m2 živičných tl 100 mm |  |  | m2 | 4 |  |  | 0 | 0 | 0 | 0.181 | 0.724
5 | K | 113107123 | Odstranění podkladu pl do 50 m2 z kameniva drceného tl 300 mm |  |  | m2 | 4 |  |  | 0 | 0 | 0 | 0.13 | 0.52
|  | KOMUNIKACE ASFALT | 4 |  |  |  | 4
4
6 | K | 113106121 | Rozebrání dlažeb komunikací pro pěší z betonových nebo kamenných dlaždic |  |  | m2 | 18.5 |  |  | 0 | 0 | 0 | 0.255 | 4.7175
|  | CHODNÍK DLAŽBA | 18,5 |  |  |  | 18.5
18.5
7 | K | 113202111 | Vytrhání obrub krajníků obrubníků stojatých |  |  | m | 49 |  |  | 0 | 0 | 0 | 0.205 | 10.045
|  | SILNIČNÍ OBRUBNÍK | 1 |  |  |  | 14
|  | CHODNÍKOVÝ OBRUBNÍK | 14+21 |  |  |  | 35
49
8 | K | 121101101 | Sejmutí ornice s přemístěním na vzdálenost do 50 m |  |  | m3 | 3.3 |  |  | 0 | 0 | 0 | 0 | 0
|  | ZELEŇ | 16,5*0,2 |  |  |  | 3.3
3.3
9 | K | 122202201 | Odkopávky a prokopávky nezapažené pro silnice objemu do 100 m3 v hornině tř. 3 |  |  | m3 | 8.8 |  |  | 0 | 0 | 0 | 0 | 0
|  | CHODNÍK ASFALT | 88*0,1 |  |  |  | 8.8
8.8
10 | K | 122202209 | Příplatek k odkopávkám a prokopávkám pro silnice v hornině tř. 3 za lepivost - předpoklad 25% |  |  | m3 | 2.2 |  |  | 0 | 0 | 0 | 0 | 0
11 | K | 132212102 | Hloubení rýh š do 600 mm ručním nebo pneum nářadím v nesoudržných horninách tř. 3 |  |  | m3 | 8.25 |  |  | 0 | 0 | 0 | 0 | 0
|  | ZELEŇ | 16,5*0,5 |  |  |  | 8.25
8.25
12 | K | 132212109 | Příplatek za lepivost u hloubení rýh š do 600 mm ručním nebo pneum nářadím v hornině tř. 3 - předpoklad 25% |  |  | m3 | 2.0625 |  |  | 0 | 0 | 0 | 0 | 0
13 | K | 167101101 | Nakládání výkopku z hornin tř. 1 až 4 do 100 m3 |  |  | m3 | 17.05 |  |  | 0 | 0 | 0 | 0 | 0
14 | K | 162701105 | Vodorovné přemístění do 10000 m výkopku/sypaniny z horniny tř. 1 až 4 |  |  | m3 | 17.05 |  |  | 0 | 0 | 0 | 0 | 0
15 | K | 162701109 | Příplatek k vodorovnému přemístění výkopku/sypaniny z horniny tř. 1 až 4 ZKD 1000 m přes 10000 m |  |  | m3 | 34.1 |  |  | 0 | 0 | 0 | 0 | 0
16 | K | 171201201 | Uložení sypaniny na skládky |  |  | m3 | 17.05 |  |  | 0 | 0 | 0 | 0 | 0
17 | K | 171201211 | Poplatek za uložení odpadu ze sypaniny na skládce (skládkovné) |  |  | t | 28.1325 |  |  | 0 | 0 | 0 | 0 | 0
|  | CHODNÍK ASFALT | 88*0,1 |  |  |  | 8.8
|  | ZELEŇ | 16,5*0,5 |  |  |  | 8.25
17.05
18 | K | 181301102 | Rozprostření ornice tl vrstvy do 150 mm pl do 500 m2 v rovině nebo ve svahu do 1:5 |  |  | m2 | 16.5 |  |  | 0 | 0 | 0 | 0 | 0
19 | K | 181411131 | Založení parkového trávníku výsevem plochy do 1000 m2 v rovině a ve svahu do 1:5 |  |  | m2 | 16.5 |  |  | 0 | 0 | 0 | 0 | 0
|  | ZELEŇ | 16,5*1,0 |  |  |  | 16.5
16.5
20 | M | 005724100 | osivo směs travní parková |  |  | kg | 1 |  |  | 0 | 0.001 | 0.001 | 0 | 0
|  | ZELEŇ | (2,6+3,0)*0,02 |  |  |  | 1
1
21 | K | 181202305 | Úprava pláně na násypech se zhutněním |  |  | m2 | 116 |  |  | 0 | 0 | 0 | 0 | 0
|  | CHODNÍK ASFALT | 88 |  |  |  | 88
|  | OPRAVA CHODNÍKU | 5,5 |  |  |  | 5.5
|  | KOMUNIKACE ASFALT | 4 |  |  |  | 4
|  | CHODNÍK DLAŽBA | 18,5 |  |  |  | 18.5
116
22 | M | 174101101 | Zásyp jam, šachet rýh nebo kolem objektů sypaninou se zhutněním |  |  | m3 | 8.25 |  |  | 0 | 0.001 | 0.00825 | 0 | 0
|  | ZELEŇ | 16,5*0,5 |  |  |  | 8.25
8.25
23 | M |  | štěkodrť |  |  | t | 16.5 |  |  | 0 | 1 | 16.5 | 0 | 0
| 5 - Komunikace pozemní | [8 empty] | 0 |  | 43.7843 |  | 0
24 | K | 565135111 | Asfaltový beton vrstva podkladní ACP 16 (obalované kamenivo OKS) tl 50 mm š do 3 m |  |  | m2 | 9.5 |  |  | 0 | 0.13188 | 1.2529 | 0 | 0
25 | K | 573211111 | Postřik živičný spojovací z asfaltu v množství do 0,70 kg/m2 |  |  | m2 | 9.5 |  |  | 0 | 0.00601 | 0.057095 | 0 | 0
26 | K | 577143111 | Asfaltový beton vrstva obrusná ACO 8 (ABJ) tl 50 mm š do 3 m z nemodifikovaného asfaltu |  |  | m2 | 9.5 |  |  | 0 | 0.12966 | 1.2318 | 0 | 0
27 | K | 573111112 | Postřik živičný infiltrační s posypem z asfaltu množství 1 kg/m2 |  |  | m2 | 9.5 |  |  | 0 | 0.00601 | 0.057095 | 0 | 0
28 | K | 567122114 | Podklad ze směsi stmelené cementem SC C 8/10 (KSC I) tl 150 mm |  |  | m3 | 9.5 |  |  | 0 | 0.38314 | 3.6398 | 0 | 0
|  | OPRAVA CHODNÍKU | 5,5 |  |  |  | 5.5
|  | KOMUNIKACE ASFALT | 4 |  |  |  | 4
9.5
29 | K | 564871116 | Podklad ze štěrkodrtě ŠD tl. 300 mm |  |  | m2 | 88 |  |  | 0 | 0.18907 | 16.6382 | 0 | 0
30 | K | 596211111 | Kladení zámkové dlažby komunikací pro pěší tl 60 mm skupiny A pl do 100 m2 |  |  | m2 | 106.5 |  |  | 0 | 0.08425 | 8.9726 | 0 | 0
|  | CHODNÍK ASFALT | 88 |  |  |  | 88
|  | CHODNÍK DLAŽBA | 18,5 |  |  |  | 18.5
106.5
31 | M |  | dlažba zámková ÍČKO 6 přírodní 20 × 16,5 × 6 |  |  | m2 | 93 |  |  | 0 | 0.126 | 11.718 | 0 | 0
|  | CHODNÍK ASFALT | 88*1,05 |  |  |  | 92.4
93
32 | M |  | dlažba zámková ÍČKO 6 SLEPECKÁ červená 20 × 16,5 × 6 |  |  | m2 | 1.5 |  |  | 0 | 0.128 | 0.192 | 0 | 0
|  | CHODNÍK ASFALT | 1*1,05 |  |  |  | 1.05
1.5
30 | K | 711161306 | Izolace proti zemní vlhkosti stěn foliemi nopovými pro běžné podmínky tl. 0,5 mm šířky 1,0 m |  |  | m2 | 35 |  |  | 0 | 0.00071 | 0.02485 | 0 | 0
|  | CHODNÍK ASFALT | 35*1 |  |  |  | 35
35
| 9 - Ostatní konstrukce a práce, bourání | [8 empty] | 0 |  | 14.8976 |  | 0
31 | K | 915491211 | Osazení vodícího proužku z betonových desek do betonového lože tl do 100 mm š proužku 250 mm |  |  | m | 4 |  |  | 0 | 0.08088 | 0.32352 | 0 | 0
32 | K | vodící proužek | PŘÍDLAŽBA 8 šedé barvy 50 × 25 × 8 cm |  |  | kus | 8 |  |  | 0 | 0.022 | 0.176 | 0 | 0
|  | SILNIČNÍ | 4 |  |  |  | 4
4
33 | K | 916131213 | Osazení silničního obrubníku betonového stojatého s boční opěrou do lože z betonu prostého |  |  | m | 9 |  |  | 0 | 0.1554 | 1.3986 | 0 | 0
|  | SILNIČNÍ | 4 |  |  |  | 4
|  | NÁJEZDOVÝ | 3 |  |  |  | 3
|  | PŘECHODOVÝ | 2 |  |  |  | 2
9
34 | M |  | obrubník betonový silniční 100x15x25 cm |  |  | kus | 4 |  |  | 0 | 0.08 | 0.32 | 0 | 0
|  | SILNIČNÍ | 4 |  |  |  | 4
4
35 | M |  | obrubník betonový silniční nájezdový 100x15x15 cm |  |  | kus | 3 |  |  | 0 | 0.048 | 0.144 | 0 | 0
|  | NÁJEZDOVÝ | 3 |  |  |  | 3
3
36 | M |  | obrubník betonový silniční přechodový L/P 100x15x15-25 cm |  |  | kus | 2 |  |  | 0 | 0.068 | 0.136 | 0 | 0
|  | PŘECHODOVÝ | 2 |  |  |  | 2
2
37 | K | 916231213 | Osazení chodníkového obrubníku betonového stojatého s boční opěrou do lože z betonu prostého |  |  | m | 35 |  |  | 0 | 0.1295 | 4.5325 | 0 | 0
|  | ZÁHONOVÝ | 21+14 |  |  |  | 35
35
38 | M |  | obrubník betonový záhonový 100x5x25 cm |  |  | kus | 35 |  |  | 0 | 0.026 | 0.91 | 0 | 0
|  | ZÁHONOVÝ | 21+14 |  |  |  | 35
35
39 | K | 919735112 | Řezání stávajícího živičného krytu hl do 100 mm |  |  | m | 22 |  |  | 0 | 0 | 0 | 0 | 0
40 | K | 919735123 | Řezání stávajícího betonového krytu hl do 150 mm |  |  | m | 22 |  |  | 0 | 0 | 0 | 0 | 0
|  | OPRAVA KOMUNIKACE | 9 |  |  |  | 9
|  | OPRAVA CHODNÍKU | 13 |  |  |  | 13
22
41 | K | 916991121 | Lože pod obrubníky, krajníky nebo obruby z dlažebních kostek z betonu prostého |  |  | m3 | 3.08 |  |  | 0 | 2.2563 | 6.9495 | 0 | 0
|  | SILNIČNÍ | (4+3+2)*0,07 |  |  |  | 0.63
|  | ZÁHONOVÝ | (21+14)*0,07 |  |  |  | 2.45
3.08
42 | K | 919735111 | Řezání stávajícího živičného krytu hl do 50 mm |  |  | m | 22 |  |  | 0 | 0 | 0 | 0 | 0
43 | K | 919122132 | Těsnění spár zálivkou za tepla pro komůrky š 20 mm hl 40 mm s těsnicím profilem |  |  | m | 22 |  |  | 0 | 0.00034 | 0.00748 | 0 | 0
|  | OPRAVA KOMUNIKACE | 9 |  |  |  | 9
|  | OPRAVA CHODNÍKU | 13 |  |  |  | 13
22
44 | K |  | DIO - dopravně inženýrské |  |  | kpl | 1 |  |  | 0 | 0 | 0 | 0 | 0
45 | K |  | BOZP - lávky, přejezdy, páska a oplocení |  |  | kpl | 1 |  |  | 0 | 0 | 0 | 0 | 0
| 997 - Přesun sutě | [8 empty] | 0 |  | 0 |  | 0
46 | K | 997002511 | Vodorovné přemístění suti a vybouraných hmot bez naložení ale se složením a urovnáním do 1 km |  |  | t | 63.462 |  |  | 0 | 0 | 0 | 0 | 0
47 | K | 997002519 | Příplatek ZKD 1 km přemístění suti a vybouraných hmot |  |  | t | 698.082 |  |  | 0 | 0 | 0 | 0 | 0
48 | K | 997002611 | Nakládání suti a vybouraných hmot |  |  | t | 63.462 |  |  | 0 | 0 | 0 | 0 | 0
49 | K | 997221815 | Poplatek za uložení betonového odpadu na skládce (skládkovné) |  |  | t | 10.045 |  |  | 0 | 0 | 0 | 0 | 0
50 | K | 997221845 | Poplatek za uložení odpadu z asfaltových povrchů na skládce (skládkovné) |  |  | t | 9.887 |  |  | 0 | 0 | 0 | 0 | 0
51 | K | 997221855 | Poplatek za uložení odpadu z kameniva na skládce (skládkovné) |  |  | t | 43.53 |  |  | 0 | 0 | 0 | 0 | 0
| 998 - Přesun hmot | [8 empty] | 0 |  | 0 |  | 0
52 | K | 998223011 | Přesun hmot pro pozemní komunikace s krytem dlážděným |  |  | t | 75.1912 |  |  | 0 | 0 | 0 | 0 | 0
POZNÁNKA:
Pod korunou stromu je nutné provádět práce ručně.