## Rekapitulace stavby
Export Komplet | [27 empty] | 2.0 | ZAMOK |  |  |  |  | False | False | {f61ac2bf-80ea-4ab2-b4ee-692fef7eb370}
[33 empty] | 0,01 | 21
[33 empty] | 0,01 | 15
|  | REKAPITULACE STAVBY | [17 empty] | v --- níže se nacházejí doplnkové a pomocné údaje k sestavám --- v | [11 empty] | Návod na vyplnění | 0,001
|  | Kód: |  |  |  |  | MedleSplasKanalNeuzN | [24 empty] | Měnit lze pouze buňky se žlutým podbarvením! 1) na prvním listu Rekapitulace stavby vyplňte v sestavě a) Souhrnný list - údaje o Uchazeči (přenesou se do ostatních sestav i v jiných listech) b) Rekapitulace objektů - potřebné Ostatní náklady 2) na vybraných listech vyplňte v sestavě a) Krycí list - údaje o Uchazeči, pokud se liší od údajů o Uchazeči na Souhrnném listu (údaje se přenesou do ostatních sestav v daném listu) b) Rekapitulace rozpočtu - potřebné Ostatní náklady c) Celkové náklady za stavbu - ceny u položek - množství, pokud má žluté podbarvení - a v případě potřeby poznámku (ta je ve skrytém sloupci) | 0,01
|  | Stavba: |  |  |  |  | Medlešice - splašková kanalizace | [25 empty] | 0,01
|  | KSO: |  |  |  |  | 827 21 | [8 empty] | CC-CZ: | [16 empty] | 0,01
|  | Místo: |  |  |  |  | Medlešice | [8 empty] | Datum: |  | 29. 3. 2021 | [14 empty] | 0,01
0,01
|  | Zadavatel: | [13 empty] | IČ: | [16 empty] | 0,01
|  |  | Město Chrudim | [12 empty] | DIČ: | [16 empty] | 0,01
0,01
|  | Uchazeč: | [13 empty] | IČ: |  | Vyplň údaj | [14 empty] | 0,01
|  |  | Vyplň údaj | [12 empty] | DIČ: |  | Vyplň údaj | [14 empty] | 0,01
False
|  | Projektant: | [13 empty] | IČ: | [16 empty] | False
|  |  | Vodárenská společnost Chrudim, a.s. | [12 empty] | DIČ: | [16 empty] | True
0,01
|  | Zpracovatel: | [13 empty] | IČ: | [16 empty] | 0,01
|  |  | Roman Pešek, DiS. | [12 empty] | DIČ: | [16 empty] | True
Poznámka:
Soupis prací je sestaven s využitím položek Cenové soustavy ÚRS. Cenové a technické podmínky položek Cenové soustavy ÚRS, které nejsou uvedeny v soupisu prací (informace z tzv. úvodních částí katalogů) jsou neomezeně dálkově k dispozici na www.cs-urs.cz. Položky soupisu prací, které nemají ve sloupci „Cenová soustava“ uveden žádný údaj, nepochází z Cenové soustavy ÚRS.
|  | Cena bez DPH | [13 empty] | 0
[8 empty] | Sazba daně |  |  | Základ daně |  |  |  |  | Výše daně
|  | DPH |  | základní |  |  |  | 21% |  |  | 0 |  |  |  |  | 0
|  |  |  | snížená |  |  |  | 15% |  |  | 0 |  |  |  |  | 0
|  |  |  | zákl. přenesená |  |  |  | 21% |  |  | 0 |  |  |  |  | 0
|  |  |  | sníž. přenesená |  |  |  | 15% |  |  | 0 |  |  |  |  | 0
|  |  |  | nulová |  |  |  | 0% |  |  | 0 |  |  |  |  | 0
|  | Cena s DPH | [6 empty] | v |  |  | CZK |  |  |  | 0
|  | Projektant | [11 empty] | Zpracovatel
|  | Datum a podpis: | [7 empty] | Razítko |  |  |  | Datum a podpis: |  |  | Razítko
|  | Objednavatel | [11 empty] | Uchazeč
|  | Datum a podpis: | [7 empty] | Razítko |  |  |  | Datum a podpis: |  |  | Razítko
REKAPITULACE OBJEKTŮ STAVBY A SOUPISŮ PRACÍ
| Kód: | [6 empty] | MedleSplasKanalNeuzN
| Stavba: | [6 empty] | Medlešice - splašková kanalizace
| Místo: | [6 empty] | Medlešice | [6 empty] | Datum: |  | 29. 3. 2021
| Zadavatel: | [6 empty] | Město Chrudim | [6 empty] | Projektant: |  | Vodárenská společnost Chrudim, a.s. |  |  | Informatívní údaje z listů zakázek
| Uchazeč: | [13 empty] | Zpracovatel: |  | Roman Pešek, DiS.
| Kód |  |  |  | Popis | [7 empty] | Cena bez DPH [CZK] |  |  |  |  | Cena s DPH [CZK] | Typ | z toho Ostat. náklady [CZK] | DPH [CZK] | Normohodiny [h] | DPH základní [CZK] | DPH snížená [CZK] | DPH základní přenesená [CZK] | DPH snížená přenesená [CZK] | Základna DPH základní | Základna DPH snížená | Základna DPH zákl. přenesená | Základna DPH sníž. přenesená | Základna DPH nulová
| Náklady z rozpočtů | [11 empty] | 0 |  |  |  |  | 0 |  | 0 | 0 | 0 | 0 | 0 | 0 | 0 | 0 | 0 | 0 | 0 | 0 |  | D | 0 | ###NOIMPORT### | IMPORT | {f61ac2bf-80ea-4ab2-b4ee-692fef7eb370} | {00000000-0000-0000-0000-000000000000} | 827 21
/ |  | SO01Kanalizace |  |  |  | Medlešice - splašková kanalizace | [6 empty] | 0 |  |  |  |  | 0 | STA | 0 | 0 | 0 | 0 | 0 | 0 | 0 | 0 | 0 | 0 | 0 | 0 |  |  | 1 |  | IMPORT | {7b1b3867-1fec-4f2a-adc5-7415787159f8} | {f61ac2bf-80ea-4ab2-b4ee-692fef7eb370} | 827 21 | 2
/ |  | SO03Komunikace |  |  |  | Medlešice - splašková kanalizace | [6 empty] | 0 |  |  |  |  | 0 | STA | 0 | 0 | 0 | 0 | 0 | 0 | 0 | 0 | 0 | 0 | 0 | 0 |  |  | 1 |  | IMPORT | {4bec63a1-2d86-4316-b302-140f71e9b36c} | {f61ac2bf-80ea-4ab2-b4ee-692fef7eb370} | 827 21 | 2
/ |  | SO04KanPripojky |  |  |  | Medlešice - splašková kanalizace | [6 empty] | 0 |  |  |  |  | 0 | STA | 0 | 0 | 0 | 0 | 0 | 0 | 0 | 0 | 0 | 0 | 0 | 0 |  |  | 1 |  | IMPORT | {f9e253d7-7c1d-4696-b948-879bd8a059e3} | {f61ac2bf-80ea-4ab2-b4ee-692fef7eb370} | 827 21 | 2
/ |  | VONMedlSplKam |  |  |  | Medlešice - splašková kanalizace | [6 empty] | 0 |  |  |  |  | 0 | VON | 0 | 0 | 0 | 0 | 0 | 0 | 0 | 0 | 0 | 0 | 0 | 0 |  |  | 1 |  | IMPORT | {e06049d3-9c5f-4dfd-ae46-d41ec3c53d45} | {f61ac2bf-80ea-4ab2-b4ee-692fef7eb370} | 827 21 | 2

## SO01Kanalizace - Medlešic...
[18 empty] | {7b1b3867-1fec-4f2a-adc5-7415787159f8} | [5 empty] | hljamz | Hloubení jam zapažených | 211,663 | 2
[18 empty] | 2 | [5 empty] | hlryh | Hloubení rýh | 1093,893 | 2
| KRYCÍ LIST SOUPISU PRACÍ | [7 empty] | v --- níže se nacházejí doplnkové a pomocné údaje k sestavám --- v | [8 empty] | False | [5 empty] | lože | lože pod potrubí | 52,52 | 2
[24 empty] | obsyp | Obsyp potrubí | 288,86 | 2
| Stavba: | [22 empty] | vodprem | Vodorovné přemýstění výkopku | 942,863 | 2
Medlešice - splašková kanalizace
Objekt:
SO01Kanalizace - Medlešice - splašková kanalizace
| KSO: |  | 827 21 |  |  | CC-CZ:
| Místo: |  | Medlešice |  |  | Datum: | 29. 3. 2021
| Zadavatel: |  |  |  |  | IČ:
|  | Město Chrudim |  |  |  | DIČ:
| Uchazeč: |  |  |  |  | IČ: | Vyplň údaj
|  | Vyplň údaj |  |  |  | DIČ: | Vyplň údaj
| Projektant: |  |  |  |  | IČ:
|  | Vodárenská společnost Chrudim, a.s. |  |  |  | DIČ:
| Zpracovatel: |  |  |  |  | IČ:
|  | Roman Pešek, DiS. |  |  |  | DIČ:
Poznámka:
| Cena bez DPH | [5 empty] | 0
|  |  | Základ daně |  |  | Sazba daně | Výše daně
| DPH | základní | 0 |  |  | 21% | 0
|  | snížená | 0 |  |  | 15% | 0
|  | zákl. přenesená | 0 |  |  | 21% | 0
|  | sníž. přenesená | 0 |  |  | 15% | 0
|  | nulová | 0 |  |  | 0% | 0
| Cena s DPH |  |  | v | CZK |  | 0
| Projektant |  |  | Zpracovatel
| Datum a podpis: |  | Razítko | Datum a podpis: |  |  | Razítko
| Objednavatel |  |  | Uchazeč
| Datum a podpis: |  | Razítko | Datum a podpis: |  |  | Razítko
REKAPITULACE ČLENĚNÍ SOUPISU PRACÍ
Stavba:
Medlešice - splašková kanalizace
Objekt:
SO01Kanalizace - Medlešice - splašková kanalizace
Místo: |  |  | Medlešice |  |  | Datum: | 29. 3. 2021
Zadavatel: |  |  | Město Chrudim |  |  | Projektant: | Vodárenská společnost Chrudim, a.s.
Uchazeč: |  |  | Vyplň údaj |  |  | Zpracovatel: | Roman Pešek, DiS.
Kód dílu - Popis | [6 empty] | Cena celkem [CZK]
Náklady ze soupisu prací | [6 empty] | 0 | [11 empty] | -1
| HSV - Práce a dodávky HSV | [5 empty] | 0
| 1 - Zemní práce | [5 empty] | 0
| 2 - Zakládání | [5 empty] | 0
| 4 - Vodorovné konstrukce | [5 empty] | 0
| 5 - Komunikace | [5 empty] | 0
| 8 - Trubní vedení | [5 empty] | 0
| 9 - Ostatní konstrukce a práce-bourání | [5 empty] | 0
| 99 - Přesun hmot | [5 empty] | 0
| 997 - Přesun sutě | [5 empty] | 0
SOUPIS PRACÍ
Stavba:
Medlešice - splašková kanalizace
Objekt:
SO01Kanalizace - Medlešice - splašková kanalizace
Místo: |  |  | Medlešice |  |  | Datum: | 29. 3. 2021
Zadavatel: |  |  | Město Chrudim |  |  | Projektant: | Vodárenská společnost Chrudim, a.s.
Uchazeč: |  |  | Vyplň údaj |  |  | Zpracovatel: | Roman Pešek, DiS.
PČ | Typ | Kód | Popis | MJ | Množství | J.cena [CZK] | Cena celkem [CZK] | Cenová soustava |  | DPH | J. Nh [h] | Nh celkem [h] | J. hmotnost [t] | Hmotnost celkem [t] | J. suť [t] | Suť Celkem [t]
Náklady soupisu celkem | [6 empty] | 0 |  |  |  |  | 0 |  | 2419.7634 |  | 542.2119 |  | D | -1 | [14 empty] | 0
| D | HSV | Práce a dodávky HSV |  |  |  | 0 |  |  |  |  | 0 |  | 2419.7634 |  | 542.2119 | 1 | D | 0 |  |  |  | ROZPOCET | [10 empty] | 0
| D | 1 | Zemní práce |  |  |  | 0 |  |  |  |  | 0 |  | 2205.7471 |  | 541.8119 | 1 | D | 1 |  |  |  | ROZPOCET | [10 empty] | 0
1 | K | 113107241 | Odstranění podkladu živičného tl 50 mm strojně pl přes 200 m2 | m2 | 81.44 |  | 0 |  |  | základní |  | 0 | 0 | 0 | 0.098 | 7.9811 | 4 | K | 2 |  |  |  | ROZPOCET |  |  |  |  | 0 | 0 | 0 | 0 | 0 | 1 | 0 | 4 | -1377763477
| PP |  | Odstranění podkladů nebo krytů strojně plochy jednotlivě přes 200 m2 s přemístěním hmot na skládku na vzdálenost do 20 m nebo s naložením na dopravní prostředek živičných, o tl. vrstvy do 50 mm | [14 empty] | PP | 2
| VV |  | "Stoka A" | [14 empty] | VV | 2 | 1 | True | 0 | ROZPOCET
| VV |  | 35*1 |  | 35 | [12 empty] | VV | 2 | 2 | True | 0 | ROZPOCET
| VV |  | "rozšíření šachet" | [14 empty] | VV | 2 | 1 | True | 0 | ROZPOCET
| VV |  | 0,8*1,8*15 |  | 21.6 | [12 empty] | VV | 2 | 2 | True | 0 | ROZPOCET
| VV |  | "stoka E1" | [14 empty] | VV | 2 | 1 | True | 0 | ROZPOCET
| VV |  | (6,1+17,3)*1 |  | 23.4 | [12 empty] | VV | 2 | 2 | True | 0 | ROZPOCET
| VV |  | 0,8*1,8*1 |  | 1.44 | [12 empty] | VV | 2 | 2 | True | 0 | ROZPOCET
| VV |  | Součet |  | 81.44 | [12 empty] | VV | 2 | 4 | True | 1 | ROZPOCET
2 | K | 113107243 | Odstranění podkladu živičného tl 150 mm strojně pl přes 200 m2 | m2 | 162.4 |  | 0 |  |  | základní |  | 0 | 0 | 0 | 0.316 | 51.3184 | 4 | K | 2 |  |  |  | ROZPOCET |  |  |  |  | 0 | 0 | 0 | 0 | 0 | 1 | 0 | 4 | 488194535
| PP |  | Odstranění podkladů nebo krytů strojně plochy jednotlivě přes 200 m2 s přemístěním hmot na skládku na vzdálenost do 20 m nebo s naložením na dopravní prostředek živičných, o tl. vrstvy přes 100 do 150 mm | [14 empty] | PP | 2
| VV |  | "SÚS III. třídy" | [14 empty] | VV | 2 | 1 | True | 0 | ROZPOCET
| VV |  | "stoka A1" | [14 empty] | VV | 2 | 1 | True | 0 | ROZPOCET
| VV |  | 144,2*1 |  | 144.2 | [12 empty] | VV | 2 | 2 | True | 0 | ROZPOCET
| VV |  | Mezisoučet |  | 144.2 | [12 empty] | VV | 2 | 3 | True | 0 | ROZPOCET
| VV |  | "SÚS II. třídy" | [14 empty] | VV | 2 | 1 | True | 0 | ROZPOCET
| VV |  | "stoka G" | [14 empty] | VV | 2 | 1 | True | 0 | ROZPOCET
| VV |  | 18,2*1 |  | 18.2 | [12 empty] | VV | 2 | 2 | True | 0 | ROZPOCET
| VV |  | Mezisoučet |  | 18.2 | [12 empty] | VV | 2 | 3 | True | 0 | ROZPOCET
| VV |  | Součet |  | 162.4 | [12 empty] | VV | 2 | 4 | True | 1 | ROZPOCET
3 | K | 113107222 | Odstranění podkladu z kameniva drceného tl 200 mm strojně pl přes 200 m2 | m2 | 62.2 |  | 0 |  |  | základní |  | 0 | 0 | 0 | 0.29 | 18.038 | 4 | K | 2 |  |  |  | ROZPOCET |  |  |  |  | 0 | 0 | 0 | 0 | 0 | 1 | 0 | 4 | -1871659377
| PP |  | Odstranění podkladů nebo krytů strojně plochy jednotlivě přes 200 m2 s přemístěním hmot na skládku na vzdálenost do 20 m nebo s naložením na dopravní prostředek z kameniva hrubého drceného, o tl. vrstvy přes 100 do 200 mm | [14 empty] | PP | 2
| VV |  | "asf. kom. SÚS II. třída rozšíření stabilizace" | [14 empty] | VV | 2 | 1 | True | 0 | ROZPOCET
| VV |  | 37,2-28,5 |  | 8.7 | [12 empty] | VV | 2 | 2 | True | 0 | ROZPOCET
| VV |  | "asf. kom. SÚS III. třída rozšíření stabilizace" | [14 empty] | VV | 2 | 1 | True | 0 | ROZPOCET
| VV |  | 363,4-309,9 |  | 53.5 | [12 empty] | VV | 2 | 2 | True | 0 | ROZPOCET
| VV |  | Součet |  | 62.2 | [12 empty] | VV | 2 | 4 | True | 1 | ROZPOCET
4 | K | 113107223 | Odstranění podkladu z kameniva drceného tl 300 mm strojně pl přes 200 m2 | m2 | 196.7 |  | 0 |  |  | základní |  | 0 | 0 | 0 | 0.44 | 86.548 | 4 | K | 2 |  |  |  | ROZPOCET |  |  |  |  | 0 | 0 | 0 | 0 | 0 | 1 | 0 | 4 | 1208158741
| PP |  | Odstranění podkladů nebo krytů strojně plochy jednotlivě přes 200 m2 s přemístěním hmot na skládku na vzdálenost do 20 m nebo s naložením na dopravní prostředek z kameniva hrubého drceného, o tl. vrstvy přes 200 do 300 mm | [14 empty] | PP | 2
| VV |  | "Stoka A5" | [14 empty] | VV | 2 | 1 | True | 0 | ROZPOCET
| VV |  | 77,1*1 |  | 77.1 | [12 empty] | VV | 2 | 2 | True | 0 | ROZPOCET
| VV |  | 0,8*1,8*2 |  | 2.88 | [12 empty] | VV | 2 | 2 | True | 0 | ROZPOCET
| VV |  | "Stoka B" | [14 empty] | VV | 2 | 1 | True | 0 | ROZPOCET
| VV |  | 31,5*1 |  | 31.5 | [12 empty] | VV | 2 | 2 | True | 0 | ROZPOCET
| VV |  | "Stoka C1-1" | [14 empty] | VV | 2 | 1 | True | 0 | ROZPOCET
| VV |  | 80,9*1 |  | 80.9 | [12 empty] | VV | 2 | 2 | True | 0 | ROZPOCET
| VV |  | 0,8*1,8*3 |  | 4.32 | [12 empty] | VV | 2 | 2 | True | 0 | ROZPOCET
| VV |  | Součet |  | 196.7 | [12 empty] | VV | 2 | 4 | True | 1 | ROZPOCET
5 | K | 113107224 | Odstranění podkladu z kameniva drceného tl 400 mm strojně pl přes 200 m2 | m2 | 399.68 |  | 0 |  |  | základní |  | 0 | 0 | 0 | 0.58 | 231.8144 | 4 | K | 2 |  |  |  | ROZPOCET |  |  |  |  | 0 | 0 | 0 | 0 | 0 | 1 | 0 | 4 | -1567920514
| PP |  | Odstranění podkladů nebo krytů strojně plochy jednotlivě přes 200 m2 s přemístěním hmot na skládku na vzdálenost do 20 m nebo s naložením na dopravní prostředek z kameniva hrubého drceného, o tl. vrstvy přes 300 do 400 mm | [14 empty] | PP | 2
| VV |  | "SÚS III. třídy" | [14 empty] | VV | 2 | 1 | True | 0 | ROZPOCET
| VV |  | 309,9 |  | 309.9 | [12 empty] | VV | 2 | 2 | True | 0 | ROZPOCET
| VV |  | "SÚS II. třídy" | [14 empty] | VV | 2 | 1 | True | 0 | ROZPOCET
| VV |  | 28,5 |  | 28.5 | [12 empty] | VV | 2 | 2 | True | 0 | ROZPOCET
| VV |  | Mezisoučet |  | 338.4 | [12 empty] | VV | 2 | 3 | True | 0 | ROZPOCET
| VV |  | "asf. vozovka místní" | [14 empty] | VV | 2 | 1 | True | 0 | ROZPOCET
| VV |  | "Stoka A" | [14 empty] | VV | 2 | 1 | True | 0 | ROZPOCET
| VV |  | 35*1 |  | 35 | [12 empty] | VV | 2 | 2 | True | 0 | ROZPOCET
| VV |  | "rozšíření šachet" | [14 empty] | VV | 2 | 1 | True | 0 | ROZPOCET
| VV |  | 0,8*1,8*1 |  | 1.44 | [12 empty] | VV | 2 | 2 | True | 0 | ROZPOCET
| VV |  | "Stoka E1" | [14 empty] | VV | 2 | 1 | True | 0 | ROZPOCET
| VV |  | (6,1+17,3)*1 |  | 23.4 | [12 empty] | VV | 2 | 2 | True | 0 | ROZPOCET
| VV |  | 0,8*1,8*1 |  | 1.44 | [12 empty] | VV | 2 | 2 | True | 0 | ROZPOCET
| VV |  | Mezisoučet |  | 61.28 | [12 empty] | VV | 2 | 3 | True | 0 | ROZPOCET
| VV |  | Součet |  | 399.68 | [12 empty] | VV | 2 | 4 | True | 1 | ROZPOCET
6 | K | 113154325 | Frézování živičného krytu tl 200 mm pruh š 1 m pl do 10000 m2 bez překážek v trase | m2 | 270.5 |  | 0 |  |  | základní |  | 0 | 0.00017 | 0.045985 | 0.46 | 124.43 | 4 | K | 2 |  |  |  | ROZPOCET |  |  |  |  | 0 | 0 | 0 | 0 | 0 | 1 | 0 | 4 | -1739369707
| PP |  | Frézování živičného podkladu nebo krytu s naložením na dopravní prostředek plochy přes 1 000 do 10 000 m2 bez překážek v trase pruhu šířky do 1 m, tloušťky vrstvy 200 mm | [14 empty] | PP | 2
| VV |  | "SÚS II. třída plocha ACP" | [14 empty] | VV | 2 | 1 | True | 0 | ROZPOCET
| VV |  | 45,8 |  | 45.8 | [12 empty] | VV | 2 | 2 | True | 0 | ROZPOCET
| VV |  | "odstanění nad rýhou" | [14 empty] | VV | 2 | 1 | True | 0 | ROZPOCET
| VV |  | -18,2 |  | -18.2 | [12 empty] | VV | 2 | 2 | True | 0 | ROZPOCET
| VV |  | "SÚS III. třída plocha ACP" | [14 empty] | VV | 2 | 1 | True | 0 | ROZPOCET
| VV |  | 387,1 |  | 387.1 | [12 empty] | VV | 2 | 2 | True | 0 | ROZPOCET
| VV |  | "odstanění nad rýhou" | [14 empty] | VV | 2 | 1 | True | 0 | ROZPOCET
| VV |  | -144,2 |  | -144.2 | [12 empty] | VV | 2 | 2 | True | 0 | ROZPOCET
| VV |  | Součet |  | 270.5 | [12 empty] | VV | 2 | 4 | True | 1 | ROZPOCET
7 | K | 113154332 | Frézování živičného krytu tl 40 mm pruh š 2 m pl do 10000 m2 bez překážek v trase | m2 | 151.6 |  | 0 |  |  | základní |  | 0 | 6e-05 | 0.009096 | 0.103 | 15.6148 | 4 | K | 2 |  |  |  | ROZPOCET |  |  |  |  | 0 | 0 | 0 | 0 | 0 | 1 | 0 | 4 | -1791022393
| PP |  | Frézování živičného podkladu nebo krytu s naložením na dopravní prostředek plochy přes 1 000 do 10 000 m2 bez překážek v trase pruhu šířky přes 1 m do 2 m, tloušťky vrstvy 40 mm | [14 empty] | PP | 2
| VV |  | "SÚS II. třídy plocha ACO - ACL" | [14 empty] | VV | 2 | 1 | True | 0 | ROZPOCET
| VV |  | "hl. stoky" | [14 empty] | VV | 2 | 1 | True | 0 | ROZPOCET
| VV |  | 79,8-54,5 |  | 25.3 | [12 empty] | VV | 2 | 2 | True | 0 | ROZPOCET
| VV |  | "SÚS III. třídy plocha ACO - ACP" | [14 empty] | VV | 2 | 1 | True | 0 | ROZPOCET
| VV |  | 513,4-387,1 |  | 126.3 | [12 empty] | VV | 2 | 2 | True | 0 | ROZPOCET
| VV |  | Součet |  | 151.6 | [12 empty] | VV | 2 | 4 | True | 1 | ROZPOCET
8 | K | 113154324 | Frézování živičného krytu tl 100 mm pruh š 1 m pl do 10000 m2 bez překážek v trase | m2 | 8.7 |  | 0 |  |  | základní |  | 0 | 9e-05 | 0.000783 | 0.256 | 2.2272 | 4 | K | 2 |  |  |  | ROZPOCET |  |  |  |  | 0 | 0 | 0 | 0 | 0 | 1 | 0 | 4 | -909033400
| PP |  | Frézování živičného podkladu nebo krytu s naložením na dopravní prostředek plochy přes 1 000 do 10 000 m2 bez překážek v trase pruhu šířky do 1 m, tloušťky vrstvy 100 mm | [14 empty] | PP | 2
| VV |  | "SÚS II. třídy plocha ACL - ACP" | [14 empty] | VV | 2 | 1 | True | 0 | ROZPOCET
| VV |  | "hl. stoky" | [14 empty] | VV | 2 | 1 | True | 0 | ROZPOCET
| VV |  | 54,5-45,8 |  | 8.7 | [12 empty] | VV | 2 | 2 | True | 0 | ROZPOCET
| VV |  | Součet |  | 8.7 | [12 empty] | VV | 2 | 4 | True | 1 | ROZPOCET
9 | K | 113154353 | Frézování živičného krytu tl 50 mm pruh š 1 m pl do 10000 m2 s překážkami v trase | m2 | 30 |  | 0 |  |  | základní |  | 0 | 6e-05 | 0.0018 | 0.128 | 3.84 | 4 | K | 2 |  |  |  | ROZPOCET |  |  |  |  | 0 | 0 | 0 | 0 | 0 | 1 | 0 | 4 | -1180518248
| PP |  | Frézování živičného podkladu nebo krytu s naložením na dopravní prostředek plochy přes 1 000 do 10 000 m2 s překážkami v trase pruhu šířky do 1 m, tloušťky vrstvy 50 mm | [14 empty] | PP | 2
| VV |  | "místní komunikace" | [14 empty] | VV | 2 | 1 | True | 0 | ROZPOCET
| VV |  | "Stoka A" | [14 empty] | VV | 2 | 1 | True | 0 | ROZPOCET
| VV |  | 35*0,5 |  | 17.5 | [12 empty] | VV | 2 | 2 | True | 0 | ROZPOCET
| VV |  | "rozšíření šachet" | [14 empty] | VV | 2 | 1 | True | 0 | ROZPOCET
| VV |  | 1,6*0,25*1 |  | 0.4 | [12 empty] | VV | 2 | 2 | True | 0 | ROZPOCET
| VV |  | "Stoka E1" | [14 empty] | VV | 2 | 1 | True | 0 | ROZPOCET
| VV |  | (6,1+17,3)*0,5 |  | 11.7 | [12 empty] | VV | 2 | 2 | True | 0 | ROZPOCET
| VV |  | 1,6*0,25*1 |  | 0.4 | [12 empty] | VV | 2 | 2 | True | 0 | ROZPOCET
| VV |  | Součet |  | 30 | [12 empty] | VV | 2 | 4 | True | 1 | ROZPOCET
10 | K | 115101202 | Čerpání vody na dopravní výšku do 10 m průměrný přítok do 1000 l/min | hod | 720 |  | 0 |  |  | základní |  | 0 | 0 | 0 | 0 | 0 | 4 | K | 2 |  |  |  | ROZPOCET |  |  |  |  | 0 | 0 | 0 | 0 | 0 | 1 | 0 | 4 | 283863983
| PP |  | Čerpání vody na dopravní výšku do 10 m průměrný přítok do 1000 l/min | [14 empty] | PP | 2
| VV |  | 30*12*2 |  | 720 | [12 empty] | VV | 2 | 2 | True | 1 | ROZPOCET
11 | K | 115101301 | Pohotovost čerpací soupravy pro dopravní výšku do 10 m přítok do 500 l/min | den | 60 |  | 0 |  |  | základní |  | 0 | 0 | 0 | 0 | 0 | 4 | K | 2 |  |  |  | ROZPOCET |  |  |  |  | 0 | 0 | 0 | 0 | 0 | 1 | 0 | 4 | -683204386
| PP |  | Pohotovost čerpací soupravy pro dopravní výšku do 10 m přítok do 500 l/min | [14 empty] | PP | 2
12 | K | 119001405 | Dočasné zajištění potrubí z PE DN do 200 mm | m | 3 |  | 0 |  |  | základní |  | 0 | 0.0369 | 0.1107 | 0 | 0 | 4 | K | 2 |  |  |  | ROZPOCET |  |  |  |  | 0 | 0 | 0 | 0 | 0 | 1 | 0 | 4 | -1761563666
| PP |  | Dočasné zajištění podzemního potrubí nebo vedení ve výkopišti ve stavu i poloze , ve kterých byla na začátku zemních prací a to s podepřením, vzepřením nebo vyvěšením, příp. s ochranným bedněním, se zřízením a odstraněním zajišťovací konstrukce, s opotřebením hmot potrubí plastového, jmenovité světlosti DN do 200 mm | [14 empty] | PP | 2
| VV |  | "Stoka A" | [14 empty] | VV | 2 | 1 | True | 0 | ROZPOCET
| VV |  | 1*1 |  | 1 | [12 empty] | VV | 2 | 2 | True | 0 | ROZPOCET
| VV |  | "Stoka A5" | [14 empty] | VV | 2 | 1 | True | 0 | ROZPOCET
| VV |  | 1*1 |  | 1 | [12 empty] | VV | 2 | 2 | True | 0 | ROZPOCET
| VV |  | "Stoka E1" | [14 empty] | VV | 2 | 1 | True | 0 | ROZPOCET
| VV |  | 1*1 |  | 1 | [12 empty] | VV | 2 | 2 | True | 0 | ROZPOCET
| VV |  | Součet |  | 3 | [12 empty] | VV | 2 | 4 | True | 1 | ROZPOCET
13 | K | 119001421 | Dočasné zajištění kabelů a kabelových tratí ze 3 volně ložených kabelů | m | 3 |  | 0 |  |  | základní |  | 0 | 0.0369 | 0.1107 | 0 | 0 | 4 | K | 2 |  |  |  | ROZPOCET |  |  |  |  | 0 | 0 | 0 | 0 | 0 | 1 | 0 | 4 | 1041446929
| PP |  | Dočasné zajištění podzemního potrubí nebo vedení ve výkopišti ve stavu i poloze , ve kterých byla na začátku zemních prací a to s podepřením, vzepřením nebo vyvěšením, příp. s ochranným bedněním, se zřízením a odstraněním zajišťovací konstrukce, s opotřebením hmot kabelů a kabelových tratí z volně ložených kabelů a to do 3 kabelů | [14 empty] | PP | 2
| VV |  | "Stoka A1" | [14 empty] | VV | 2 | 1 | True | 0 | ROZPOCET
| VV |  | 1*1 |  | 1 | [12 empty] | VV | 2 | 2 | True | 0 | ROZPOCET
| VV |  | "Stoka E1" | [14 empty] | VV | 2 | 1 | True | 0 | ROZPOCET
| VV |  | 1*2 |  | 2 | [12 empty] | VV | 2 | 2 | True | 0 | ROZPOCET
| VV |  | Součet |  | 3 | [12 empty] | VV | 2 | 4 | True | 1 | ROZPOCET
14 | K | 139001101 | Příplatek za ztížení vykopávky v blízkosti podzemního vedení | m3 | 5.517 |  | 0 |  |  | základní |  | 0 | 0 | 0 | 0 | 0 | 4 | K | 2 |  |  |  | ROZPOCET |  |  |  |  | 0 | 0 | 0 | 0 | 0 | 1 | 0 | 4 | -1420003182
| PP |  | Příplatek k cenám hloubených vykopávek za ztížení vykopávky v blízkosti podzemního vedení nebo výbušnin pro jakoukoliv třídu horniny | [14 empty] | PP | 2
| VV |  | "kabel" | [14 empty] | VV | 2 | 1 | True | 0 | ROZPOCET
| VV |  | 1,05*1,55*0,1*3 |  | 0.488 | [12 empty] | VV | 2 | 2 | True | 0 | ROZPOCET
| VV |  | "vodovod" | [14 empty] | VV | 2 | 1 | True | 0 | ROZPOCET
| VV |  | 1,11*1,61*1*1 |  | 1.787 | [12 empty] | VV | 2 | 2 | True | 0 | ROZPOCET
| VV |  | 1,032*1,532*1*1 |  | 1.581 | [12 empty] | VV | 2 | 2 | True | 0 | ROZPOCET
| VV |  | "plynovod" | [14 empty] | VV | 2 | 1 | True | 0 | ROZPOCET
| VV |  | 1,063*1,563*1*1 |  | 1.661 | [12 empty] | VV | 2 | 2 | True | 0 | ROZPOCET
| VV |  | Součet |  | 5.517 | [12 empty] | VV | 2 | 4 | True | 1 | ROZPOCET
15 | K | 121151113 | Sejmutí ornice plochy do 500 m2 tl vrstvy do 200 mm strojně | m2 | 120.66 |  | 0 |  |  | základní |  | 0 | 0 | 0 | 0 | 0 | 4 | K | 2 |  |  |  | ROZPOCET |  |  |  |  | 0 | 0 | 0 | 0 | 0 | 1 | 0 | 4 | 1667162925
| PP |  | Sejmutí ornice strojně při souvislé ploše přes 100 do 500 m2, tl. vrstvy do 200 mm | [14 empty] | PP | 2
| VV |  | "stoka B" | [14 empty] | VV | 2 | 1 | True | 0 | ROZPOCET
| VV |  | 101,3*1 |  | 101.3 | [12 empty] | VV | 2 | 2 | True | 0 | ROZPOCET
| VV |  | "rozšíření šachet" | [14 empty] | VV | 2 | 1 | True | 0 | ROZPOCET
| VV |  | 0,8*1,8*4 |  | 5.76 | [12 empty] | VV | 2 | 2 | True | 0 | ROZPOCET
| VV |  | "stoka E1" | [14 empty] | VV | 2 | 1 | True | 0 | ROZPOCET
| VV |  | 13,6*1 |  | 13.6 | [12 empty] | VV | 2 | 2 | True | 0 | ROZPOCET
| VV |  | Součet |  | 120.66 | [12 empty] | VV | 2 | 4 | True | 1 | ROZPOCET
16 | K | 132154206 | Hloubení zapažených rýh š do 2000 mm v hornině třídy těžitelnosti I, skupiny 1 a 2 objem do 5000 m3 | m3 | 546.947 |  | 0 |  |  | základní |  | 0 | 0 | 0 | 0 | 0 | 4 | K | 2 |  |  |  | ROZPOCET |  |  |  |  | 0 | 0 | 0 | 0 | 0 | 1 | 0 | 4 | 1814386831
| PP |  | Hloubení zapažených rýh šířky přes 800 do 2 000 mm strojně s urovnáním dna do předepsaného profilu a spádu v hornině třídy těžitelnosti I skupiny 1 a 2 přes 1 000 do 5 000 m3 | [14 empty] | PP | 2
| VV |  | "stoka A" | [14 empty] | VV | 2 | 1 | True | 0 | ROZPOCET
| VV |  | "asf. komunikace místní" | [14 empty] | VV | 2 | 1 | True | 0 | ROZPOCET
| VV |  | 35*1*2,66-35*1*0,4 |  | 79.1 | [12 empty] | VV | 2 | 2 | True | 0 | ROZPOCET
| VV |  | "rozšíření pro šachty" | [14 empty] | VV | 2 | 1 | True | 0 | ROZPOCET
| VV |  | (0,8*1,8*2,62-0,8*1,8*0,4)*1 |  | 3.197 | [12 empty] | VV | 2 | 2 | True | 0 | ROZPOCET
| VV |  | "stoka A1" | [14 empty] | VV | 2 | 1 | True | 0 | ROZPOCET
| VV |  | "asf. komunikace SÚS" | [14 empty] | VV | 2 | 1 | True | 0 | ROZPOCET
| VV |  | 144,2*1*2,48-144,3*1*0,44 |  | 294.124 | [12 empty] | VV | 2 | 2 | True | 0 | ROZPOCET
| VV |  | "rozšíření pro šachty" | [14 empty] | VV | 2 | 1 | True | 0 | ROZPOCET
| VV |  | (0,8*1,8*2,42-0,8*1,8*0,44)*4 |  | 11.405 | [12 empty] | VV | 2 | 2 | True | 0 | ROZPOCET
| VV |  | "stoka A5" | [14 empty] | VV | 2 | 1 | True | 0 | ROZPOCET
| VV |  | "štěrková komunikace" | [14 empty] | VV | 2 | 1 | True | 0 | ROZPOCET
| VV |  | 77,1*1*2,33-77,1*1*0,3 |  | 156.513 | [12 empty] | VV | 2 | 2 | True | 0 | ROZPOCET
| VV |  | (0,8*1,8*2,43-0,8*1,8*0,3)*2 |  | 6.134 | [12 empty] | VV | 2 | 2 | True | 0 | ROZPOCET
| VV |  | "stoka B" | [14 empty] | VV | 2 | 1 | True | 0 | ROZPOCET
| VV |  | "štěrková komunikace" | [14 empty] | VV | 2 | 1 | True | 0 | ROZPOCET
| VV |  | 31,5*1*2,38-31,5*1*0,3 |  | 65.52 | [12 empty] | VV | 2 | 2 | True | 0 | ROZPOCET
| VV |  | "trávník" | [14 empty] | VV | 2 | 1 | True | 0 | ROZPOCET
| VV |  | 101,3*1*1,81-101,3*1*0,1 |  | 173.223 | [12 empty] | VV | 2 | 2 | True | 0 | ROZPOCET
| VV |  | (0,8*1,8*1,8-0,8*1,8*0,3)*4 |  | 8.64 | [12 empty] | VV | 2 | 2 | True | 0 | ROZPOCET
| VV |  | "stoka C1-1" | [14 empty] | VV | 2 | 1 | True | 0 | ROZPOCET
| VV |  | "štěrková komunikace" | [14 empty] | VV | 2 | 1 | True | 0 | ROZPOCET
| VV |  | 80,9*1*2,42-80,9*1*0,3 |  | 171.508 | [12 empty] | VV | 2 | 2 | True | 0 | ROZPOCET
| VV |  | (0,8*1,8*2,32-0,8*1,8*0,3)*3 |  | 8.726 | [12 empty] | VV | 2 | 2 | True | 0 | ROZPOCET
| VV |  | "stoka E1" | [14 empty] | VV | 2 | 1 | True | 0 | ROZPOCET
| VV |  | "asf. vozovka místní" | [14 empty] | VV | 2 | 1 | True | 0 | ROZPOCET
| VV |  | 6,1*1*2,58-6,1*1*0,4 |  | 13.298 | [12 empty] | VV | 2 | 2 | True | 0 | ROZPOCET
| VV |  | 17,3*1*2,04-17,3*1*0,4 |  | 28.372 | [12 empty] | VV | 2 | 2 | True | 0 | ROZPOCET
| VV |  | "trávník" | [14 empty] | VV | 2 | 1 | True | 0 | ROZPOCET
| VV |  | 13,6*1*2,27-13,6*1*0,1 |  | 29.512 | [12 empty] | VV | 2 | 2 | True | 0 | ROZPOCET
| VV |  | (0,8*1,8*1,84-0,8*1,8*0,4)*1 |  | 2.074 | [12 empty] | VV | 2 | 2 | True | 0 | ROZPOCET
| VV |  | "stoka G" | [14 empty] | VV | 2 | 1 | True | 0 | ROZPOCET
| VV |  | "samostatně SÚS II. třídy" | [14 empty] | VV | 2 | 1 | True | 0 | ROZPOCET
| VV |  | 18,2*1*2,67-18,2*1*0,5 |  | 39.494 | [12 empty] | VV | 2 | 2 | True | 0 | ROZPOCET
| VV |  | (0,8*1,8*2,62-0,8*1,8*0,5)*1 |  | 3.053 | [12 empty] | VV | 2 | 2 | True | 0 | ROZPOCET
| VV | hlryh | Součet |  | 1093.893 | [12 empty] | VV | 2 | 4 | True | 0 | ROZPOCET
| VV |  | hlryh*0,5 |  | 546.947 | [12 empty] | VV | 2 | 2 | True | 1 | ROZPOCET
17 | K | 132254206 | Hloubení zapažených rýh š do 2000 mm v hornině třídy těžitelnosti I, skupiny 3 objem do 5000 m3 | m3 | 328.168 |  | 0 |  |  | základní |  | 0 | 0 | 0 | 0 | 0 | 4 | K | 2 |  |  |  | ROZPOCET |  |  |  |  | 0 | 0 | 0 | 0 | 0 | 1 | 0 | 4 | -577098892
| PP |  | Hloubení zapažených rýh šířky přes 800 do 2 000 mm strojně s urovnáním dna do předepsaného profilu a spádu v hornině třídy těžitelnosti I skupiny 3 přes 1 000 do 5 000 m3 | [14 empty] | PP | 2
| VV |  | hlryh*0,3 |  | 328.168 | [12 empty] | VV | 2 | 2 | True | 1 | ROZPOCET
18 | K | 132354205 | Hloubení zapažených rýh š do 2000 mm v hornině třídy těžitelnosti II, skupiny 4 objem do 1000 m3 | m3 | 218.779 |  | 0 |  |  | základní |  | 0 | 0 | 0 | 0 | 0 | 4 | K | 2 |  |  |  | ROZPOCET |  |  |  |  | 0 | 0 | 0 | 0 | 0 | 1 | 0 | 4 | -1071755354
| PP |  | Hloubení zapažených rýh šířky přes 800 do 2 000 mm strojně s urovnáním dna do předepsaného profilu a spádu v hornině třídy těžitelnosti II skupiny 4 přes 500 do 1 000 m3 | [14 empty] | PP | 2
| VV |  | hlryh*0,2 |  | 218.779 | [12 empty] | VV | 2 | 2 | True | 1 | ROZPOCET
19 | K | 151811132 | Osazení pažicího boxu hl výkopu do 4 m š do 2,5 m | m2 | 2427.022 |  | 0 |  |  | základní |  | 0 | 0.00059 | 1.4319 | 0 | 0 | 4 | K | 2 |  |  |  | ROZPOCET |  |  |  |  | 0 | 0 | 0 | 0 | 0 | 1 | 0 | 4 | -330760159
| PP |  | Zřízení pažicích boxů pro pažení a rozepření stěn rýh podzemního vedení hloubka výkopu do 4 m, šířka přes 1,2 do 2,5 m | [14 empty] | PP | 2
| VV |  | "stoka A" | [14 empty] | VV | 2 | 1 | True | 0 | ROZPOCET
| VV |  | 2,65*35*2 |  | 185.5 | [12 empty] | VV | 2 | 2 | True | 0 | ROZPOCET
| VV |  | "stoka A1" | [14 empty] | VV | 2 | 1 | True | 0 | ROZPOCET
| VV |  | 2,49*144,2*2 |  | 718.116 | [12 empty] | VV | 2 | 2 | True | 0 | ROZPOCET
| VV |  | "stoka A5" | [14 empty] | VV | 2 | 1 | True | 0 | ROZPOCET
| VV |  | 2,33*77,1*2 |  | 359.286 | [12 empty] | VV | 2 | 2 | True | 0 | ROZPOCET
| VV |  | "stoka B" | [14 empty] | VV | 2 | 1 | True | 0 | ROZPOCET
| VV |  | 1,94*132,8*2 |  | 515.264 | [12 empty] | VV | 2 | 2 | True | 0 | ROZPOCET
| VV |  | "stoka C1-1" | [14 empty] | VV | 2 | 1 | True | 0 | ROZPOCET
| VV |  | 2,52*80,9*2 |  | 407.736 | [12 empty] | VV | 2 | 2 | True | 0 | ROZPOCET
| VV |  | "stoka E1" | [14 empty] | VV | 2 | 1 | True | 0 | ROZPOCET
| VV |  | 2,25*37*2 |  | 166.5 | [12 empty] | VV | 2 | 2 | True | 0 | ROZPOCET
| VV |  | "stoka G" | [14 empty] | VV | 2 | 1 | True | 0 | ROZPOCET
| VV |  | 2,05*18,2*2 |  | 74.62 | [12 empty] | VV | 2 | 2 | True | 0 | ROZPOCET
| VV |  | Součet |  | 2427.022 | [12 empty] | VV | 2 | 4 | True | 1 | ROZPOCET
20 | K | 151811232 | Odstranění pažicího boxu hl výkopu do 4 m š do 2,5 m | m2 | 2427.022 |  | 0 |  |  | základní |  | 0 | 0 | 0 | 0 | 0 | 4 | K | 2 |  |  |  | ROZPOCET |  |  |  |  | 0 | 0 | 0 | 0 | 0 | 1 | 0 | 4 | 1970977799
| PP |  | Odstranění pažicích boxů pro pažení a rozepření stěn rýh podzemního vedení hloubka výkopu do 4 m, šířka přes 1,2 do 2,5 m | [14 empty] | PP | 2
21 | K | 162751117 | Vodorovné přemístění do 10000 m výkopku/sypaniny z horniny třídy těžitelnosti I, skupiny 1 až 3 | m3 | 754.29 |  | 0 |  |  | základní |  | 0 | 0 | 0 | 0 | 0 | 4 | K | 2 |  |  |  | ROZPOCET |  |  |  |  | 0 | 0 | 0 | 0 | 0 | 1 | 0 | 4 | 141491536
| PP |  | Vodorovné přemístění výkopku nebo sypaniny po suchu na obvyklém dopravním prostředku, bez naložení výkopku, avšak se složením bez rozhrnutí z horniny třídy těžitelnosti I skupiny 1 až 3 na vzdálenost přes 9 000 do 10 000 m | [14 empty] | PP | 2
| VV | vodprem | hlryh-964,176+(1626,292/2) |  | 942.863 | [12 empty] | VV | 2 | 2 | True | 0 | ROZPOCET
| VV |  | vodprem*0,8 |  | 754.29 | [12 empty] | VV | 2 | 2 | True | 1 | ROZPOCET
22 | K | 162751119 | Příplatek k vodorovnému přemístění výkopku/sypaniny z horniny třídy těžitelnosti I, skupiny 1 až 3 ZKD 1000 m přes 10000 m | m3 | 3771.452 |  | 0 |  |  | základní |  | 0 | 0 | 0 | 0 | 0 | 4 | K | 2 |  |  |  | ROZPOCET |  |  |  |  | 0 | 0 | 0 | 0 | 0 | 1 | 0 | 4 | -1413902055
| PP |  | Vodorovné přemístění výkopku nebo sypaniny po suchu na obvyklém dopravním prostředku, bez naložení výkopku, avšak se složením bez rozhrnutí z horniny třídy těžitelnosti I skupiny 1 až 3 na vzdálenost Příplatek k ceně za každých dalších i započatých 1 000 m | [14 empty] | PP | 2
| P |  | Poznámka k položce: uvažován lom Žumberk | [14 empty] | P | 2
| VV |  | vodprem*0,8*5 |  | 3771.452 | [12 empty] | VV | 2 | 2 | True | 1 | ROZPOCET
23 | K | 162751137 | Vodorovné přemístění do 10000 m výkopku/sypaniny z horniny třídy těžitelnosti II, skupiny 4 a 5 | m3 | 188.573 |  | 0 |  |  | základní |  | 0 | 0 | 0 | 0 | 0 | 4 | K | 2 |  |  |  | ROZPOCET |  |  |  |  | 0 | 0 | 0 | 0 | 0 | 1 | 0 | 4 | -1760082295
| PP |  | Vodorovné přemístění výkopku nebo sypaniny po suchu na obvyklém dopravním prostředku, bez naložení výkopku, avšak se složením bez rozhrnutí z horniny třídy těžitelnosti II skupiny 4 a 5 na vzdálenost přes 9 000 do 10 000 m | [14 empty] | PP | 2
| VV |  | vodprem*0,2 |  | 188.573 | [12 empty] | VV | 2 | 2 | True | 1 | ROZPOCET
24 | K | 162751139 | Příplatek k vodorovnému přemístění výkopku/sypaniny z horniny třídy těžitelnosti II, skupiny 4 a 5 ZKD 1000 m přes 10000 m | m3 | 942.863 |  | 0 |  |  | základní |  | 0 | 0 | 0 | 0 | 0 | 4 | K | 2 |  |  |  | ROZPOCET |  |  |  |  | 0 | 0 | 0 | 0 | 0 | 1 | 0 | 4 | 476448088
| PP |  | Vodorovné přemístění výkopku nebo sypaniny po suchu na obvyklém dopravním prostředku, bez naložení výkopku, avšak se složením bez rozhrnutí z horniny třídy těžitelnosti II skupiny 4 a 5 na vzdálenost Příplatek k ceně za každých dalších i započatých 1 000 m | [14 empty] | PP | 2
| VV |  | vodprem*0,2*5 |  | 942.863 | [12 empty] | VV | 2 | 2 | True | 1 | ROZPOCET
25 | K | 171201201 | Uložení sypaniny na skládky | m3 | 942.863 |  | 0 |  |  | základní |  | 0 | 0 | 0 | 0 | 0 | 4 | K | 2 |  |  |  | ROZPOCET |  |  |  |  | 0 | 0 | 0 | 0 | 0 | 1 | 0 | 4 | -1383040951
| PP |  | Uložení sypaniny na skládky | [14 empty] | PP | 2
| VV |  | vodprem |  | 942.863 | [12 empty] | VV | 2 | 2 | True | 1 | ROZPOCET
26 | K | 174101101 | Zásyp jam, šachet rýh nebo kolem objektů sypaninou se zhutněním | m3 | 964.176 |  | 0 |  |  | základní |  | 0 | 0 | 0 | 0 | 0 | 4 | K | 2 |  |  |  | ROZPOCET |  |  |  |  | 0 | 0 | 0 | 0 | 0 | 1 | 0 | 4 | 733457224
| PP |  | Zásyp jam, šachet rýh nebo kolem objektů sypaninou se zhutněním | [14 empty] | PP | 2
| P |  | Poznámka k položce: Hutnění na min. 50MPa v části místních komunikací po konzultaci s investorem možno 30MPa | [14 empty] | P | 2
| VV |  | hlryh+hljamz-lože-obsyp |  | 964.176 | [12 empty] | VV | 2 | 2 | True | 0 | ROZPOCET
| VV |  | Součet |  | 964.176 | [12 empty] | VV | 2 | 4 | True | 1 | ROZPOCET
27 | M | 58331200 | štěrkopísek netříděný zásypový | t | 1626.292 |  | 0 |  |  | základní |  | 0 | 1 | 1626.292 | 0 | 0 | 8 | M | 2 |  |  |  | ROZPOCET |  |  |  |  | 0 | 0 | 0 | 0 | 0 | 1 | 0 | 4 | -1866511801
| PP |  | štěrkopísek netříděný zásypový | [14 empty] | PP | 2
| VV |  | hlryh+hljamz-lože-obsyp |  | 964.176 | [12 empty] | VV | 2 | 2 | True | 0 | ROZPOCET
| VV |  | "stoka B" | [14 empty] | VV | 2 | 1 | True | 0 | ROZPOCET
| VV |  | "trávník" | [14 empty] | VV | 2 | 1 | True | 0 | ROZPOCET
| VV |  | -(101,3*1*1,81-101,3*1*0,55) |  | -127.638 | [12 empty] | VV | 2 | 2 | True | 0 | ROZPOCET
| VV |  | "stoka E1" | [14 empty] | VV | 2 | 1 | True | 0 | ROZPOCET
| VV |  | "trávník" | [14 empty] | VV | 2 | 1 | True | 0 | ROZPOCET
| VV |  | -(13,6*1*2,27-13,6*1*0,55) |  | -23.392 | [12 empty] | VV | 2 | 2 | True | 0 | ROZPOCET
| VV |  | Součet |  | 813.146 | [12 empty] | VV | 2 | 4 | True | 0 | ROZPOCET
| VV |  | 813,146*2 |  | 1626.292 | [12 empty] | VV | 2 | 2 | True | 1 | ROZPOCET
28 | K | 175111101 | Obsypání potrubí ručně sypaninou bez prohození, uloženou do 3 m | m3 | 288.86 |  | 0 |  |  | základní |  | 0 | 0 | 0 | 0 | 0 | 4 | K | 2 |  |  |  | ROZPOCET |  |  |  |  | 0 | 0 | 0 | 0 | 0 | 1 | 0 | 4 | 1052858694
| PP |  | Obsypání potrubí ručně sypaninou z vhodných hornin třídy těžitelnosti I a II, skupiny 1 až 4 nebo materiálem připraveným podél výkopu ve vzdálenosti do 3 m od jeho kraje pro jakoukoliv hloubku výkopu a míru zhutnění bez prohození sypaniny | [14 empty] | PP | 2
| VV |  | "gravitační stoky" | [14 empty] | VV | 2 | 1 | True | 0 | ROZPOCET
| VV |  | (35+77,1+144,2+132,8+80,9+37+18,2)*1*0,55 |  | 288.86 | [12 empty] | VV | 2 | 2 | True | 0 | ROZPOCET
| VV | obsyp | Součet |  | 288.86 | [12 empty] | VV | 2 | 4 | True | 1 | ROZPOCET
29 | M | 58337310 | štěrkopísek frakce 0/4 | t | 577.72 |  | 0 |  |  | základní |  | 0 | 1 | 577.72 | 0 | 0 | 8 | M | 2 |  |  |  | ROZPOCET |  |  |  |  | 0 | 0 | 0 | 0 | 0 | 1 | 0 | 4 | -716884745
| PP |  | štěrkopísek frakce 0/4 | [14 empty] | PP | 2
| VV |  | obsyp*2 |  | 577.72 | [12 empty] | VV | 2 | 2 | True | 1 | ROZPOCET
30 | K | 181351103 | Rozprostření ornice tl vrstvy do 200 mm pl do 500 m2 v rovině nebo ve svahu do 1:5 strojně | m2 | 120.66 |  | 0 |  |  | základní |  | 0 | 0 | 0 | 0 | 0 | 4 | K | 2 |  |  |  | ROZPOCET |  |  |  |  | 0 | 0 | 0 | 0 | 0 | 1 | 0 | 4 | -1145213146
| PP |  | Rozprostření a urovnání ornice v rovině nebo ve svahu sklonu do 1:5 strojně při souvislé ploše přes 100 do 500 m2, tl. vrstvy do 200 mm | [14 empty] | PP | 2
31 | K | 181411131 | Založení parkového trávníku výsevem plochy do 1000 m2 v rovině a ve svahu do 1:5 | m2 | 120.66 |  | 0 |  |  | základní |  | 0 | 0 | 0 | 0 | 0 | 4 | K | 2 |  |  |  | ROZPOCET |  |  |  |  | 0 | 0 | 0 | 0 | 0 | 1 | 0 | 4 | 1541634124
| PP |  | Založení trávníku na půdě předem připravené plochy do 1000 m2 výsevem včetně utažení parkového v rovině nebo na svahu do 1:5 | [14 empty] | PP | 2
32 | M | 00572472 | osivo směs travní krajinná-rovinná | kg | 24.132 |  | 0 |  |  | základní |  | 0 | 0.001 | 0.024132 | 0 | 0 | 8 | M | 2 |  |  |  | ROZPOCET |  |  |  |  | 0 | 0 | 0 | 0 | 0 | 1 | 0 | 4 | -619446137
| PP |  | osivo směs travní krajinná-rovinná | [14 empty] | PP | 2
| VV |  | 120,66/5 |  | 24.132 | [12 empty] | VV | 2 | 2 | True | 1 | ROZPOCET
| D | 2 | Zakládání |  |  |  | 0 |  |  |  |  | 0 |  | 107.5032 |  | 0 | 1 | D | 1 |  |  |  | ROZPOCET | [10 empty] | 0
33 | K | 212752101 | Trativod z drenážních trubek korugovaných PE-HD SN 4 perforace 360° včetně lože otevřený výkop DN 100 pro liniové stavby | m | 525.2 |  | 0 |  |  | základní |  | 0 | 0.20469 | 107.5032 | 0 | 0 | 4 | K | 2 |  |  |  | ROZPOCET |  |  |  |  | 0 | 0 | 0 | 0 | 0 | 1 | 0 | 4 | 1248120676
| PP |  | Trativody z drenážních trubek pro liniové stavby a komunikace se zřízením štěrkového lože pod trubky a s jejich obsypem v otevřeném výkopu trubka korugovaná sendvičová PE-HD SN 4 celoperforovaná 360° DN 100 | [14 empty] | PP | 2
| VV |  | "gravitační kanalizace" | [14 empty] | VV | 2 | 1 | True | 0 | ROZPOCET
| VV |  | 35+77,1+144,2+132,8+80,9+37+18,2 |  | 525.2 | [12 empty] | VV | 2 | 2 | True | 0 | ROZPOCET
| VV |  | Součet |  | 525.2 | [12 empty] | VV | 2 | 4 | True | 1 | ROZPOCET
| D | 4 | Vodorovné konstrukce |  |  |  | 0 |  |  |  |  | 0 |  | 0 |  | 0 | 1 | D | 1 |  |  |  | ROZPOCET | [10 empty] | 0
34 | K | 451572111 | Lože pod potrubí otevřený výkop z kameniva drobného těženého | m3 | 52.52 |  | 0 |  |  | základní |  | 0 | 0 | 0 | 0 | 0 | 4 | K | 2 |  |  |  | ROZPOCET |  |  |  |  | 0 | 0 | 0 | 0 | 0 | 1 | 0 | 4 | 324453400
| PP |  | Lože pod potrubí, stoky a drobné objekty v otevřeném výkopu z kameniva drobného těženého 0 až 4 mm | [14 empty] | PP | 2
| VV |  | "gravitační stoky" | [14 empty] | VV | 2 | 1 | True | 0 | ROZPOCET
| VV |  | (35+77,1+144,2+132,8+80,9+37+18,2)*1*0,1 |  | 52.52 | [12 empty] | VV | 2 | 2 | True | 0 | ROZPOCET
| VV | lože | Součet |  | 52.52 | [12 empty] | VV | 2 | 4 | True | 1 | ROZPOCET
| D | 5 | Komunikace |  |  |  | 0 |  |  |  |  | 0 |  | 0 |  | 0 | 1 | D | 1 |  |  |  | ROZPOCET | [10 empty] | 0
35 | K | 564762111 | Podklad z vibrovaného štěrku VŠ tl 200 mm | m2 | 165.2 |  | 0 |  |  | základní |  | 0 | 0 | 0 | 0 | 0 | 4 | K | 2 |  |  |  | ROZPOCET |  |  |  |  | 0 | 0 | 0 | 0 | 0 | 1 | 0 | 4 | -1513814594
| PP |  | Podklad nebo kryt z vibrovaného štěrku VŠ s rozprostřením, vlhčením a zhutněním, po zhutnění tl. 200 mm | [14 empty] | PP | 2
| VV |  | "Stoka A5" | [14 empty] | VV | 2 | 1 | True | 0 | ROZPOCET
| VV |  | 77,1*1 |  | 77.1 | [12 empty] | VV | 2 | 2 | True | 0 | ROZPOCET
| VV |  | 0,8*1,8*2 |  | 2.88 | [12 empty] | VV | 2 | 2 | True | 0 | ROZPOCET
| VV |  | "Stoka C1-1" | [14 empty] | VV | 2 | 1 | True | 0 | ROZPOCET
| VV |  | 80,9*1 |  | 80.9 | [12 empty] | VV | 2 | 2 | True | 0 | ROZPOCET
| VV |  | 0,8*1,8*3 |  | 4.32 | [12 empty] | VV | 2 | 2 | True | 0 | ROZPOCET
| VV |  | Součet |  | 165.2 | [12 empty] | VV | 2 | 4 | True | 1 | ROZPOCET
36 | K | 564782111 | Podklad z vibrovaného štěrku VŠ tl 300 mm | m2 | 31.5 |  | 0 |  |  | základní |  | 0 | 0 | 0 | 0 | 0 | 4 | K | 2 |  |  |  | ROZPOCET |  |  |  |  | 0 | 0 | 0 | 0 | 0 | 1 | 0 | 4 | -1156456239
| PP |  | Podklad nebo kryt z vibrovaného štěrku VŠ s rozprostřením, vlhčením a zhutněním, po zhutnění tl. 300 mm | [14 empty] | PP | 2
| VV |  | "štěrková komunikace" | [14 empty] | VV | 2 | 1 | True | 0 | ROZPOCET
| VV |  | "Stoka B" | [14 empty] | VV | 2 | 1 | True | 0 | ROZPOCET
| VV |  | 31,5*1 |  | 31.5 | [12 empty] | VV | 2 | 2 | True | 1 | ROZPOCET
37 | K | 564861111 | Podklad ze štěrkodrtě ŠD tl 200 mm | m2 | 309.9 |  | 0 |  |  | základní |  | 0 | 0 | 0 | 0 | 0 | 4 | K | 2 |  |  |  | ROZPOCET |  |  |  |  | 0 | 0 | 0 | 0 | 0 | 1 | 0 | 4 | 1701328565
| PP |  | Podklad ze štěrkodrti ŠD s rozprostřením a zhutněním, po zhutnění tl. 200 mm | [14 empty] | PP | 2
| VV |  | "SÚS III. třídy" | [14 empty] | VV | 2 | 1 | True | 0 | ROZPOCET
| VV |  | "hl. stoky" | [14 empty] | VV | 2 | 1 | True | 0 | ROZPOCET
| VV |  | 309,9 |  | 309.9 | [12 empty] | VV | 2 | 2 | True | 1 | ROZPOCET
38 | K | 564861113 | Podklad ze štěrkodrtě ŠD tl 220 mm | m2 | 28.5 |  | 0 |  |  | základní |  | 0 | 0 | 0 | 0 | 0 | 4 | K | 2 |  |  |  | ROZPOCET |  |  |  |  | 0 | 0 | 0 | 0 | 0 | 1 | 0 | 4 | -780642265
| PP |  | Podklad ze štěrkodrti ŠD s rozprostřením a zhutněním, po zhutnění tl. 220 mm | [14 empty] | PP | 2
| VV |  | "SÚS II. třídy" | [14 empty] | VV | 2 | 1 | True | 0 | ROZPOCET
| VV |  | "hl. stoky" | [14 empty] | VV | 2 | 1 | True | 0 | ROZPOCET
| VV |  | 28,5 |  | 28.5 | [12 empty] | VV | 2 | 2 | True | 1 | ROZPOCET
39 | K | 564931412 | Podklad z asfaltového recyklátu tl 100 mm | m2 | 165.2 |  | 0 |  |  | základní |  | 0 | 0 | 0 | 0 | 0 | 4 | K | 2 |  |  |  | ROZPOCET |  |  |  |  | 0 | 0 | 0 | 0 | 0 | 1 | 0 | 4 | -260300315
| PP |  | Podklad nebo podsyp z asfaltového recyklátu s rozprostřením a zhutněním, po zhutnění tl. 100 mm | [14 empty] | PP | 2
| VV |  | "Stoka A5" | [14 empty] | VV | 2 | 1 | True | 0 | ROZPOCET
| VV |  | 77,1*1 |  | 77.1 | [12 empty] | VV | 2 | 2 | True | 0 | ROZPOCET
| VV |  | 0,8*1,8*2 |  | 2.88 | [12 empty] | VV | 2 | 2 | True | 0 | ROZPOCET
| VV |  | "Stoka C1-1" | [14 empty] | VV | 2 | 1 | True | 0 | ROZPOCET
| VV |  | 80,9*1 |  | 80.9 | [12 empty] | VV | 2 | 2 | True | 0 | ROZPOCET
| VV |  | 0,8*1,8*3 |  | 4.32 | [12 empty] | VV | 2 | 2 | True | 0 | ROZPOCET
| VV |  | Součet |  | 165.2 | [12 empty] | VV | 2 | 4 | True | 1 | ROZPOCET
40 | K | 565135111 | Asfaltový beton vrstva podkladní ACP 16 (obalované kamenivo OKS) tl 50 mm š do 3 m | m2 | 157.24 |  | 0 |  |  | základní |  | 0 | 0 | 0 | 0 | 0 | 4 | K | 2 |  |  |  | ROZPOCET |  |  |  |  | 0 | 0 | 0 | 0 | 0 | 1 | 0 | 4 | 319804702
| PP |  | Asfaltový beton vrstva podkladní ACP 16 (obalované kamenivo střednězrnné - OKS) s rozprostřením a zhutněním v pruhu šířky do 3 m, po zhutnění tl. 50 mm | [14 empty] | PP | 2
| VV |  | "asf. SÚS II. třídy" | [14 empty] | VV | 2 | 1 | True | 0 | ROZPOCET
| VV |  | 45,8 |  | 45.8 | [12 empty] | VV | 2 | 2 | True | 0 | ROZPOCET
| VV |  | "asf. místní" | [14 empty] | VV | 2 | 1 | True | 0 | ROZPOCET
| VV |  | 81,44+30 |  | 111.44 | [12 empty] | VV | 2 | 2 | True | 0 | ROZPOCET
| VV |  | Součet |  | 157.24 | [12 empty] | VV | 2 | 4 | True | 1 | ROZPOCET
41 | K | 565155111 | Asfaltový beton vrstva podkladní ACP 16 (obalované kamenivo OKS) tl 70 mm š do 3 m | m2 | 387.1 |  | 0 |  |  | základní |  | 0 | 0 | 0 | 0 | 0 | 4 | K | 2 |  |  |  | ROZPOCET |  |  |  |  | 0 | 0 | 0 | 0 | 0 | 1 | 0 | 4 | -12264987
| PP |  | Asfaltový beton vrstva podkladní ACP 16 (obalované kamenivo střednězrnné - OKS) s rozprostřením a zhutněním v pruhu šířky do 3 m, po zhutnění tl. 70 mm | [14 empty] | PP | 2
| VV |  | "SÚS III. třídy" | [14 empty] | VV | 2 | 1 | True | 0 | ROZPOCET
| VV |  | "hl. stoky" | [14 empty] | VV | 2 | 1 | True | 0 | ROZPOCET
| VV |  | 387,1 |  | 387.1 | [12 empty] | VV | 2 | 2 | True | 1 | ROZPOCET
42 | K | 565251123_R | Podklad ze štěrku částečně zpevněného cementovou maltou ŠCM tl 300 mm | m2 | 61.28 |  | 0 |  |  | základní |  | 0 | 0 | 0 | 0 | 0 | 4 | K | 2 |  |  |  | ROZPOCET |  |  |  |  | 0 | 0 | 0 | 0 | 0 | 1 | 0 | 4 | -808926593
| PP |  | Podklad ze štěrku částečně zpevněného cementovou maltou ŠCM s rozprostřením a s hutněním, po zhutnění tl. 300 mm | [14 empty] | PP | 2
43 | K | 567122112 | Podklad ze směsi stmelené cementem SC C 8/10 (KSC I) tl 130 mm | m2 | 400.6 |  | 0 |  |  | základní |  | 0 | 0 | 0 | 0 | 0 | 4 | K | 2 |  |  |  | ROZPOCET |  |  |  |  | 0 | 0 | 0 | 0 | 0 | 1 | 0 | 4 | -2097554611
| PP |  | Podklad ze směsi stmelené cementem SC bez dilatačních spár, s rozprostřením a zhutněním SC C 8/10 (KSC I), po zhutnění tl. 130 mm | [14 empty] | PP | 2
| VV |  | "SÚS II. třídy" | [14 empty] | VV | 2 | 1 | True | 0 | ROZPOCET
| VV |  | "hl. stoky" | [14 empty] | VV | 2 | 1 | True | 0 | ROZPOCET
| VV |  | 37,2 |  | 37.2 | [12 empty] | VV | 2 | 2 | True | 0 | ROZPOCET
| VV |  | "SÚS III. třídy" | [14 empty] | VV | 2 | 1 | True | 0 | ROZPOCET
| VV |  | "hl. stoky" | [14 empty] | VV | 2 | 1 | True | 0 | ROZPOCET
| VV |  | 363,4 |  | 363.4 | [12 empty] | VV | 2 | 2 | True | 0 | ROZPOCET
| VV |  | Součet |  | 400.6 | [12 empty] | VV | 2 | 4 | True | 1 | ROZPOCET
44 | K | 573111112 | Postřik živičný infiltrační s posypem z asfaltu množství 1 kg/m2 | m2 | 526.48 |  | 0 |  |  | základní |  | 0 | 0 | 0 | 0 | 0 | 4 | K | 2 |  |  |  | ROZPOCET |  |  |  |  | 0 | 0 | 0 | 0 | 0 | 1 | 0 | 4 | 1764925434
| PP |  | Postřik infiltrační PI z asfaltu silničního s posypem kamenivem, v množství 1,00 kg/m2 | [14 empty] | PP | 2
| VV |  | "SÚS II. třídy" | [14 empty] | VV | 2 | 1 | True | 0 | ROZPOCET
| VV |  | "hl. stoky" | [14 empty] | VV | 2 | 1 | True | 0 | ROZPOCET
| VV |  | 45,8 |  | 45.8 | [12 empty] | VV | 2 | 2 | True | 0 | ROZPOCET
| VV |  | "SÚS III. třídy" | [14 empty] | VV | 2 | 1 | True | 0 | ROZPOCET
| VV |  | "hl. stoky" | [14 empty] | VV | 2 | 1 | True | 0 | ROZPOCET
| VV |  | 387,1 |  | 387.1 | [12 empty] | VV | 2 | 2 | True | 0 | ROZPOCET
| VV |  | "asf. místní" | [14 empty] | VV | 2 | 1 | True | 0 | ROZPOCET
| VV |  | "Stoka A" | [14 empty] | VV | 2 | 1 | True | 0 | ROZPOCET
| VV |  | 35*1,5 |  | 52.5 | [12 empty] | VV | 2 | 2 | True | 0 | ROZPOCET
| VV |  | "rozšíření šachet" | [14 empty] | VV | 2 | 1 | True | 0 | ROZPOCET
| VV |  | 2,3*0,8*1 |  | 1.84 | [12 empty] | VV | 2 | 2 | True | 0 | ROZPOCET
| VV |  | "Stoka E1" | [14 empty] | VV | 2 | 1 | True | 0 | ROZPOCET
| VV |  | (6,1+17,3)*1,5 |  | 35.1 | [12 empty] | VV | 2 | 2 | True | 0 | ROZPOCET
| VV |  | 2,3*1,8*1 |  | 4.14 | [12 empty] | VV | 2 | 2 | True | 0 | ROZPOCET
| VV |  | Součet |  | 526.48 | [12 empty] | VV | 2 | 4 | True | 1 | ROZPOCET
45 | K | 573211109 | Postřik živičný spojovací z asfaltu v množství 0,50 kg/m2 | m2 | 647.7 |  | 0 |  |  | základní |  | 0 | 0 | 0 | 0 | 0 | 4 | K | 2 |  |  |  | ROZPOCET |  |  |  |  | 0 | 0 | 0 | 0 | 0 | 1 | 0 | 4 | -66004892
| PP |  | Postřik spojovací PS bez posypu kamenivem z asfaltu silničního, v množství 0,50 kg/m2 | [14 empty] | PP | 2
| VV |  | "SÚS II. třídy" | [14 empty] | VV | 2 | 1 | True | 0 | ROZPOCET
| VV |  | "hl. stoky" | [14 empty] | VV | 2 | 1 | True | 0 | ROZPOCET
| VV |  | 79,8+54,5 |  | 134.3 | [12 empty] | VV | 2 | 2 | True | 0 | ROZPOCET
| VV |  | "SÚS III. třídy" | [14 empty] | VV | 2 | 1 | True | 0 | ROZPOCET
| VV |  | "hl. stoky" | [14 empty] | VV | 2 | 1 | True | 0 | ROZPOCET
| VV |  | 513,4 |  | 513.4 | [12 empty] | VV | 2 | 2 | True | 0 | ROZPOCET
| VV |  | Součet |  | 647.7 | [12 empty] | VV | 2 | 4 | True | 1 | ROZPOCET
46 | K | 577134211 | Asfaltový beton vrstva obrusná ACO 11 (ABS) tř. II tl 40 mm š do 3 m z nemodifikovaného asfaltu | m2 | 593.2 |  | 0 |  |  | základní |  | 0 | 0 | 0 | 0 | 0 | 4 | K | 2 |  |  |  | ROZPOCET |  |  |  |  | 0 | 0 | 0 | 0 | 0 | 1 | 0 | 4 | 385688678
| PP |  | Asfaltový beton vrstva obrusná ACO 11 (ABS) s rozprostřením a se zhutněním z nemodifikovaného asfaltu v pruhu šířky do 3 m tř. II, po zhutnění tl. 40 mm | [14 empty] | PP | 2
| VV |  | "SÚS II. třída" | [14 empty] | VV | 2 | 1 | True | 0 | ROZPOCET
| VV |  | 79,8 |  | 79.8 | [12 empty] | VV | 2 | 2 | True | 0 | ROZPOCET
| VV |  | "SÚS III. třída" | [14 empty] | VV | 2 | 1 | True | 0 | ROZPOCET
| VV |  | 513,4 |  | 513.4 | [12 empty] | VV | 2 | 2 | True | 0 | ROZPOCET
| VV |  | Součet |  | 593.2 | [12 empty] | VV | 2 | 4 | True | 1 | ROZPOCET
47 | K | 577144111 | Asfaltový beton vrstva obrusná ACO 11 (ABS) tř. I tl 50 mm š do 3 m z nemodifikovaného asfaltu | m2 | 111.44 |  | 0 |  |  | základní |  | 0 | 0 | 0 | 0 | 0 | 4 | K | 2 |  |  |  | ROZPOCET |  |  |  |  | 0 | 0 | 0 | 0 | 0 | 1 | 0 | 4 | -1538573253
| PP |  | Asfaltový beton vrstva obrusná ACO 11 (ABS) s rozprostřením a se zhutněním z nemodifikovaného asfaltu v pruhu šířky do 3 m tř. I, po zhutnění tl. 50 mm | [14 empty] | PP | 2
| VV |  | 81,44+30 |  | 111.44 | [12 empty] | VV | 2 | 2 | True | 1 | ROZPOCET
48 | K | 577155132 | Asfaltový beton vrstva ložní ACL 16 (ABH) tl 60 mm š do 3 m z modifikovaného asfaltu | m2 | 54.5 |  | 0 |  |  | základní |  | 0 | 0 | 0 | 0 | 0 | 4 | K | 2 |  |  |  | ROZPOCET |  |  |  |  | 0 | 0 | 0 | 0 | 0 | 1 | 0 | 4 | -2134273063
| PP |  | Asfaltový beton vrstva ložní ACL 16 (ABH) s rozprostřením a zhutněním z modifikovaného asfaltu v pruhu šířky do 3 m, po zhutnění tl. 60 mm | [14 empty] | PP | 2
| VV |  | "SÚS II. třídy" | [14 empty] | VV | 2 | 1 | True | 0 | ROZPOCET
| VV |  | "hl. stoky" | [14 empty] | VV | 2 | 1 | True | 0 | ROZPOCET
| VV |  | 54,5 |  | 54.5 | [12 empty] | VV | 2 | 2 | True | 1 | ROZPOCET
| D | 8 | Trubní vedení |  |  |  | 0 |  |  |  |  | 0 |  | 103.4351 |  | 0.4 | 1 | D | 1 |  |  |  | ROZPOCET | [10 empty] | 0
49 | K | 871363121 | Montáž kanalizačního potrubí z PVC těsněné gumovým kroužkem otevřený výkop sklon do 20 % DN 250 | m | 525.2 |  | 0 |  |  | základní |  | 0 | 2e-05 | 0.010504 | 0 | 0 | 4 | K | 2 |  |  |  | ROZPOCET |  |  |  |  | 0 | 0 | 0 | 0 | 0 | 1 | 0 | 4 | 1534322812
| PP |  | Montáž kanalizačního potrubí z plastů z tvrdého PVC těsněných gumovým kroužkem v otevřeném výkopu ve sklonu do 20 % DN 250 | [14 empty] | PP | 2
| VV |  | 35+77,1+144,2+132,8+80,9+37+18,2 |  | 525.2 | [12 empty] | VV | 2 | 2 | True | 1 | ROZPOCET
50 | M | 28611241 | trubka kanalizační PVC-U DN 250x5000mm SN12 | m | 525.2 |  | 0 |  |  | základní |  | 0 | 0.01052 | 5.5251 | 0 | 0 | 8 | M | 2 |  |  |  | ROZPOCET |  |  |  |  | 0 | 0 | 0 | 0 | 0 | 1 | 0 | 4 | -47119095
| PP |  | trubka kanalizační PVC-U s plnostěnnou konstrukcí stěny DN 250x5000mm SN12 | [14 empty] | PP | 2
51 | K | 892381111 | Tlaková zkouška vodou potrubí DN 250, DN 300 nebo 350 | m | 525 |  | 0 |  |  | základní |  | 0 | 0 | 0 | 0 | 0 | 4 | K | 2 |  |  |  | ROZPOCET |  |  |  |  | 0 | 0 | 0 | 0 | 0 | 1 | 0 | 4 | 1223720900
| PP |  | Tlaková zkouška potrubí DN 250, DN 300 nebo 350 | [14 empty] | PP | 2
52 | K | 894118001 | Příplatek ZKD 0,60 m výšky vstupu na potrubí | kus | 8 |  | 0 |  |  | základní |  | 0 | 0.03573 | 0.28584 | 0 | 0 | 4 | K | 2 |  |  |  | ROZPOCET |  |  |  |  | 0 | 0 | 0 | 0 | 0 | 1 | 0 | 4 | 2067873843
| PP |  | Příplatek ZKD 0,60 m výšky vstupu na potrubí | [14 empty] | PP | 2
53 | K | 894411121 | Zřízení šachet kanalizačních z betonových dílců na potrubí DN nad 200 do 300 dno beton tř. C 25/30 | kus | 16 |  | 0 |  |  | základní |  | 0 | 2.1168 | 33.8682 | 0 | 0 | 4 | K | 2 |  |  |  | ROZPOCET |  |  |  |  | 0 | 0 | 0 | 0 | 0 | 1 | 0 | 4 | 589016662
| PP |  | Zřízení šachet kanalizačních z betonových dílců výšky vstupu do 1,50 m s obložením dna betonem tř. C 25/30, na potrubí DN přes 200 do 300 | [14 empty] | PP | 2
54 | M | 59224184 | prstenec šachtový vyrovnávací betonový 625x120x40mm | kus | 3 |  | 0 |  |  | základní |  | 0 | 0.028 | 0.084 | 0 | 0 | 8 | M | 2 |  |  |  | ROZPOCET |  |  |  |  | 0 | 0 | 0 | 0 | 0 | 1 | 0 | 4 | 709338599
| PP |  | prstenec šachtový vyrovnávací betonový 625x120x40mm | [14 empty] | PP | 2
| VV |  | 1+1+1 |  | 3 | [12 empty] | VV | 2 | 2 | True | 1 | ROZPOCET
55 | M | 59224185 | prstenec šachtový vyrovnávací betonový 625x120x60mm | kus | 4 |  | 0 |  |  | základní |  | 0 | 0.04 | 0.16 | 0 | 0 | 8 | M | 2 |  |  |  | ROZPOCET |  |  |  |  | 0 | 0 | 0 | 0 | 0 | 1 | 0 | 4 | 2055085995
| PP |  | prstenec šachtový vyrovnávací betonový 625x120x60mm | [14 empty] | PP | 2
| VV |  | 1+1+1+1 |  | 4 | [12 empty] | VV | 2 | 2 | True | 1 | ROZPOCET
56 | M | 59224176 | prstenec šachtový vyrovnávací betonový 625x120x80mm | kus | 5 |  | 0 |  |  | základní |  | 0 | 0.051 | 0.255 | 0 | 0 | 8 | M | 2 |  |  |  | ROZPOCET |  |  |  |  | 0 | 0 | 0 | 0 | 0 | 1 | 0 | 4 | 1053107452
| PP |  | prstenec šachtový vyrovnávací betonový 625x120x80mm | [14 empty] | PP | 2
| VV |  | 1+2+1+1 |  | 5 | [12 empty] | VV | 2 | 2 | True | 1 | ROZPOCET
57 | M | 59224187 | prstenec šachtový vyrovnávací betonový 625x120x100mm | kus | 12 |  | 0 |  |  | základní |  | 0 | 0.068 | 0.816 | 0 | 0 | 8 | M | 2 |  |  |  | ROZPOCET |  |  |  |  | 0 | 0 | 0 | 0 | 0 | 1 | 0 | 4 | -1588977635
| PP |  | prstenec šachtový vyrovnávací betonový 625x120x100mm | [14 empty] | PP | 2
| VV |  | 1+3+2+4+2 |  | 12 | [12 empty] | VV | 2 | 2 | True | 1 | ROZPOCET
58 | M | 59224188 | prstenec šachtový vyrovnávací betonový 625x120x120mm | kus | 4 |  | 0 |  |  | základní |  | 0 | 0.081 | 0.324 | 0 | 0 | 8 | M | 2 |  |  |  | ROZPOCET |  |  |  |  | 0 | 0 | 0 | 0 | 0 | 1 | 0 | 4 | 1727731942
| PP |  | prstenec šachtový vyrovnávací betonový 625x120x120mm | [14 empty] | PP | 2
| VV |  | 3+1 |  | 4 | [12 empty] | VV | 2 | 2 | True | 1 | ROZPOCET
59 | M | 59224050 | skruž pro kanalizační šachty se zabudovanými stupadly 100 x 25 x 12 cm | kus | 7 |  | 0 |  |  | základní |  | 0 | 0.254 | 1.778 | 0 | 0 | 8 | M | 2 |  |  |  | ROZPOCET |  |  |  |  | 0 | 0 | 0 | 0 | 0 | 1 | 0 | 4 | 732460212
| PP |  | skruž pro kanalizační šachty se zabudovanými stupadly 100 x 25 x 12 cm | [14 empty] | PP | 2
| VV |  | 3+1+1+1+1 |  | 7 | [12 empty] | VV | 2 | 2 | True | 1 | ROZPOCET
60 | M | 59224051 | skruž pro kanalizační šachty se zabudovanými stupadly 100 x 50 x 12 cm | kus | 7 |  | 0 |  |  | základní |  | 0 | 0.506 | 3.542 | 0 | 0 | 8 | M | 2 |  |  |  | ROZPOCET |  |  |  |  | 0 | 0 | 0 | 0 | 0 | 1 | 0 | 4 | 1157019389
| PP |  | skruž pro kanalizační šachty se zabudovanými stupadly 100 x 50 x 12 cm | [14 empty] | PP | 2
| VV |  | 1+4+1+1 |  | 7 | [12 empty] | VV | 2 | 2 | True | 1 | ROZPOCET
61 | M | 59224052 | skruž pro kanalizační šachty se zabudovanými stupadly 100 x 100 x 12 cm | kus | 10 |  | 0 |  |  | základní |  | 0 | 1.013 | 10.13 | 0 | 0 | 8 | M | 2 |  |  |  | ROZPOCET |  |  |  |  | 0 | 0 | 0 | 0 | 0 | 1 | 0 | 4 | -970918150
| PP |  | skruž pro kanalizační šachty se zabudovanými stupadly 100 x 100 x 12 cm | [14 empty] | PP | 2
| VV |  | 1+4+1+1+3 |  | 10 | [12 empty] | VV | 2 | 2 | True | 1 | ROZPOCET
62 | M | 59224348 | těsnění elastomerové pro spojení šachetních dílů DN 1000 | kus | 40 |  | 0 |  |  | základní |  | 0 | 0.002 | 0.08 | 0 | 0 | 8 | M | 2 |  |  |  | ROZPOCET |  |  |  |  | 0 | 0 | 0 | 0 | 0 | 1 | 0 | 4 | -958634113
| PP |  | těsnění elastomerové pro spojení šachetních dílů DN 1000 | [14 empty] | PP | 2
| VV |  | 2+12+3+2+9+7+3+2 |  | 40 | [12 empty] | VV | 2 | 2 | True | 1 | ROZPOCET
63 | M | 59224315 | deska betonová zákrytová pro kruhové šachty 100/62,5 x 16,5 cm | kus | 16 |  | 0 |  |  | základní |  | 0 | 0.449 | 7.184 | 0 | 0 | 8 | M | 2 |  |  |  | ROZPOCET |  |  |  |  | 0 | 0 | 0 | 0 | 0 | 1 | 0 | 4 | -22029150
| PP |  | deska betonová zákrytová pro kruhové šachty 100/62,5 x 16,5 cm | [14 empty] | PP | 2
| VV |  | 1+1+3+1+1+4+3+1+1 |  | 16 | [12 empty] | VV | 2 | 2 | True | 1 | ROZPOCET
64 | M | 592241811_R | dno betonové šachtové TBZ Q.1 100/60 | kus | 16 |  | 0 |  |  | základní |  | 0 | 2.15 | 34.4 | 0 | 0 | 8 | M | 2 |  |  |  | ROZPOCET |  |  |  |  | 0 | 0 | 0 | 0 | 0 | 1 | 0 | 4 | 1602524612
| PP |  | prefabrikáty pro vstupní šachty a drenážní šachtice (betonové a železobetonové) šachty pro odpadní kanály a potrubí uložená v zemi dno betonové šachtové TBZ Q.1 100/60 | [14 empty] | PP | 2
65 | K | 899102211 | Demontáž poklopů litinových nebo ocelových včetně rámů hmotnosti přes 50 do 100 kg | kus | 4 |  | 0 |  |  | základní |  | 0 | 0 | 0 | 0.1 | 0.4 | 4 | K | 2 |  |  |  | ROZPOCET |  |  |  |  | 0 | 0 | 0 | 0 | 0 | 1 | 0 | 4 | 650973749
| PP |  | Demontáž poklopů litinových a ocelových včetně rámů, hmotnosti jednotlivě přes 50 do 100 Kg | [14 empty] | PP | 2
66 | K | 899104112 | Osazení poklopů litinových nebo ocelových včetně rámů pro třídu zatížení D400, E600 | kus | 18 |  | 0 |  |  | základní |  | 0 | 0.21734 | 3.9121 | 0 | 0 | 4 | K | 2 |  |  |  | ROZPOCET |  |  |  |  | 0 | 0 | 0 | 0 | 0 | 1 | 0 | 4 | 934316154
| PP |  | Osazení poklopů litinových a ocelových včetně rámů pro třídu zatížení D400, E600 | [14 empty] | PP | 2
67 | M | 55241014 | poklop šachtový třída D400, kruhový rám 785, vstup 600mm, bez ventilace | kus | 14 |  | 0 |  |  | základní |  | 0 | 0.0546 | 0.7644 | 0 | 0 | 8 | M | 2 |  |  |  | ROZPOCET |  |  |  |  | 0 | 0 | 0 | 0 | 0 | 1 | 0 | 4 | -1326761503
| PP |  | poklop šachtový třída D400, kruhový rám 785, vstup 600mm, bez ventilace | [14 empty] | PP | 2
68 | M | 55241030_R | poklop šachtový litinový kruhový DN 600 bez ventilace tř D400 pro intenzivní provoz | kus | 4 |  | 0 |  |  | základní |  | 0 | 0.079 | 0.316 | 0 | 0 | 8 | M | 2 |  |  |  | ROZPOCET |  |  |  |  | 0 | 0 | 0 | 0 | 0 | 1 | 0 | 4 | -1939662659
| PP |  | poklop šachtový litinový kruhový DN 600 bez ventilace tř D400 pro intenzivní provoz | [14 empty] | PP | 2
| P |  | Poznámka k položce: samonivelační | [14 empty] | P | 2
| D | 9 | Ostatní konstrukce a práce-bourání |  |  |  | 0 |  |  |  |  | 0 |  | 3.078 |  | 0 | 1 | D | 1 |  |  |  | ROZPOCET | [10 empty] | 0
69 | K | 919732221 | Styčná spára napojení nového živičného povrchu na stávající za tepla š 15 mm hl 25 mm bez prořezání | m | 441.6 |  | 0 |  |  | základní |  | 0 | 0.0006 | 0.26496 | 0 | 0 | 4 | K | 2 |  |  |  | ROZPOCET |  |  |  |  | 0 | 0 | 0 | 0 | 0 | 1 | 0 | 4 | 1111634285
| PP |  | Styčná pracovní spára při napojení nového živičného povrchu na stávající se zalitím za tepla modifikovanou asfaltovou hmotou s posypem vápenným hydrátem šířky do 15 mm, hloubky do 25 mm bez prořezání spáry | [14 empty] | PP | 2
| VV |  | 116,8+324,8 |  | 441.6 | [12 empty] | VV | 2 | 2 | True | 1 | ROZPOCET
70 | M | 58942100 | asfalt litý mA 8 pojivo 20/30 | t | 2.813 |  | 0 |  |  | základní |  | 0 | 1 | 2.813 | 0 | 0 | 8 | M | 2 |  |  |  | ROZPOCET |  |  |  |  | 0 | 0 | 0 | 0 | 0 | 1 | 0 | 4 | -925995111
| PP |  | asfalt litý mA 8 pojivo 20/30 | [14 empty] | PP | 2
| VV |  | 441,6/157 |  | 2.813 | [12 empty] | VV | 2 | 2 | True | 1 | ROZPOCET
71 | K | 919735111 | Řezání stávajícího živičného krytu hl do 50 mm | m | 116.8 |  | 0 |  |  | základní |  | 0 | 0 | 0 | 0 | 0 | 4 | K | 2 |  |  |  | ROZPOCET |  |  |  |  | 0 | 0 | 0 | 0 | 0 | 1 | 0 | 4 | -956232639
| PP |  | Řezání stávajícího živičného krytu nebo podkladu hloubky do 50 mm | [14 empty] | PP | 2
| VV |  | "asf. vozovka místní" | [14 empty] | VV | 2 | 1 | True | 0 | ROZPOCET
| VV |  | "Stoka A" | [14 empty] | VV | 2 | 1 | True | 0 | ROZPOCET
| VV |  | 35*2 |  | 70 | [12 empty] | VV | 2 | 2 | True | 0 | ROZPOCET
| VV |  | "Stoka E1" | [14 empty] | VV | 2 | 1 | True | 0 | ROZPOCET
| VV |  | (6,1+17,3)*2 |  | 46.8 | [12 empty] | VV | 2 | 2 | True | 0 | ROZPOCET
| VV |  | Součet |  | 116.8 | [12 empty] | VV | 2 | 4 | True | 1 | ROZPOCET
72 | K | 919735113 | Řezání stávajícího živičného krytu hl do 150 mm | m | 324.8 |  | 0 |  |  | základní |  | 0 | 0 | 0 | 0 | 0 | 4 | K | 2 |  |  |  | ROZPOCET |  |  |  |  | 0 | 0 | 0 | 0 | 0 | 1 | 0 | 4 | 1576004918
| PP |  | Řezání stávajícího živičného krytu nebo podkladu hloubky přes 100 do 150 mm | [14 empty] | PP | 2
| VV |  | "SÚS III. třídy" | [14 empty] | VV | 2 | 1 | True | 0 | ROZPOCET
| VV |  | "stoka A1" | [14 empty] | VV | 2 | 1 | True | 0 | ROZPOCET
| VV |  | 144,2*2 |  | 288.4 | [12 empty] | VV | 2 | 2 | True | 0 | ROZPOCET
| VV |  | "stoka G" | [14 empty] | VV | 2 | 1 | True | 0 | ROZPOCET
| VV |  | 18,2*2 |  | 36.4 | [12 empty] | VV | 2 | 2 | True | 0 | ROZPOCET
| VV |  | Součet |  | 324.8 | [12 empty] | VV | 2 | 4 | True | 1 | ROZPOCET
| D | 99 | Přesun hmot |  |  |  | 0 |  |  |  |  | 0 |  | 0 |  | 0 | 1 | D | 2 |  |  |  | ROZPOCET | [10 empty] | 0
73 | K | 998276101 | Přesun hmot pro trubní vedení z trub z plastických hmot otevřený výkop | t | 2419.763 |  | 0 |  |  | základní |  | 0 | 0 | 0 | 0 | 0 | 4 | K | 3 |  |  |  | ROZPOCET |  |  |  |  | 0 | 0 | 0 | 0 | 0 | 1 | 0 | 4 | -1113155863
| PP |  | Přesun hmot pro trubní vedení z trub z plastických hmot otevřený výkop | [14 empty] | PP | 3
| D | 997 | Přesun sutě |  |  |  | 0 |  |  |  |  | 0 |  | 0 |  | 0 | 1 | D | 1 |  |  |  | ROZPOCET | [10 empty] | 0
74 | K | 997211511 | Vodorovná doprava suti po suchu na vzdálenost do 1 km | t | 542.212 |  | 0 |  |  | základní |  | 0 | 0 | 0 | 0 | 0 | 4 | K | 2 |  |  |  | ROZPOCET |  |  |  |  | 0 | 0 | 0 | 0 | 0 | 1 | 0 | 4 | -1544313701
| PP |  | Vodorovná doprava suti nebo vybouraných hmot suti se složením a hrubým urovnáním, na vzdálenost do 1 km | [14 empty] | PP | 2
75 | K | 997211519 | Příplatek ZKD 1 km u vodorovné dopravy suti | t | 8668.992 |  | 0 |  |  | základní |  | 0 | 0 | 0 | 0 | 0 | 4 | K | 2 |  |  |  | ROZPOCET |  |  |  |  | 0 | 0 | 0 | 0 | 0 | 1 | 0 | 4 | 1238570534
| PP |  | Vodorovná doprava suti nebo vybouraných hmot suti se složením a hrubým urovnáním, na vzdálenost Příplatek k ceně za každý další i započatý 1 km přes 1 km | [14 empty] | PP | 2
| VV |  | 541,812*16 |  | 8668.992 | [12 empty] | VV | 2 | 2 | True | 1 | ROZPOCET
76 | K | 997221645 | Poplatek za uložení na skládce (skládkovné) odpadu asfaltového bez dehtu kód odpadu 17 03 02 | t | 59.299 |  | 0 |  |  | základní |  | 0 | 0 | 0 | 0 | 0 | 4 | K | 2 |  |  |  | ROZPOCET |  |  |  |  | 0 | 0 | 0 | 0 | 0 | 1 | 0 | 4 | -983774127
| PP |  | Poplatek za uložení stavebního odpadu na skládce (skládkovné) asfaltového bez obsahu dehtu zatříděného do Katalogu odpadů pod kódem 17 03 02 | [14 empty] | PP | 2
| VV |  | 7,981+51,318 |  | 59.299 | [12 empty] | VV | 2 | 2 | True | 1 | ROZPOCET
77 | K | 997221655 | Poplatek za uložení na skládce (skládkovné) zeminy a kamení kód odpadu 17 05 04 | t | 2222.126 |  | 0 |  |  | základní |  | 0 | 0 | 0 | 0 | 0 | 4 | K | 2 |  |  |  | ROZPOCET |  |  |  |  | 0 | 0 | 0 | 0 | 0 | 1 | 0 | 4 | 479966855
| PP |  | Poplatek za uložení stavebního odpadu na skládce (skládkovné) zeminy a kamení zatříděného do Katalogu odpadů pod kódem 17 05 04 | [14 empty] | PP | 2
| P |  | Poznámka k položce: uvažován lom Žumberk | [14 empty] | P | 2
| VV |  | "zemina" | [14 empty] | VV | 2 | 1 | True | 0 | ROZPOCET
| VV |  | vodprem*2 |  | 1885.726 | [12 empty] | VV | 2 | 2 | True | 0 | ROZPOCET
| VV |  | "štěrk" | [14 empty] | VV | 2 | 1 | True | 0 | ROZPOCET
| VV |  | 86,548+231,814+18,038 |  | 336.4 | [12 empty] | VV | 2 | 2 | True | 0 | ROZPOCET
| VV |  | Součet |  | 2222.126 | [12 empty] | VV | 2 | 4 | True | 1 | ROZPOCET
78 | K | 997221875 | Poplatek za uložení stavebního odpadu na recyklační skládce (skládkovné) asfaltového bez obsahu dehtu zatříděného do Katalogu odpadů pod kódem 17 03 02 | t | 146.112 |  | 0 |  |  | základní |  | 0 | 0 | 0 | 0 | 0 | 4 | K | 2 |  |  |  | ROZPOCET |  |  |  |  | 0 | 0 | 0 | 0 | 0 | 1 | 0 | 4 | 970108664
| PP |  | Poplatek za uložení stavebního odpadu na recyklační skládce (skládkovné) asfaltového bez obsahu dehtu zatříděného do Katalogu odpadů pod kódem 17 03 02 | [14 empty] | PP | 2
| VV |  | 124,43+15,615+2,227+3,84 |  | 146.112 | [12 empty] | VV | 2 | 2 | True | 1 | ROZPOCET

## SO03Komunikace - Medlešic...
{4bec63a1-2d86-4316-b302-140f71e9b36c}
2
| KRYCÍ LIST SOUPISU PRACÍ | [7 empty] | v --- níže se nacházejí doplnkové a pomocné údaje k sestavám --- v | [8 empty] | False
Stavba:
Medlešice - splašková kanalizace
Objekt:
SO03Komunikace - Medlešice - splašková kanalizace
| KSO: |  | 827 21 |  |  | CC-CZ:
| Místo: |  | Medlešice |  |  | Datum: | 29. 3. 2021
| Zadavatel: |  |  |  |  | IČ:
|  | Město Chrudim |  |  |  | DIČ:
| Uchazeč: |  |  |  |  | IČ: | Vyplň údaj
|  | Vyplň údaj |  |  |  | DIČ: | Vyplň údaj
| Projektant: |  |  |  |  | IČ:
|  | Vodárenská společnost Chrudim, a.s. |  |  |  | DIČ:
| Zpracovatel: |  |  |  |  | IČ:
|  | Roman Pešek, DiS. |  |  |  | DIČ:
Poznámka:
| Cena bez DPH | [5 empty] | 0
|  |  | Základ daně |  |  | Sazba daně | Výše daně
| DPH | základní | 0 |  |  | 21% | 0
|  | snížená | 0 |  |  | 15% | 0
|  | zákl. přenesená | 0 |  |  | 21% | 0
|  | sníž. přenesená | 0 |  |  | 15% | 0
|  | nulová | 0 |  |  | 0% | 0
| Cena s DPH |  |  | v | CZK |  | 0
| Projektant |  |  | Zpracovatel
| Datum a podpis: |  | Razítko | Datum a podpis: |  |  | Razítko
| Objednavatel |  |  | Uchazeč
| Datum a podpis: |  | Razítko | Datum a podpis: |  |  | Razítko
REKAPITULACE ČLENĚNÍ SOUPISU PRACÍ
Stavba:
Medlešice - splašková kanalizace
Objekt:
SO03Komunikace - Medlešice - splašková kanalizace
Místo: |  |  | Medlešice |  |  | Datum: | 29. 3. 2021
Zadavatel: |  |  | Město Chrudim |  |  | Projektant: | Vodárenská společnost Chrudim, a.s.
Uchazeč: |  |  | Vyplň údaj |  |  | Zpracovatel: | Roman Pešek, DiS.
Kód dílu - Popis | [6 empty] | Cena celkem [CZK]
Náklady ze soupisu prací | [6 empty] | 0 | [11 empty] | -1
| 0 - Všeobecné konstrukce a práce | [5 empty] | 0
| 11 - Přípravné a přidružené práce | [5 empty] | 0
| 12 - Odkopávky a prokopávky | [5 empty] | 0
| 16 - Přemístění výkopku | [5 empty] | 0
| 17 - Konstrukce ze zemin | [5 empty] | 0
| 18 - Povrchové úpravy terénu | [5 empty] | 0
| 22 - Komunikace pozemní a letiště | [5 empty] | 0
| 28 - Zpevňování hornin a konstrukcí | [5 empty] | 0
| 46 - Zemní práce při montážích | [5 empty] | 0
| 56 - Podkladní vrstvy komunikací a zpevněných ploch | [5 empty] | 0
| 59 - Dlažby a předlažby pozemních komunikací a zpevněných ploch | [5 empty] | 0
| 89 - Ostatní konstrukce a práce na trubním vedení | [5 empty] | 0
| 91 - Doplňující konstrukce a práce na pozemních komunikacích a zpevněných plochách | [5 empty] | 0
| 97 - Prorážení otvorů a ostatní bourací práce | [5 empty] | 0
| D1 - Ostatní materiál | [5 empty] | 0
| S - Přesuny sutí | [5 empty] | 0
| 711 - Izolace proti vodě | [5 empty] | 0
SOUPIS PRACÍ
Stavba:
Medlešice - splašková kanalizace
Objekt:
SO03Komunikace - Medlešice - splašková kanalizace
Místo: |  |  | Medlešice |  |  | Datum: | 29. 3. 2021
Zadavatel: |  |  | Město Chrudim |  |  | Projektant: | Vodárenská společnost Chrudim, a.s.
Uchazeč: |  |  | Vyplň údaj |  |  | Zpracovatel: | Roman Pešek, DiS.
PČ | Typ | Kód | Popis | MJ | Množství | J.cena [CZK] | Cena celkem [CZK] | Cenová soustava |  | DPH | J. Nh [h] | Nh celkem [h] | J. hmotnost [t] | Hmotnost celkem [t] | J. suť [t] | Suť Celkem [t]
Náklady soupisu celkem | [6 empty] | 0 |  |  |  |  | 0 |  | 2299.04 |  | 0 |  | D | -1 | [7 empty] | 0
| D | 0 | Všeobecné konstrukce a práce |  |  |  | 0 |  |  |  |  | 0 |  | 0 |  | 0 | 1 | D | 0 | ROZPOCET | [6 empty] | 0
1 | K | 011127110R00 | Náklady na zkoušky únosnosti pláně | kus | 1 |  | 0 |  |  | základní |  | 0 | 0 | 0 | 0 | 0 | 4 | K | 1 | ROZPOCET | 0 | 0 | 0 | 0 | 0 | 1 | 0 | 4 | 353549714
| PP |  | Náklady na zkoušky únosnosti pláně | [14 empty] | PP | 1
| D | 11 | Přípravné a přidružené práce |  |  |  | 0 |  |  |  |  | 0 |  | 740.515 |  | 0 | 1 | D | 0 | ROZPOCET | [6 empty] | 0
10 | K | 113106121R00 | Rozebrání dlažeb z betonových dlaždic na sucho | m2 | 5 |  | 0 |  |  | základní |  | 0 | 0.138 | 0.69 | 0 | 0 | 4 | K | 1 | ROZPOCET | 0 | 0 | 0 | 0 | 0 | 1 | 0 | 4 | 536951148
| PP |  | Rozebrání dlažeb z betonových dlaždic na sucho | [14 empty] | PP | 1
| P |  | Poznámka k položce: Položka není určena pro rozebrání dlažeb uložených do betonového lože a pro rozebrání dlažeb z mozaiky uložených do cementové malty.V položce nejsou zakalkulovány náklady na popř. nutné očištění vybouraných betonových dlaždic. | [14 empty] | P | 1
11 | K | 113106221R00 | Rozebrání dlažeb z drobných kostek v kam. těženém (zpětně použít) | m2 | 49 |  | 0 |  |  | základní |  | 0 | 0.2 | 9.8 | 0 | 0 | 4 | K | 1 | ROZPOCET | 0 | 0 | 0 | 0 | 0 | 1 | 0 | 4 | 394731454
| PP |  | Rozebrání dlažeb z drobných kostek v kam. těženém (zpětně použít) | [14 empty] | PP | 1
| P |  | Poznámka k položce: 39+10 | [14 empty] | P | 1
12 | K | 113106231R00 | Rozebrání dlažeb ze zámkové dlažby v kamenivu | m2 | 4 |  | 0 |  |  | základní |  | 0 | 0.225 | 0.9 | 0 | 0 | 4 | K | 1 | ROZPOCET | 0 | 0 | 0 | 0 | 0 | 1 | 0 | 4 | 906132480
| PP |  | Rozebrání dlažeb ze zámkové dlažby v kamenivu | [14 empty] | PP | 1
13 | K | 113107620R00 | Odstranění podkladu nad 50 m2,kam.drcené tl.20 cm (ostat. plochy) | m2 | 187 |  | 0 |  |  | základní |  | 0 | 0.44 | 82.28 | 0 | 0 | 4 | K | 1 | ROZPOCET | 0 | 0 | 0 | 0 | 0 | 1 | 0 | 4 | -1991841280
| PP |  | Odstranění podkladu nad 50 m2,kam.drcené tl.20 cm (ostat. plochy) | [14 empty] | PP | 1
| P |  | Poznámka k položce: Položka je určena i pro odstranění podkladů nebo krytů ze zemin stabilizovaných vápnem. Pro volbu položky z hlediska množství se uvažuje každá souvisle odstraňovaná plocha krytu nebo podkladu stejného druhu samostatně.Odstraňuje-li se několik vrstev vozovky najednou, jednotlivé vrstvy se oceňují každá samostatně. 115+72=187 | [14 empty] | P | 1
14 | K | 113107620R00.1 | Odstranění podkladu nad 50 m2,kam.drcené tl.20 cm (pod kom.) | m2 | 726.25 |  | 0 |  |  | základní |  | 0 | 0.44 | 319.55 | 0 | 0 | 4 | K | 1 | ROZPOCET | 0 | 0 | 0 | 0 | 0 | 1 | 0 | 4 | 1792888657
| PP |  | Odstranění podkladu nad 50 m2,kam.drcené tl.20 cm (pod kom.) | [14 empty] | PP | 1
| P |  | Poznámka k položce: Položka je určena i pro odstranění podkladů nebo krytů ze zemin stabilizovaných vápnem. Pro volbu položky z hlediska množství se uvažuje každá souvisle odstraňovaná plocha krytu nebo podkladu stejného druhu samostatně.Odstraňuje-li se několik vrstev vozovky najednou, jednotlivé vrstvy se oceňují každá samostatně. | [14 empty] | P | 1
15 | K | 113108410R00 | Odstranění asfaltové vrstvy pl.nad 50 m2, tl.10 cm | m2 | 735 |  | 0 |  |  | základní |  | 0 | 0.22 | 161.7 | 0 | 0 | 4 | K | 1 | ROZPOCET | 0 | 0 | 0 | 0 | 0 | 1 | 0 | 4 | 963227098
| PP |  | Odstranění asfaltové vrstvy pl.nad 50 m2, tl.10 cm | [14 empty] | PP | 1
| P |  | Poznámka k položce: Položka není určena pro odstranění podkladu nebo krytu frézováním. Pro volbu položky z hlediska množství se uvažuje každá souvisle odstraňovaná plocha krytu nebo podkladu stejného druhu samostatně.Odstraňuje-li se několik vrstev vozovky najednou, jednotlivé vrstvy se oceňují každá samostatně. | [14 empty] | P | 1
16 | K | 113109415R00 | Odstranění podkladu pl.nad 50 m2, beton, tl. 15 cm | m2 | 98 |  | 0 |  |  | základní |  | 0 | 0.36 | 35.28 | 0 | 0 | 4 | K | 1 | ROZPOCET | 0 | 0 | 0 | 0 | 0 | 1 | 0 | 4 | 1363695896
| PP |  | Odstranění podkladu pl.nad 50 m2, beton, tl. 15 cm | [14 empty] | PP | 1
| P |  | Poznámka k položce: Položka je určena i pro odstranění dlažeb uložených do betonového lože a dlažeb z mozaiky uložených do cementové malty nebo podkladu ze zemin stabilizovaných cementem. Pro volbu položky z hlediska množství se uvažuje každá souvisle odstraňovaná plocha krytu nebo podkladu stejného druhu samostatně.Odstraňuje-li se několik vrstev vozovky najednou, jednotlivé vrstvy se oceňují každá samostatně. | [14 empty] | P | 1
17 | K | 113201111R00 | Vytrhání obrub chodníkových ležatých | m | 68 |  | 0 |  |  | základní |  | 0 | 0.23 | 15.64 | 0 | 0 | 4 | K | 1 | ROZPOCET | 0 | 0 | 0 | 0 | 0 | 1 | 0 | 4 | -975207412
| PP |  | Vytrhání obrub chodníkových ležatých | [14 empty] | PP | 1
18 | K | 113202111R00 | Vytrhání obrub obrubníků silničních | m | 358 |  | 0 |  |  | základní |  | 0 | 0.27 | 96.66 | 0 | 0 | 4 | K | 1 | ROZPOCET | 0 | 0 | 0 | 0 | 0 | 1 | 0 | 4 | 577906492
| PP |  | Vytrhání obrub obrubníků silničních | [14 empty] | PP | 1
| P |  | Poznámka k položce: 332+26 | [14 empty] | P | 1
19 | K | 113202111R00.1 | Vytrhání vodícího proužku 25cm | m | 399 |  | 0 |  |  | základní |  | 0 | 0.045 | 17.955 | 0 | 0 | 4 | K | 1 | ROZPOCET | 0 | 0 | 0 | 0 | 0 | 1 | 0 | 4 | 1084082620
| PP |  | Vytrhání vodícího proužku 25cm | [14 empty] | PP | 1
20 | K | 113204111R00 | Vytrhání obrub záhonových | m | 1.5 |  | 0 |  |  | základní |  | 0 | 0.04 | 0.06 | 0 | 0 | 4 | K | 1 | ROZPOCET | 0 | 0 | 0 | 0 | 0 | 1 | 0 | 4 | -1392157655
| PP |  | Vytrhání obrub záhonových | [14 empty] | PP | 1
| D | 12 | Odkopávky a prokopávky |  |  |  | 0 |  |  |  |  | 0 |  | 0 |  | 0 | 1 | D | 0 | ROZPOCET | [6 empty] | 0
21 | K | 122202202R00 | Odkopávky pro silnice v hor. 3 do 1000 m3 (ostatní plochy.) | m3 | 73.6 |  | 0 |  |  | základní |  | 0 | 0 | 0 | 0 | 0 | 4 | K | 1 | ROZPOCET | 0 | 0 | 0 | 0 | 0 | 1 | 0 | 4 | -2053775730
| PP |  | Odkopávky pro silnice v hor. 3 do 1000 m3 (ostatní plochy.) | [14 empty] | PP | 1
22 | K | 122202202R00.1 | Odkopávky pro silnice v hor. 3 do 1000 m3 (pod kom.) | m3 | 351.5 |  | 0 |  |  | základní |  | 0 | 0 | 0 | 0 | 0 | 4 | K | 1 | ROZPOCET | 0 | 0 | 0 | 0 | 0 | 1 | 0 | 4 | 2044257301
| PP |  | Odkopávky pro silnice v hor. 3 do 1000 m3 (pod kom.) | [14 empty] | PP | 1
| P |  | Poznámka k položce: 845+99,25+60=1004,75*0,35 | [14 empty] | P | 1
23 | K | 122202209R00 | Příplatek za lepivost - odkop. pro silnice v hor.3 | m3 | 452.1 |  | 0 |  |  | základní |  | 0 | 0 | 0 | 0 | 0 | 4 | K | 1 | ROZPOCET | 0 | 0 | 0 | 0 | 0 | 1 | 0 | 4 | -1058769875
| PP |  | Příplatek za lepivost - odkop. pro silnice v hor.3 | [14 empty] | PP | 1
| D | 16 | Přemístění výkopku |  |  |  | 0 |  |  |  |  | 0 |  | 0 |  | 0 | 1 | D | 0 | ROZPOCET | [6 empty] | 0
24 | K | 162701105RT6 | Vodorovné přemístění výkopku z hor.1-4 do 10000 m | m3 | 452.1 |  | 0 |  |  | základní |  | 0 | 0 | 0 | 0 | 0 | 4 | K | 1 | ROZPOCET | 0 | 0 | 0 | 0 | 0 | 1 | 0 | 4 | -62150100
| PP |  | Vodorovné přemístění výkopku z hor.1-4 do 10000 m | [14 empty] | PP | 1
| P |  | Poznámka k položce: pronájem dopravy | [14 empty] | P | 1
25 | K | 162701109RT6 | Příplatek k vod. přemístění hor.1-4 za další 1 km | m3 | 3616.8 |  | 0 |  |  | základní |  | 0 | 0 | 0 | 0 | 0 | 4 | K | 1 | ROZPOCET | 0 | 0 | 0 | 0 | 0 | 1 | 0 | 4 | 279153185
| PP |  | Příplatek k vod. přemístění hor.1-4 za další 1 km | [14 empty] | PP | 1
| P |  | Poznámka k položce: Příplatek k ceně se používá za každý další i započatý 1 km nad 10 km. pronájem dopravy 452,1*8km | [14 empty] | P | 1
26 | K | 162702199R00 | Poplatek za skládku zeminy 200Kč/t, 1m3 zem. =1,6t | m3 | 723.2 |  | 0 |  |  | základní |  | 0 | 0 | 0 | 0 | 0 | 4 | K | 1 | ROZPOCET | 0 | 0 | 0 | 0 | 0 | 1 | 0 | 4 | -661552258
| PP |  | Poplatek za skládku zeminy 200Kč/t, 1m3 zem. =1,6t | [14 empty] | PP | 1
| P |  | Poznámka k položce: 452*1,6 | [14 empty] | P | 1
27 | K | 167101102R00 | Nakládání výkopku z hor.1-4 v množství nad 100 m3 | m3 | 452.1 |  | 0 |  |  | základní |  | 0 | 0 | 0 | 0 | 0 | 4 | K | 1 | ROZPOCET | 0 | 0 | 0 | 0 | 0 | 1 | 0 | 4 | 762706500
| PP |  | Nakládání výkopku z hor.1-4 v množství nad 100 m3 | [14 empty] | PP | 1
| D | 17 | Konstrukce ze zemin |  |  |  | 0 |  |  |  |  | 0 |  | 0 |  | 0 | 1 | D | 0 | ROZPOCET | [6 empty] | 0
28 | K | 171201201R00 | Uložení sypaniny na skl.-sypanina na výšku přes 2m | m3 | 452.1 |  | 0 |  |  | základní |  | 0 | 0 | 0 | 0 | 0 | 4 | K | 1 | ROZPOCET | 0 | 0 | 0 | 0 | 0 | 1 | 0 | 4 | 1538519261
| PP |  | Uložení sypaniny na skl.-sypanina na výšku přes 2m | [14 empty] | PP | 1
| P |  | Poznámka k položce: Položka se nepoužívá pro prosté vysypání zeminy na skládku. To je zahrnuto v ceně odvozu. Položka neobsahuje náklady na získání skládek ani na poplatky za skládku. | [14 empty] | P | 1
| D | 18 | Povrchové úpravy terénu |  |  |  | 0 |  |  |  |  | 0 |  | 0 |  | 0 | 1 | D | 0 | ROZPOCET | [6 empty] | 0
29 | K | 181101102R00 | Úprava pláně v zářezech v hor. 1-4, se zhutněním | m2 | 1027.5 |  | 0 |  |  | základní |  | 0 | 0 | 0 | 0 | 0 | 4 | K | 1 | ROZPOCET | 0 | 0 | 0 | 0 | 0 | 1 | 0 | 4 | 2002535229
| PP |  | Úprava pláně v zářezech v hor. 1-4, se zhutněním | [14 empty] | PP | 1
| P |  | Poznámka k položce: Položky jsou shodné i pro úpravu pláně v násypech. | [14 empty] | P | 1
| D | 22 | Komunikace pozemní a letiště |  |  |  | 0 |  |  |  |  | 0 |  | 0 |  | 0 | 1 | D | 0 | ROZPOCET | [6 empty] | 0
30 | K | 998223011R00 | Přesun hmot, pozemní komunikace, kryt dlážděný | t | 1559.2 |  | 0 |  |  | základní |  | 0 | 0 | 0 | 0 | 0 | 4 | K | 1 | ROZPOCET | 0 | 0 | 0 | 0 | 0 | 1 | 0 | 4 | 2893643
| PP |  | Přesun hmot, pozemní komunikace, kryt dlážděný | [14 empty] | PP | 1
| D | 28 | Zpevňování hornin a konstrukcí |  |  |  | 0 |  |  |  |  | 0 |  | 0.0336 |  | 0 | 1 | D | 0 | ROZPOCET | [6 empty] | 0
31 | K | 289971211R00 | Zřízení vrstvy z geotextilie sklon do 1:5 š.do 3 m (zel. pás) | m2 | 189 |  | 0 |  |  | základní |  | 0 | 3e-05 | 0.00567 | 0 | 0 | 4 | K | 1 | ROZPOCET | 0 | 0 | 0 | 0 | 0 | 1 | 0 | 4 | -149712648
| PP |  | Zřízení vrstvy z geotextilie sklon do 1:5 š.do 3 m (zel. pás) | [14 empty] | PP | 1
32 | K | 289971212R00 | Zřízení vrstvy z geotextilie sklon do 1:5 š.do 6 m (kom.) | m2 | 931 |  | 0 |  |  | základní |  | 0 | 3e-05 | 0.02793 | 0 | 0 | 4 | K | 1 | ROZPOCET | 0 | 0 | 0 | 0 | 0 | 1 | 0 | 4 | -1471448510
| PP |  | Zřízení vrstvy z geotextilie sklon do 1:5 š.do 6 m (kom.) | [14 empty] | PP | 1
| P |  | Poznámka k položce: 725+71+47+49+39 (viz. situace) | [14 empty] | P | 1
| D | 46 | Zemní práce při montážích |  |  |  | 0 |  |  |  |  | 0 |  | 0.50674 |  | 0 | 1 | D | 0 | ROZPOCET | [6 empty] | 0
33 | K | 460010024RT1 | Vytýčení kabelové trasy v zastavěném prostoru | km | 0.2 |  | 0 |  |  | základní |  | 0 | 0.03421 | 0.006842 | 0 | 0 | 4 | K | 1 | ROZPOCET | 0 | 0 | 0 | 0 | 0 | 1 | 0 | 4 | 1100013208
| PP |  | Vytýčení kabelové trasy v zastavěném prostoru | [14 empty] | PP | 1
34 | K | 460200123RT2 | Výkop kabelové rýhy 35/40 cm hor.3 | m | 10 |  | 0 |  |  | základní |  | 0 | 0 | 0 | 0 | 0 | 4 | K | 1 | ROZPOCET | 0 | 0 | 0 | 0 | 0 | 1 | 0 | 4 | -1423258617
| PP |  | Výkop kabelové rýhy 35/40 cm hor.3 | [14 empty] | PP | 1
35 | K | 460420010R00 | Zřízení kabelového lože v rýze š.do 15 cm z písku | m | 10 |  | 0 |  |  | základní |  | 0 | 0.04725 | 0.4725 | 0 | 0 | 4 | K | 1 | ROZPOCET | 0 | 0 | 0 | 0 | 0 | 1 | 0 | 4 | -336559565
| PP |  | Zřízení kabelového lože v rýze š.do 15 cm z písku | [14 empty] | PP | 1
36 | K | 460490012RT1 | Fólie výstražná z PVC, šířka 33 cm | m | 10 |  | 0 |  |  | základní |  | 0 | 6e-05 | 0.0006 | 0 | 0 | 4 | K | 1 | ROZPOCET | 0 | 0 | 0 | 0 | 0 | 1 | 0 | 4 | -1200267294
| PP |  | Fólie výstražná z PVC, šířka 33 cm | [14 empty] | PP | 1
37 | K | 460510311R00 | Chránička kabelová dělená Sitel, DN 110 mm | m | 5 |  | 0 |  |  | základní |  | 0 | 0.002 | 0.01 | 0 | 0 | 4 | K | 1 | ROZPOCET | 0 | 0 | 0 | 0 | 0 | 1 | 0 | 4 | 1556323879
| PP |  | Chránička kabelová dělená Sitel, DN 110 mm | [14 empty] | PP | 1
| P |  | Poznámka k položce: Položka obsahuje dodávku a montáž chráničky. Ohybový díl se oceňuje položkou č. 460 51-0317.R00. | [14 empty] | P | 1
38 | K | 460510312R00 | Chránička kabelová dělená Sitel, DN 160 mm | m | 5 |  | 0 |  |  | základní |  | 0 | 0.00336 | 0.0168 | 0 | 0 | 4 | K | 1 | ROZPOCET | 0 | 0 | 0 | 0 | 0 | 1 | 0 | 4 | -1624605390
| PP |  | Chránička kabelová dělená Sitel, DN 160 mm | [14 empty] | PP | 1
| P |  | Poznámka k položce: Položka obsahuje dodávku a montáž chráničky. Ohybový díl se oceňuje položkou č. 460 51-0318.R00. | [14 empty] | P | 1
39 | K | 460560123RT1 | Zához rýhy 35/40 cm, hornina třídy 3 | m | 10 |  | 0 |  |  | základní |  | 0 | 0 | 0 | 0 | 0 | 4 | K | 1 | ROZPOCET | 0 | 0 | 0 | 0 | 0 | 1 | 0 | 4 | -281790477
| PP |  | Zához rýhy 35/40 cm, hornina třídy 3 | [14 empty] | PP | 1
40 | K | 460600001RT8 | Naložení a odvoz zeminy do 10km, uložení a poplatek | m3 | 1.4 |  | 0 |  |  | základní |  | 0 | 0 | 0 | 0 | 0 | 4 | K | 1 | ROZPOCET | 0 | 0 | 0 | 0 | 0 | 1 | 0 | 4 | 1453614066
| PP |  | Naložení a odvoz zeminy do 10km, uložení a poplatek | [14 empty] | PP | 1
41 | K | 460600002RT1 | Příplatek za odvoz za každých dalších 1000 m | m3 | 11.2 |  | 0 |  |  | základní |  | 0 | 0 | 0 | 0 | 0 | 4 | K | 1 | ROZPOCET | 0 | 0 | 0 | 0 | 0 | 1 | 0 | 4 | -1433979124
| PP |  | Příplatek za odvoz za každých dalších 1000 m | [14 empty] | PP | 1
| D | 56 | Podkladní vrstvy komunikací a zpevněných ploch |  |  |  | 0 |  |  |  |  | 0 |  | 1158.4613 |  | 0 | 1 | D | 0 | ROZPOCET | [6 empty] | 0
42 | K | 564231111R00 | Podklad ze štěrkopísku vel. 0-8mm po zhutnění tloušťky 10 cm | m2 | 1012 |  | 0 |  |  | základní |  | 0 | 0.2024 | 204.8288 | 0 | 0 | 4 | K | 1 | ROZPOCET | 0 | 0 | 0 | 0 | 0 | 1 | 0 | 4 | -2007668765
| PP |  | Podklad ze štěrkopísku vel. 0-8mm po zhutnění tloušťky 10 cm | [14 empty] | PP | 1
43 | K | 564731111R00 | Podklad z kameniva drceného vel.8-16 mm,tl. 10 cm | m2 | 843 |  | 0 |  |  | základní |  | 0 | 0.215 | 181.245 | 0 | 0 | 4 | K | 1 | ROZPOCET | 0 | 0 | 0 | 0 | 0 | 1 | 0 | 4 | -1192380498
| PP |  | Podklad z kameniva drceného vel.8-16 mm,tl. 10 cm | [14 empty] | PP | 1
44 | K | 564731111R00.1 | Podklad z kameniva drceného vel.16-32 mm,tl. 10 cm | m2 | 843 |  | 0 |  |  | základní |  | 0 | 0.215 | 181.245 | 0 | 0 | 4 | K | 1 | ROZPOCET | 0 | 0 | 0 | 0 | 0 | 1 | 0 | 4 | 1787679540
| PP |  | Podklad z kameniva drceného vel.16-32 mm,tl. 10 cm | [14 empty] | PP | 1
45 | K | 564751111R00 | Podklad z kameniva drceného vel.32-63 mm,tl. 15 cm (sjezdy) | m2 | 61 |  | 0 |  |  | základní |  | 0 | 0.3225 | 19.6725 | 0 | 0 | 4 | K | 1 | ROZPOCET | 0 | 0 | 0 | 0 | 0 | 1 | 0 | 4 | -1792670248
| PP |  | Podklad z kameniva drceného vel.32-63 mm,tl. 15 cm (sjezdy) | [14 empty] | PP | 1
46 | K | 564751111R00.1 | Zřízení vrstvy z kam. těženého vel.16-32 mm,tl. 15 cm (zel. pásy) | m2 | 180 |  | 0 |  |  | základní |  | 0 | 0.3225 | 58.05 | 0 | 0 | 4 | K | 1 | ROZPOCET | 0 | 0 | 0 | 0 | 0 | 1 | 0 | 4 | 980075553
| PP |  | Zřízení vrstvy z kam. těženého vel.16-32 mm,tl. 15 cm (zel. pásy) | [14 empty] | PP | 1
47 | K | 564761111R00 | Podklad z kameniva drceného vel.32-63 mm,tl. 20 cm | m2 | 1194 |  | 0 |  |  | základní |  | 0 | 0.43 | 513.42 | 0 | 0 | 4 | K | 1 | ROZPOCET | 0 | 0 | 0 | 0 | 0 | 1 | 0 | 4 | -1506340175
| PP |  | Podklad z kameniva drceného vel.32-63 mm,tl. 20 cm | [14 empty] | PP | 1
48 | K | 566111211R00 | Příplatek za rozprostření kameniva na plochu (zel. pásy) | m2 | 189 |  | 0 |  |  | základní |  | 0 | 0 | 0 | 0 | 0 | 4 | K | 1 | ROZPOCET | 0 | 0 | 0 | 0 | 0 | 1 | 0 | 4 | 1733689493
| PP |  | Příplatek za rozprostření kameniva na plochu (zel. pásy) | [14 empty] | PP | 1
| P |  | Poznámka k položce: Příplatek za rozprostření kameniva na recyklovanou plochu. Bez dodávky kameniva. | [14 empty] | P | 1
| D | 59 | Dlažby a předlažby pozemních komunikací a zpevněných ploch |  |  |  | 0 |  |  |  |  | 0 |  | 72.3811 |  | 0 | 1 | D | 0 | ROZPOCET | [6 empty] | 0
49 | K | 591211111R00 | Kladení dlažby drobné kostky,lože z kamen.tl. 5 cm (bez kostek) | m2 | 49 |  | 0 |  |  | základní |  | 0 | 0.11 | 5.39 | 0 | 0 | 4 | K | 1 | ROZPOCET | 0 | 0 | 0 | 0 | 0 | 1 | 0 | 4 | 1697258069
| PP |  | Kladení dlažby drobné kostky,lože z kamen.tl. 5 cm (bez kostek) | [14 empty] | PP | 1
| P |  | Poznámka k položce: V položce jsou zakalkulovány i náklady na dodání hmot pro lože a na dodání téhož materiálu na výplň spár. V položce nejsou zakalkulovány náklady na dodání dlažebních kostek, které se oceňuje ve specifikaci, ztratné se doporučuje ve výši 2%. 39+10 | [14 empty] | P | 1
50 | K | 596215020R00 | Kladení zám. dlažby tl. 6 cm do drtě tl. 3 cm (stáv. chodníky a nep. pl.) | m2 | 18 |  | 0 |  |  | základní |  | 0 | 0.05545 | 0.9981 | 0 | 0 | 4 | K | 1 | ROZPOCET | 0 | 0 | 0 | 0 | 0 | 1 | 0 | 4 | -728339385
| PP |  | Kladení zám. dlažby tl. 6 cm do drtě tl. 3 cm (stáv. chodníky a nep. pl.) | [14 empty] | PP | 1
| P |  | Poznámka k položce: Od CÚ 2015/ II. není v jednotkové ceně započteno řezání dlaždic!!! Rozpočtuje se samostatnou položkou 596 29-1111.R00 Řezání zámkové dlažby tl. 60 mm. V položce jsou zakalkulovány i náklady na dodání hmot pro lože a na dodání materiálu na výplň spár. V položce nejsou zakalkulovány náklady na dodání zámkové dlažby, která se oceňuje ve specifikaci, ztratné se doporučuje ve výši 5 %. | [14 empty] | P | 1
51 | K | 596215040R00 | Kladení zámkové dlažby tl. 10 cm do drtě tl. 4 cm (vozovka) | m2 | 47 |  | 0 |  |  | základní |  | 0 | 0.0739 | 3.4733 | 0 | 0 | 4 | K | 1 | ROZPOCET | 0 | 0 | 0 | 0 | 0 | 1 | 0 | 4 | -947059347
| PP |  | Kladení zámkové dlažby tl. 10 cm do drtě tl. 4 cm (vozovka) | [14 empty] | PP | 1
| P |  | Poznámka k položce: Od CÚ 2015/ II. není v jednotkové ceně započteno řezání dlaždic!!! Rozpočtuje se samostatnou položkou 596 29-1113.R00 Řezání zámkové dlažby tl. 80 mm. V položce jsou zakalkulovány i náklady na dodání hmot pro lože a na dodání materiálu na výplň spár. V položce nejsou zakalkulovány náklady na dodání zámkové dlažby, která se oceňuje ve specifikaci, ztratné se doporučuje ve výši 5%. | [14 empty] | P | 1
52 | K | 596215040R00.1 | Kladení dlažby vodoprop. tl. 10cm do drtě tl. 4 cm vč. zásypu spar | m2 | 71 |  | 0 |  |  | základní |  | 0 | 0.0739 | 5.2469 | 0 | 0 | 4 | K | 1 | ROZPOCET | 0 | 0 | 0 | 0 | 0 | 1 | 0 | 4 | -1823202481
| PP |  | Kladení dlažby vodoprop. tl. 10cm do drtě tl. 4 cm vč. zásypu spar | [14 empty] | PP | 1
| P |  | Poznámka k položce: Od CÚ 2015/ II. není v jednotkové ceně započteno řezání dlaždic!!! Rozpočtuje se samostatnou položkou 596 29-1113.R00 Řezání zámkové dlažby tl. 80 mm. V položce jsou zakalkulovány i náklady na dodání hmot pro lože a na dodání materiálu na výplň spár. V položce nejsou zakalkulovány náklady na dodání zámkové dlažby, která se oceňuje ve specifikaci, ztratné se doporučuje ve výši 5%. | [14 empty] | P | 1
53 | K | 596215040R00.2 | Kladení zámkové dlažby tl. 8 cm do drtě tl. 4 cm (sjezdy) | m2 | 49 |  | 0 |  |  | základní |  | 0 | 0.0739 | 3.6211 | 0 | 0 | 4 | K | 1 | ROZPOCET | 0 | 0 | 0 | 0 | 0 | 1 | 0 | 4 | 1021691115
| PP |  | Kladení zámkové dlažby tl. 8 cm do drtě tl. 4 cm (sjezdy) | [14 empty] | PP | 1
| P |  | Poznámka k položce: Od CÚ 2015/ II. není v jednotkové ceně započteno řezání dlaždic!!! Rozpočtuje se samostatnou položkou 596 29-1113.R00 Řezání zámkové dlažby tl. 80 mm. V položce jsou zakalkulovány i náklady na dodání hmot pro lože a na dodání materiálu na výplň spár. V položce nejsou zakalkulovány náklady na dodání zámkové dlažby, která se oceňuje ve specifikaci, ztratné se doporučuje ve výši 5%. | [14 empty] | P | 1
54 | K | 596215040R00.3 | Kladení dlažby vodoprop. tl. 10cm do drtě tl. 4 cm včet. zásypu spar | m2 | 725 |  | 0 |  |  | základní |  | 0 | 0.0739 | 53.5775 | 0 | 0 | 4 | K | 1 | ROZPOCET | 0 | 0 | 0 | 0 | 0 | 1 | 0 | 4 | -1282137403
| PP |  | Kladení dlažby vodoprop. tl. 10cm do drtě tl. 4 cm včet. zásypu spar | [14 empty] | PP | 1
| P |  | Poznámka k položce: Od CÚ 2015/ II. není v jednotkové ceně započteno řezání dlaždic!!! Rozpočtuje se samostatnou položkou 596 29-1113.R00 Řezání zámkové dlažby tl. 80 mm. V položce jsou zakalkulovány i náklady na dodání hmot pro lože a na dodání materiálu na výplň spár. V položce nejsou zakalkulovány náklady na dodání zámkové dlažby, která se oceňuje ve specifikaci, ztratné se doporučuje ve výši 5%. | [14 empty] | P | 1
55 | K | 596291113R00 | Řezání zámkové dlažby tl. 80 mm (odhad) | m | 206 |  | 0 |  |  | základní |  | 0 | 0.00036 | 0.07416 | 0 | 0 | 4 | K | 1 | ROZPOCET | 0 | 0 | 0 | 0 | 0 | 1 | 0 | 4 | 279702865
| PP |  | Řezání zámkové dlažby tl. 80 mm (odhad) | [14 empty] | PP | 1
| D | 89 | Ostatní konstrukce a práce na trubním vedení |  |  |  | 0 |  |  |  |  | 0 |  | 2.7 |  | 0 | 1 | D | 0 | ROZPOCET | [6 empty] | 0
58 | K | 899102111R00 | Demont. uliční vpusti - bet. skládka a litin. prvky na skládku inv. | kus | 6 |  | 0 |  |  | základní |  | 0 | 0.45 | 2.7 | 0 | 0 | 4 | K | 1 | ROZPOCET | 0 | 0 | 0 | 0 | 0 | 1 | 0 | 4 | 147893556
| PP |  | Demont. uliční vpusti - bet. skládka a litin. prvky na skládku inv. | [14 empty] | PP | 1
| D | 91 | Doplňující konstrukce a práce na pozemních komunikacích a zpevněných plochách |  |  |  | 0 |  |  |  |  | 0 |  | 94.8395 |  | 0 | 1 | D | 0 | ROZPOCET | [6 empty] | 0
59 | K | 912291111RT6 | Mont. a dod. směr. čevených kulatých sloupků z plast. Z11g | kus | 2 |  | 0 |  |  | základní |  | 0 | 0.1772 | 0.3544 | 0 | 0 | 4 | K | 1 | ROZPOCET | 0 | 0 | 0 | 0 | 0 | 1 | 0 | 4 | -1209425264
| PP |  | Mont. a dod. směr. čevených kulatých sloupků z plast. Z11g | [14 empty] | PP | 1
60 | K | 915491211R00 | Osazení vod. proužku do MC,podkl.C20/25, 25cm (nové VP v napojení) | m | 11 |  | 0 |  |  | základní |  | 0 | 0.08232 | 0.90552 | 0 | 0 | 4 | K | 1 | ROZPOCET | 0 | 0 | 0 | 0 | 0 | 1 | 0 | 4 | -731920414
| PP |  | Osazení vod. proužku do MC,podkl.C20/25, 25cm (nové VP v napojení) | [14 empty] | PP | 1
61 | K | 916531111R00 | Osazení záhon.obrubníků do lože z C20/25 bez opěry | m | 1.5 |  | 0 |  |  | základní |  | 0 | 0.09471 | 0.14206 | 0 | 0 | 4 | K | 1 | ROZPOCET | 0 | 0 | 0 | 0 | 0 | 1 | 0 | 4 | -1552599722
| PP |  | Osazení záhon.obrubníků do lože z C20/25 bez opěry | [14 empty] | PP | 1
| P |  | Poznámka k položce: V položce nejsou zakalkulovány náklady na dodání obrubníků, které se oceňuje ve specifikaci, ztratné se doporučuje ve výši 1%. Část lože přesahující 10 cm se oceňuje položkou 918 10-1111 Lože pod obrubníky, krajníky nebo obruby. | [14 empty] | P | 1
62 | K | 916991191R00 | Příplatek za provedení oblouku r do 20 m | m | 52 |  | 0 |  |  | základní |  | 0 | 0 | 0 | 0 | 0 | 4 | K | 1 | ROZPOCET | 0 | 0 | 0 | 0 | 0 | 1 | 0 | 4 | -1321854006
| PP |  | Příplatek za provedení oblouku r do 20 m | [14 empty] | PP | 1
63 | K | 917161111R00 | Osazení lež. obrub.kamen. s opěrou, lože z C 20/25 | m | 26 |  | 0 |  |  | základní |  | 0 | 0.18806 | 4.8896 | 0 | 0 | 4 | K | 1 | ROZPOCET | 0 | 0 | 0 | 0 | 0 | 1 | 0 | 4 | 1633991068
| PP |  | Osazení lež. obrub.kamen. s opěrou, lože z C 20/25 | [14 empty] | PP | 1
| P |  | Poznámka k položce: Osazení silničního nebo chodníkového obrubníku kamenného. | [14 empty] | P | 1
64 | K | 917862111R00 | Osazení stojat. obrub.bet. s opěrou,lože z C 20/25 (přechodové) | m | 30 |  | 0 |  |  | základní |  | 0 | 0.188 | 5.64 | 0 | 0 | 4 | K | 1 | ROZPOCET | 0 | 0 | 0 | 0 | 0 | 1 | 0 | 4 | 20575430
| PP |  | Osazení stojat. obrub.bet. s opěrou,lože z C 20/25 (přechodové) | [14 empty] | PP | 1
| P |  | Poznámka k položce: Osazení betonového silničního nebo chodníkového obrubníku. | [14 empty] | P | 1
65 | K | 917862111R00.1 | Osazení stojat. obrub.bet. s opěrou,lože z C 20/25 (BO10/25) boky sjezdů | m | 28 |  | 0 |  |  | základní |  | 0 | 0.188 | 5.264 | 0 | 0 | 4 | K | 1 | ROZPOCET | 0 | 0 | 0 | 0 | 0 | 1 | 0 | 4 | -1047663383
| PP |  | Osazení stojat. obrub.bet. s opěrou,lože z C 20/25 (BO10/25) boky sjezdů | [14 empty] | PP | 1
| P |  | Poznámka k položce: Osazení betonového silničního nebo chodníkového obrubníku. | [14 empty] | P | 1
66 | K | 917862111R00.2 | Osazení stojat. obrub.bet. s opěrou,lože z C 20/25 (BO15/15) | m | 86 |  | 0 |  |  | základní |  | 0 | 0.188 | 16.168 | 0 | 0 | 4 | K | 1 | ROZPOCET | 0 | 0 | 0 | 0 | 0 | 1 | 0 | 4 | 333858475
| PP |  | Osazení stojat. obrub.bet. s opěrou,lože z C 20/25 (BO15/15) | [14 empty] | PP | 1
| P |  | Poznámka k položce: Osazení betonového silničního nebo chodníkového obrubníku. | [14 empty] | P | 1
67 | K | 917862111R00.3 | Osazení stojat. obrub.bet. s opěrou,lože z C 20/25 (BO15/25) | m | 327 |  | 0 |  |  | základní |  | 0 | 0.188 | 61.476 | 0 | 0 | 4 | K | 1 | ROZPOCET | 0 | 0 | 0 | 0 | 0 | 1 | 0 | 4 | -595234984
| PP |  | Osazení stojat. obrub.bet. s opěrou,lože z C 20/25 (BO15/25) | [14 empty] | PP | 1
| P |  | Poznámka k položce: Osazení betonového silničního nebo chodníkového obrubníku. | [14 empty] | P | 1
| D | 97 | Prorážení otvorů a ostatní bourací práce |  |  |  | 0 |  |  |  |  | 0 |  | 0 |  | 0 | 1 | D | 0 | ROZPOCET | [6 empty] | 0
68 | K | 979024441R00 | Očištění vybour. kam. krajníků (obrubníků) všech loží a výplní | m | 26 |  | 0 |  |  | základní |  | 0 | 0 | 0 | 0 | 0 | 4 | K | 1 | ROZPOCET | 0 | 0 | 0 | 0 | 0 | 1 | 0 | 4 | -378301049
| PP |  | Očištění vybour. kam. krajníků (obrubníků) všech loží a výplní | [14 empty] | PP | 1
69 | K | 979071121R00 | Očištění vybour. kostek drobných s výplní kam. těž | m2 | 49 |  | 0 |  |  | základní |  | 0 | 0 | 0 | 0 | 0 | 4 | K | 1 | ROZPOCET | 0 | 0 | 0 | 0 | 0 | 1 | 0 | 4 | 898368130
| PP |  | Očištění vybour. kostek drobných s výplní kam. těž | [14 empty] | PP | 1
70 | K | 979071121R00.1 | Očištění vybour. dlažby s výplní kam. těž | m2 | 10 |  | 0 |  |  | základní |  | 0 | 0 | 0 | 0 | 0 | 4 | K | 1 | ROZPOCET | 0 | 0 | 0 | 0 | 0 | 1 | 0 | 4 | 806736042
| PP |  | Očištění vybour. dlažby s výplní kam. těž | [14 empty] | PP | 1
| D | D1 | Ostatní materiál |  |  |  | 0 |  |  |  |  | 0 |  | 229.5373 |  | 0 | 1 | D | 0 | ROZPOCET | [6 empty] | 0
79 | K | 283231415 | Fólie nopová GUTTABETA N tl. 0,6 mm 1,0x20 m | m2 | 17 |  | 0 |  |  | základní |  | 0 | 0.0002 | 0.0034 | 0 | 0 | 4 | K | 1 | ROZPOCET | 0 | 0 | 0 | 0 | 0 | 1 | 0 | 4 | -1165156414
| PP |  | Fólie nopová GUTTABETA N tl. 0,6 mm 1,0x20 m | [14 empty] | PP | 1
| P |  | Poznámka k položce: GUTTABETA N Fólie Guttabeta je vyrobena z vysokohustotního polyethylenu (HDPE). Profil fólie je tvořen polokuželovými výstupky (nopy). * pevnost v tlaku (250kN/m2), díky počtu 1860 nopů na 1 m2 * podélný rovný okraj (šířka 100 mm) pro dokonalé spojení v přesahu * umožňuje odvětrání a vysušení konstrukce * lze využít jako ochranu proti radonu * odolná proti prorůstání kořenů * odolná vůči většině chemikálií a proti hnilobě Chrání spodní konstrukci stavby proti vlhkosti, je nezbytnou součástí drenážních systémů, zamezuje pronikání radonu do stavby, chrání podlahy před zemní vlhkostí, nahrazuje izolační přizdívku Role 1 x 20 m 1750128 | [14 empty] | P | 1
80 | K | 58333665 | Doplatek za kamenivo těžené frakce 22-32 kačírek praný VL | m3 | 27 |  | 0 |  |  | základní |  | 0 | 1.6 | 43.2 | 0 | 0 | 4 | K | 1 | ROZPOCET | 0 | 0 | 0 | 0 | 0 | 1 | 0 | 4 | -1356881850
| PP |  | Doplatek za kamenivo těžené frakce 22-32 kačírek praný VL | [14 empty] | PP | 1
81 | K | 58337320 | Zásyp kabel. rýhy štěrkopísekm frakce 0-8 C | T | 0.56 |  | 0 |  |  | základní |  | 0 | 1 | 0.56 | 0 | 0 | 4 | K | 1 | ROZPOCET | 0 | 0 | 0 | 0 | 0 | 1 | 0 | 4 | 820448013
| PP |  | Zásyp kabel. rýhy štěrkopísekm frakce 0-8 C | [14 empty] | PP | 1
82 | K | 583417054 | Zásyp kabel rýhy ŠD 0-32 | T | 1.12 |  | 0 |  |  | základní |  | 0 | 1 | 1.12 | 0 | 0 | 4 | K | 1 | ROZPOCET | 0 | 0 | 0 | 0 | 0 | 1 | 0 | 4 | 839487839
| PP |  | Zásyp kabel rýhy ŠD 0-32 | [14 empty] | PP | 1
83 | K | 592162116.A | Přídlažba silniční nízká ABK 50/25/8 bílá | kus | 22 |  | 0 |  |  | základní |  | 0 | 0.023 | 0.506 | 0 | 0 | 4 | K | 1 | ROZPOCET | 0 | 0 | 0 | 0 | 0 | 1 | 0 | 4 | -276637848
| PP |  | Přídlažba silniční nízká ABK 50/25/8 bílá | [14 empty] | PP | 1
84 | K | 59217003 | Obrubník parkový betonový 80x250x1000 mm | kus | 28.28 |  | 0 |  |  | základní |  | 0 | 0.04477 | 1.2661 | 0 | 0 | 4 | K | 1 | ROZPOCET | 0 | 0 | 0 | 0 | 0 | 1 | 0 | 4 | -49819705
| PP |  | Obrubník parkový betonový 80x250x1000 mm | [14 empty] | PP | 1
| P |  | Poznámka k položce: povrch základní | [14 empty] | P | 1
85 | K | 59217010 | Obrubník silniční betonový 150x250x1000 mm | kus | 330.27 |  | 0 |  |  | základní |  | 0 | 0.0744 | 24.5721 | 0 | 0 | 4 | K | 1 | ROZPOCET | 0 | 0 | 0 | 0 | 0 | 1 | 0 | 4 | -1263775430
| PP |  | Obrubník silniční betonový 150x250x1000 mm | [14 empty] | PP | 1
| P |  | Poznámka k položce: povrch základní | [14 empty] | P | 1
86 | K | 59217020 | Obrubník nájezdový betonový 148,5x145x1000 mm | kus | 86.86 |  | 0 |  |  | základní |  | 0 | 0.0421 | 3.6568 | 0 | 0 | 4 | K | 1 | ROZPOCET | 0 | 0 | 0 | 0 | 0 | 1 | 0 | 4 | -582954800
| PP |  | Obrubník nájezdový betonový 148,5x145x1000 mm | [14 empty] | PP | 1
| P |  | Poznámka k položce: povrch základní | [14 empty] | P | 1
87 | K | 59217021 | Obrubník přechodový P betonový 150x250/145x975 mm | kus | 15.15 |  | 0 |  |  | základní |  | 0 | 0.0561 | 0.84991 | 0 | 0 | 4 | K | 1 | ROZPOCET | 0 | 0 | 0 | 0 | 0 | 1 | 0 | 4 | -531401235
| PP |  | Obrubník přechodový P betonový 150x250/145x975 mm | [14 empty] | PP | 1
| P |  | Poznámka k položce: povrch základní | [14 empty] | P | 1
88 | K | 59217022 | Obrubník přechodový L betonový 150x250/145x975 mm | kus | 15.15 |  | 0 |  |  | základní |  | 0 | 0.0561 | 0.84991 | 0 | 0 | 4 | K | 1 | ROZPOCET | 0 | 0 | 0 | 0 | 0 | 1 | 0 | 4 | -1225133132
| PP |  | Obrubník přechodový L betonový 150x250/145x975 mm | [14 empty] | PP | 1
| P |  | Poznámka k položce: povrch základní | [14 empty] | P | 1
89 | K | 59217025 | Obrubník silniční kulatý R0,5 betonový vnější | kus | 6.06 |  | 0 |  |  | základní |  | 0 | 0.05417 | 0.32827 | 0 | 0 | 4 | K | 1 | ROZPOCET | 0 | 0 | 0 | 0 | 0 | 1 | 0 | 4 | -815368812
| PP |  | Obrubník silniční kulatý R0,5 betonový vnější | [14 empty] | PP | 1
| P |  | Poznámka k položce: povrch základní rádius R350/R500 | [14 empty] | P | 1
90 | K | 59217337 | Obrubník zahradní ABO 5-20 500/50/250 mm | kus | 3 |  | 0 |  |  | základní |  | 0 | 0.014 | 0.042 | 0 | 0 | 4 | K | 1 | ROZPOCET | 0 | 0 | 0 | 0 | 0 | 1 | 0 | 4 | -901214553
| PP |  | Obrubník zahradní ABO 5-20 500/50/250 mm | [14 empty] | PP | 1
| P |  | Poznámka k položce: Impregnace Protect System IN | [14 empty] | P | 1
91 | K | 59245264 | Dlažba bet. zámk. červená pro nevidomé 20x10x8 | m2 | 4 |  | 0 |  |  | základní |  | 0 | 0.176 | 0.704 | 0 | 0 | 4 | K | 1 | ROZPOCET | 0 | 0 | 0 | 0 | 0 | 1 | 0 | 4 | -468300785
| PP |  | Dlažba bet. zámk. červená pro nevidomé 20x10x8 | [14 empty] | PP | 1
| P |  | Poznámka k položce: Dlažba vibrolisovaná, barva červená | [14 empty] | P | 1
92 | K | 592452655 | Dlažba beton. rovná přírodní 20x10x10 (vozovka) | m2 | 47.47 |  | 0 |  |  | základní |  | 0 | 0.176 | 8.3547 | 0 | 0 | 4 | K | 1 | ROZPOCET | 0 | 0 | 0 | 0 | 0 | 1 | 0 | 4 | -619871846
| PP |  | Dlažba beton. rovná přírodní 20x10x10 (vozovka) | [14 empty] | PP | 1
| P |  | Poznámka k položce: Dlažba vibrolisovaná, standardní povrch | [14 empty] | P | 1
93 | K | 592452655.1 | Dlažba beton. rovná přírodní 20x10x8 (sjezdy) | m2 | 49.49 |  | 0 |  |  | základní |  | 0 | 0.176 | 8.7102 | 0 | 0 | 4 | K | 1 | ROZPOCET | 0 | 0 | 0 | 0 | 0 | 1 | 0 | 4 | -11827936
| PP |  | Dlažba beton. rovná přírodní 20x10x8 (sjezdy) | [14 empty] | PP | 1
| P |  | Poznámka k položce: Dlažba vibrolisovaná, standardní povrch | [14 empty] | P | 1
94 | K | 59245291 | Dlažba bet. zámk. tl. 100mm vodopropustná b. antracitová | m2 | 71.71 |  | 0 |  |  | základní |  | 0 | 0.165 | 11.8322 | 0 | 0 | 4 | K | 1 | ROZPOCET | 0 | 0 | 0 | 0 | 0 | 1 | 0 | 4 | 1702902722
| PP |  | Dlažba bet. zámk. tl. 100mm vodopropustná b. antracitová | [14 empty] | PP | 1
| P |  | Poznámka k položce: Dlažba vodopropustná z mikroporéz. bet., R min.13, nosnost min. 10 t/nápravu, odstín světle antracitová | [14 empty] | P | 1
95 | K | 59245291.1 | Dlažba bet. zámk. vodopropustná t. 100mm, b. světlešedá | m2 | 732.25 |  | 0 |  |  | základní |  | 0 | 0.165 | 120.8213 | 0 | 0 | 4 | K | 1 | ROZPOCET | 0 | 0 | 0 | 0 | 0 | 1 | 0 | 4 | 1092999456
| PP |  | Dlažba bet. zámk. vodopropustná t. 100mm, b. světlešedá | [14 empty] | PP | 1
| P |  | Poznámka k položce: Dlažba vodopropustná z mikroporéz. bet., R min.13, nosnost min. 10 t/nápravu, odstín světle antracitová | [14 empty] | P | 1
96 | K | 592453092 | Dlažba betonová rovné přírodní 20x10x6 | m2 | 14.14 |  | 0 |  |  | základní |  | 0 | 0.131 | 1.8523 | 0 | 0 | 4 | K | 1 | ROZPOCET | 0 | 0 | 0 | 0 | 0 | 1 | 0 | 4 | -2025213499
| PP |  | Dlažba betonová rovné přírodní 20x10x6 | [14 empty] | PP | 1
97 | K | 67390525 | Geotextílie netkaná min. 150 g/m2 pod kačírek | m2 | 218.5 |  | 0 |  |  | základní |  | 0 | 0.00025 | 0.054625 | 0 | 0 | 4 | K | 1 | ROZPOCET | 0 | 0 | 0 | 0 | 0 | 1 | 0 | 4 | 1268252293
| PP |  | Geotextílie netkaná min. 150 g/m2 pod kačírek | [14 empty] | PP | 1
| P |  | Poznámka k položce: Netkaná geotextilie nadstandardní kvality. Nestejnoměrnost v hmotnosti netkané textilie není vyšší jak 1% CV. Standardní rozměry návinu: šíře: až 650 cm délka: 100 m | [14 empty] | P | 1
98 | K | 67390525.1 | Geotextílie netkaná min. 250 g/m2 pod PK | m2 | 1014 |  | 0 |  |  | základní |  | 0 | 0.00025 | 0.2535 | 0 | 0 | 4 | K | 1 | ROZPOCET | 0 | 0 | 0 | 0 | 0 | 1 | 0 | 4 | -1325108338
| PP |  | Geotextílie netkaná min. 250 g/m2 pod PK | [14 empty] | PP | 1
| P |  | Poznámka k položce: Geotextilie musí splňovat TP 97. Tl. při zatížení 2kPa - 2,5mm, plošná hmotnost min.190g/m2, propustnost min.37x10-4 m/s, odolnost proti stat. protlačení CBR>3 kN, mech. pevnost v tahu>10kN/m | [14 empty] | P | 1
| D | S | Přesuny sutí |  |  |  | 0 |  |  |  |  | 0 |  | 0 |  | 0 | 1 | D | 0 | ROZPOCET | [6 empty] | 0
71 | K | 979082318R00 | Vodorovná doprava suti a hmot po suchu do 6000 m | t | 740.515 |  | 0 |  |  | základní |  | 0 | 0 | 0 | 0 | 0 | 4 | K | 1 | ROZPOCET | 0 | 0 | 0 | 0 | 0 | 1 | 0 | 4 | -123233183
| PP |  | Vodorovná doprava suti a hmot po suchu do 6000 m | [14 empty] | PP | 1
72 | K | 979083191R00 | Příplatek za dalších započatých 1000 m nad 6000 m beton +12km | t | 1817.82 |  | 0 |  |  | základní |  | 0 | 0 | 0 | 0 | 0 | 4 | K | 1 | ROZPOCET | 0 | 0 | 0 | 0 | 0 | 1 | 0 | 4 | -388536456
| PP |  | Příplatek za dalších započatých 1000 m nad 6000 m beton +12km | [14 empty] | PP | 1
73 | K | 979083191R00.1 | Příplatek za dalších započatých 1000 m nad 6000 m asfalt +2km | t | 323.4 |  | 0 |  |  | základní |  | 0 | 0 | 0 | 0 | 0 | 4 | K | 1 | ROZPOCET | 0 | 0 | 0 | 0 | 0 | 1 | 0 | 4 | -2144214434
| PP |  | Příplatek za dalších započatých 1000 m nad 6000 m asfalt +2km | [14 empty] | PP | 1
74 | K | 979086112R00 | Nakládání nebo překládání suti a vybouraných hmot | t | 740.51 |  | 0 |  |  | základní |  | 0 | 0 | 0 | 0 | 0 | 4 | K | 1 | ROZPOCET | 0 | 0 | 0 | 0 | 0 | 1 | 0 | 4 | -751829316
| PP |  | Nakládání nebo překládání suti a vybouraných hmot | [14 empty] | PP | 1
75 | K | 979093111R00 | Uložení vybour. hmot na skládku bez zhutnění | t | 740.515 |  | 0 |  |  | základní |  | 0 | 0 | 0 | 0 | 0 | 4 | K | 1 | ROZPOCET | 0 | 0 | 0 | 0 | 0 | 1 | 0 | 4 | -854716384
| PP |  | Uložení vybour. hmot na skládku bez zhutnění | [14 empty] | PP | 1
| P |  | Poznámka k položce: V položce jsou zakalkulovány i náklady na hrubé urovnání. | [14 empty] | P | 1
76 | K | 979990103R00 | Poplatek za skládku suti - beton do 30x30 cm | t | 151.485 |  | 0 |  |  | základní |  | 0 | 0 | 0 | 0 | 0 | 4 | K | 1 | ROZPOCET | 0 | 0 | 0 | 0 | 0 | 1 | 0 | 4 | 1921715364
| PP |  | Poplatek za skládku suti - beton do 30x30 cm | [14 empty] | PP | 1
| P |  | Poznámka k položce: Položka je určena pro suť o velikosti kusu do 30x30 cm (technologický materiál určený k recyklaci). | [14 empty] | P | 1
77 | K | 979990112R00 | Poplatek za skládku suti-obal.kam.-asfalt do 30x30 | t | 161.7 |  | 0 |  |  | základní |  | 0 | 0 | 0 | 0 | 0 | 4 | K | 1 | ROZPOCET | 0 | 0 | 0 | 0 | 0 | 1 | 0 | 4 | -1243577455
| PP |  | Poplatek za skládku suti-obal.kam.-asfalt do 30x30 | [14 empty] | PP | 1
| P |  | Poznámka k položce: Položka je určena pro suť o velikosti kusu do 30x30 cm (technologický materiál určený k recyklaci). . | [14 empty] | P | 1
78 | K | 979999997R00 | Poplatek za skládku zahliněné štěrky | t | 401.83 |  | 0 |  |  | základní |  | 0 | 0 | 0 | 0 | 0 | 4 | K | 1 | ROZPOCET | 0 | 0 | 0 | 0 | 0 | 1 | 0 | 4 | -904449774
| PP |  | Poplatek za skládku zahliněné štěrky | [14 empty] | PP | 1
| D | 711 | Izolace proti vodě |  |  |  | 0 |  |  |  |  | 0 |  | 0.06544 |  | 0 | 2 | D | 0 | ROZPOCET | [6 empty] | 0
56 | K | 711132311R00 | Provedení izolace nopovou fólií svisle, vč.uchyc.prvků, komplet | m2 | 16 |  | 0 |  |  | základní |  | 0 | 8e-05 | 0.00128 | 0 | 0 | 16 | K | 1 | ROZPOCET | 0 | 0 | 0 | 0 | 0 | 1 | 0 | 16 | 767379120
| PP |  | Provedení izolace nopovou fólií svisle, vč.uchyc.prvků, komplet | [14 empty] | PP | 1
| P |  | Poznámka k položce: S dodávkou komponentů pro uchycení a těsnění. | [14 empty] | P | 1
57 | K | 711152111RU3 | Izolace proti vlhkosti svis. zdiva živ. pásem včetně materiálu komplet | m2 | 16 |  | 0 |  |  | základní |  | 0 | 0.00401 | 0.06416 | 0 | 0 | 16 | K | 1 | ROZPOCET | 0 | 0 | 0 | 0 | 0 | 1 | 0 | 16 | -2083193173
| PP |  | Izolace proti vlhkosti svis. zdiva živ. pásem včetně materiálu komplet | [14 empty] | PP | 1
| P |  | Poznámka k položce: Plochy izolací jednotlivě menší než 10 m2 se oceňují s příplatkem položka číslo 711 19 - 9097. Při stanovení množství izolace se z celkového množství neodečítají otvory nebo neizolované plochy menší než 1 m2. | [14 empty] | P | 1

## SO04KanPripojky - Medleši...
[18 empty] | {f9e253d7-7c1d-4696-b948-879bd8a059e3} | [5 empty] | hlryh | Hloubení rýh | 1733,303 | 2
[18 empty] | 2 | [5 empty] | lože | lože pod potrubí | 96,528 | 2
| KRYCÍ LIST SOUPISU PRACÍ | [7 empty] | v --- níže se nacházejí doplnkové a pomocné údaje k sestavám --- v | [8 empty] | False | [5 empty] | obsyp | Obsyp potrubí | 482,64 | 2
[24 empty] | vodprem | Vodorovné přemýstění výkopku | 1422,447 | 2
Stavba:
Medlešice - splašková kanalizace
Objekt:
SO04KanPripojky - Medlešice - splašková kanalizace
| KSO: |  | 827 21 |  |  | CC-CZ:
| Místo: |  | Medlešice |  |  | Datum: | 29. 3. 2021
| Zadavatel: |  |  |  |  | IČ:
|  | Město Chrudim |  |  |  | DIČ:
| Uchazeč: |  |  |  |  | IČ: | Vyplň údaj
|  | Vyplň údaj |  |  |  | DIČ: | Vyplň údaj
| Projektant: |  |  |  |  | IČ:
|  | Vodárenská společnost Chrudim, a.s. |  |  |  | DIČ:
| Zpracovatel: |  |  |  |  | IČ:
|  | Roman Pešek, DiS. |  |  |  | DIČ:
Poznámka:
| Cena bez DPH | [5 empty] | 0
|  |  | Základ daně |  |  | Sazba daně | Výše daně
| DPH | základní | 0 |  |  | 21% | 0
|  | snížená | 0 |  |  | 15% | 0
|  | zákl. přenesená | 0 |  |  | 21% | 0
|  | sníž. přenesená | 0 |  |  | 15% | 0
|  | nulová | 0 |  |  | 0% | 0
| Cena s DPH |  |  | v | CZK |  | 0
| Projektant |  |  | Zpracovatel
| Datum a podpis: |  | Razítko | Datum a podpis: |  |  | Razítko
| Objednavatel |  |  | Uchazeč
| Datum a podpis: |  | Razítko | Datum a podpis: |  |  | Razítko
REKAPITULACE ČLENĚNÍ SOUPISU PRACÍ
Stavba:
Medlešice - splašková kanalizace
Objekt:
SO04KanPripojky - Medlešice - splašková kanalizace
Místo: |  |  | Medlešice |  |  | Datum: | 29. 3. 2021
Zadavatel: |  |  | Město Chrudim |  |  | Projektant: | Vodárenská společnost Chrudim, a.s.
Uchazeč: |  |  | Vyplň údaj |  |  | Zpracovatel: | Roman Pešek, DiS.
Kód dílu - Popis | [6 empty] | Cena celkem [CZK]
Náklady ze soupisu prací | [6 empty] | 0 | [11 empty] | -1
| HSV - Práce a dodávky HSV | [5 empty] | 0
| 1 - Zemní práce | [5 empty] | 0
| 4 - Vodorovné konstrukce | [5 empty] | 0
| 5 - Komunikace | [5 empty] | 0
| 8 - Trubní vedení | [5 empty] | 0
| 9 - Ostatní konstrukce a práce-bourání | [5 empty] | 0
| 99 - Přesun hmot | [5 empty] | 0
| 997 - Přesun sutě | [5 empty] | 0
SOUPIS PRACÍ
Stavba:
Medlešice - splašková kanalizace
Objekt:
SO04KanPripojky - Medlešice - splašková kanalizace
Místo: |  |  | Medlešice |  |  | Datum: | 29. 3. 2021
Zadavatel: |  |  | Město Chrudim |  |  | Projektant: | Vodárenská společnost Chrudim, a.s.
Uchazeč: |  |  | Vyplň údaj |  |  | Zpracovatel: | Roman Pešek, DiS.
PČ | Typ | Kód | Popis | MJ | Množství | J.cena [CZK] | Cena celkem [CZK] | Cenová soustava |  | DPH | J. Nh [h] | Nh celkem [h] | J. hmotnost [t] | Hmotnost celkem [t] | J. suť [t] | Suť Celkem [t]
Náklady soupisu celkem | [6 empty] | 0 |  |  |  |  | 0 |  | 2849.903 |  | 948.417 |  | D | -1 | [14 empty] | 0
| D | HSV | Práce a dodávky HSV |  |  |  | 0 |  |  |  |  | 0 |  | 2849.903 |  | 948.417 | 1 | D | 0 |  |  |  | ROZPOCET | [10 empty] | 0
| D | 1 | Zemní práce |  |  |  | 0 |  |  |  |  | 0 |  | 2668.2124 |  | 948.417 | 1 | D | 1 |  |  |  | ROZPOCET | [10 empty] | 0
1 | K | 113106183 | Rozebrání dlažeb vozovek z velkých kostek s ložem z kameniva strojně pl do 50 m2 | m2 | 89.6 |  | 0 |  |  | základní |  | 0 | 0 | 0 | 0.417 | 37.3632 | 4 | K | 2 |  |  |  | ROZPOCET |  |  |  |  | 0 | 0 | 0 | 0 | 0 | 1 | 0 | 4 | -1456060094
| PP |  | Rozebrání dlažeb a dílců vozovek a ploch s přemístěním hmot na skládku na vzdálenost do 3 m nebo s naložením na dopravní prostředek, s jakoukoliv výplní spár strojně plochy jednotlivě do 50 m2 z velkých kostek s ložem z kameniva | [14 empty] | PP | 2
| VV |  | "žulová dlažba" | [14 empty] | VV | 2 | 1 | True | 0 | ROZPOCET
| VV |  | 112*0,8 |  | 89.6 | [12 empty] | VV | 2 | 2 | True | 0 | ROZPOCET
| VV |  | Součet |  | 89.6 | [12 empty] | VV | 2 | 4 | True | 1 | ROZPOCET
2 | K | 113106187 | Rozebrání dlažeb vozovek ze zámkové dlažby s ložem z kameniva strojně pl do 50 m2 | m2 | 87.2 |  | 0 |  |  | základní |  | 0 | 0 | 0 | 0.295 | 25.724 | 4 | K | 2 |  |  |  | ROZPOCET |  |  |  |  | 0 | 0 | 0 | 0 | 0 | 1 | 0 | 4 | -1195818617
| PP |  | Rozebrání dlažeb a dílců vozovek a ploch s přemístěním hmot na skládku na vzdálenost do 3 m nebo s naložením na dopravní prostředek, s jakoukoliv výplní spár strojně plochy jednotlivě do 50 m2 ze zámkové dlažby s ložem z kameniva | [14 empty] | PP | 2
| VV |  | "bet. + zámková dlažba" | [14 empty] | VV | 2 | 1 | True | 0 | ROZPOCET
| VV |  | 48,3*0,8+60,7*0,8 |  | 87.2 | [12 empty] | VV | 2 | 2 | True | 1 | ROZPOCET
3 | K | 113107222 | Odstranění podkladu z kameniva drceného tl 200 mm strojně pl přes 200 m2 | m2 | 236.895 |  | 0 |  |  | základní |  | 0 | 0 | 0 | 0.29 | 68.6996 | 4 | K | 2 |  |  |  | ROZPOCET |  |  |  |  | 0 | 0 | 0 | 0 | 0 | 1 | 0 | 4 | -871580834
| PP |  | Odstranění podkladů nebo krytů strojně plochy jednotlivě přes 200 m2 s přemístěním hmot na skládku na vzdálenost do 20 m nebo s naložením na dopravní prostředek z kameniva hrubého drceného, o tl. vrstvy přes 100 do 200 mm | [14 empty] | PP | 2
| VV |  | "asf. kom. SÚS II. a III. třída rozšíření stabilizace" | [14 empty] | VV | 2 | 1 | True | 0 | ROZPOCET
| VV |  | 106,3*0,25 |  | 26.575 | [12 empty] | VV | 2 | 2 | True | 0 | ROZPOCET
| VV |  | 146,4*0,2 |  | 29.28 | [12 empty] | VV | 2 | 2 | True | 0 | ROZPOCET
| VV |  | "chodník dlažba" | [14 empty] | VV | 2 | 1 | True | 0 | ROZPOCET
| VV |  | 48,3*0,8 |  | 38.64 | [12 empty] | VV | 2 | 2 | True | 0 | ROZPOCET
| VV |  | 60,7*0,8 |  | 48.56 | [12 empty] | VV | 2 | 2 | True | 0 | ROZPOCET
| VV |  | 112*0,8 |  | 89.6 | [12 empty] | VV | 2 | 2 | True | 0 | ROZPOCET
| VV |  | "asf. chodník" | [14 empty] | VV | 2 | 1 | True | 0 | ROZPOCET
| VV |  | 5,3*0,8 |  | 4.24 | [12 empty] | VV | 2 | 2 | True | 0 | ROZPOCET
| VV |  | Součet |  | 236.895 | [12 empty] | VV | 2 | 4 | True | 1 | ROZPOCET
4 | K | 113107223 | Odstranění podkladu z kameniva drceného tl 300 mm strojně pl přes 200 m2 | m2 | 132.8 |  | 0 |  |  | základní |  | 0 | 0 | 0 | 0.44 | 58.432 | 4 | K | 2 |  |  |  | ROZPOCET |  |  |  |  | 0 | 0 | 0 | 0 | 0 | 1 | 0 | 4 | 1214630240
| PP |  | Odstranění podkladů nebo krytů strojně plochy jednotlivě přes 200 m2 s přemístěním hmot na skládku na vzdálenost do 20 m nebo s naložením na dopravní prostředek z kameniva hrubého drceného, o tl. vrstvy přes 200 do 300 mm | [14 empty] | PP | 2
| VV |  | "panelová cesta" | [14 empty] | VV | 2 | 1 | True | 0 | ROZPOCET
| VV |  | 4,3*0,8 |  | 3.44 | [12 empty] | VV | 2 | 2 | True | 0 | ROZPOCET
| VV |  | "štěrková cesta" | [14 empty] | VV | 2 | 1 | True | 0 | ROZPOCET
| VV |  | 161,7*0,8 |  | 129.36 | [12 empty] | VV | 2 | 2 | True | 0 | ROZPOCET
| VV |  | Součet |  | 132.8 | [12 empty] | VV | 2 | 4 | True | 1 | ROZPOCET
5 | K | 113107224 | Odstranění podkladu z kameniva drceného tl 400 mm strojně pl přes 200 m2 | m2 | 591.23 |  | 0 |  |  | základní |  | 0 | 0 | 0 | 0.58 | 342.9134 | 4 | K | 2 |  |  |  | ROZPOCET |  |  |  |  | 0 | 0 | 0 | 0 | 0 | 1 | 0 | 4 | -375156973
| PP |  | Odstranění podkladů nebo krytů strojně plochy jednotlivě přes 200 m2 s přemístěním hmot na skládku na vzdálenost do 20 m nebo s naložením na dopravní prostředek z kameniva hrubého drceného, o tl. vrstvy přes 300 do 400 mm | [14 empty] | PP | 2
| VV |  | "SÚS III. třídy" | [14 empty] | VV | 2 | 1 | True | 0 | ROZPOCET
| VV |  | 106,3*1,3 |  | 138.19 | [12 empty] | VV | 2 | 2 | True | 0 | ROZPOCET
| VV |  | "SÚS II. třídy" | [14 empty] | VV | 2 | 1 | True | 0 | ROZPOCET
| VV |  | 146,4*1,2 |  | 175.68 | [12 empty] | VV | 2 | 2 | True | 0 | ROZPOCET
| VV |  | "asf. vozovka místní" | [14 empty] | VV | 2 | 1 | True | 0 | ROZPOCET
| VV |  | 346,7*0,8 |  | 277.36 | [12 empty] | VV | 2 | 2 | True | 0 | ROZPOCET
| VV |  | Součet |  | 591.23 | [12 empty] | VV | 2 | 4 | True | 1 | ROZPOCET
6 | K | 113107241 | Odstranění podkladu živičného tl 50 mm strojně pl přes 200 m2 | m2 | 269.28 |  | 0 |  |  | základní |  | 0 | 0 | 0 | 0.098 | 26.3894 | 4 | K | 2 |  |  |  | ROZPOCET |  |  |  |  | 0 | 0 | 0 | 0 | 0 | 1 | 0 | 4 | -109348904
| PP |  | Odstranění podkladů nebo krytů strojně plochy jednotlivě přes 200 m2 s přemístěním hmot na skládku na vzdálenost do 20 m nebo s naložením na dopravní prostředek živičných, o tl. vrstvy do 50 mm | [14 empty] | PP | 2
| VV |  | "asf. vozovka místní" | [14 empty] | VV | 2 | 1 | True | 0 | ROZPOCET
| VV |  | 336,6*0,8 |  | 269.28 | [12 empty] | VV | 2 | 2 | True | 1 | ROZPOCET
7 | K | 113107243 | Odstranění podkladu živičného tl 150 mm strojně pl přes 200 m2 | m2 | 534.68 |  | 0 |  |  | základní |  | 0 | 0 | 0 | 0.316 | 168.9589 | 4 | K | 2 |  |  |  | ROZPOCET |  |  |  |  | 0 | 0 | 0 | 0 | 0 | 1 | 0 | 4 | 2114864149
| PP |  | Odstranění podkladů nebo krytů strojně plochy jednotlivě přes 200 m2 s přemístěním hmot na skládku na vzdálenost do 20 m nebo s naložením na dopravní prostředek živičných, o tl. vrstvy přes 100 do 150 mm | [14 empty] | PP | 2
| VV |  | "SÚS III. třídy" | [14 empty] | VV | 2 | 1 | True | 0 | ROZPOCET
| VV |  | 106,3*2 |  | 212.6 | [12 empty] | VV | 2 | 2 | True | 0 | ROZPOCET
| VV |  | "SÚS II. třídy" | [14 empty] | VV | 2 | 1 | True | 0 | ROZPOCET
| VV |  | 146,4*2,2 |  | 322.08 | [12 empty] | VV | 2 | 2 | True | 0 | ROZPOCET
| VV |  | Součet |  | 534.68 | [12 empty] | VV | 2 | 4 | True | 1 | ROZPOCET
8 | K | 113151111 | Rozebrání zpevněných ploch ze silničních dílců | m2 | 4 |  | 0 |  |  | základní |  | 0 | 0 | 0 | 0.355 | 1.42 | 4 | K | 2 |  |  |  | ROZPOCET |  |  |  |  | 0 | 0 | 0 | 0 | 0 | 1 | 0 | 4 | 620371432
| PP |  | Rozebírání zpevněných ploch s přemístěním na skládku na vzdálenost do 20 m nebo s naložením na dopravní prostředek ze silničních panelů | [14 empty] | PP | 2
| VV |  | "Výtlak V1" | [14 empty] | VV | 2 | 1 | True | 0 | ROZPOCET
| VV |  | "panely výkop zdrž" | [14 empty] | VV | 2 | 1 | True | 0 | ROZPOCET
| VV |  | 4*1 |  | 4 | [12 empty] | VV | 2 | 2 | True | 0 | ROZPOCET
| VV |  | Součet |  | 4 | [12 empty] | VV | 2 | 4 | True | 1 | ROZPOCET
9 | K | 113154113 | Frézování živičného krytu tl 50 mm pruh š 0,5 m pl do 500 m2 bez překážek v trase | m2 | 138.55 |  | 0 |  |  | základní |  | 0 | 4e-05 | 0.005542 | 0.128 | 17.7344 | 4 | K | 2 |  |  |  | ROZPOCET |  |  |  |  | 0 | 0 | 0 | 0 | 0 | 1 | 0 | 4 | 1788813722
| PP |  | Frézování živičného podkladu nebo krytu s naložením na dopravní prostředek plochy do 500 m2 bez překážek v trase pruhu šířky do 0,5 m, tloušťky vrstvy 50 mm | [14 empty] | PP | 2
| VV |  | "asf. vozovka místní" | [14 empty] | VV | 2 | 1 | True | 0 | ROZPOCET
| VV |  | 336,6*0,5 |  | 168.3 | [12 empty] | VV | 2 | 2 | True | 0 | ROZPOCET
| VV |  | "odečtení na stokách bez zámku" | [14 empty] | VV | 2 | 1 | True | 0 | ROZPOCET
| VV |  | -(5,3+13,4+27+13,8)*0,5 |  | -29.75 | [12 empty] | VV | 2 | 2 | True | 0 | ROZPOCET
| VV |  | Součet |  | 138.55 | [12 empty] | VV | 2 | 4 | True | 1 | ROZPOCET
10 | K | 113154121 | Frézování živičného krytu tl 30 mm pruh š 1 m pl do 500 m2 bez překážek v trase | m2 | 4.24 |  | 0 |  |  | základní |  | 0 | 3e-05 | 0.0001272 | 0.077 | 0.32648 | 4 | K | 2 |  |  |  | ROZPOCET |  |  |  |  | 0 | 0 | 0 | 0 | 0 | 1 | 0 | 4 | 1387559968
| PP |  | Frézování živičného podkladu nebo krytu s naložením na dopravní prostředek plochy do 500 m2 bez překážek v trase pruhu šířky přes 0,5 m do 1 m, tloušťky vrstvy do 30 mm | [14 empty] | PP | 2
| VV |  | "asf. chodník" | [14 empty] | VV | 2 | 1 | True | 0 | ROZPOCET
| VV |  | 5,3*0,8 |  | 4.24 | [12 empty] | VV | 2 | 2 | True | 1 | ROZPOCET
11 | K | 113154324 | Frézování živičného krytu tl 100 mm pruh š 1 m pl do 10000 m2 bez překážek v trase | m2 | 170.27 |  | 0 |  |  | základní |  | 0 | 9e-05 | 0.015324 | 0.256 | 43.5891 | 4 | K | 2 |  |  |  | ROZPOCET |  |  |  |  | 0 | 0 | 0 | 0 | 0 | 1 | 0 | 4 | 936616347
| PP |  | Frézování živičného podkladu nebo krytu s naložením na dopravní prostředek plochy přes 1 000 do 10 000 m2 bez překážek v trase pruhu šířky do 1 m, tloušťky vrstvy 100 mm | [14 empty] | PP | 2
| VV |  | "SÚS II. třídy" | [14 empty] | VV | 2 | 1 | True | 0 | ROZPOCET
| VV |  | 146,4*0,4*2 |  | 117.12 | [12 empty] | VV | 2 | 2 | True | 0 | ROZPOCET
| VV |  | "SÚS III. třídy" | [14 empty] | VV | 2 | 1 | True | 0 | ROZPOCET
| VV |  | 106,3*0,5 |  | 53.15 | [12 empty] | VV | 2 | 2 | True | 0 | ROZPOCET
| VV |  | Součet |  | 170.27 | [12 empty] | VV | 2 | 4 | True | 1 | ROZPOCET
12 | K | 113154332 | Frézování živičného krytu tl 40 mm pruh š 2 m pl do 10000 m2 bez překážek v trase | m2 | 955.743 |  | 0 |  |  | základní |  | 0 | 6e-05 | 0.057345 | 0.103 | 98.4415 | 4 | K | 2 |  |  |  | ROZPOCET |  |  |  |  | 0 | 0 | 0 | 0 | 0 | 1 | 0 | 4 | -1126821289
| PP |  | Frézování živičného podkladu nebo krytu s naložením na dopravní prostředek plochy přes 1 000 do 10 000 m2 bez překážek v trase pruhu šířky přes 1 m do 2 m, tloušťky vrstvy 40 mm | [14 empty] | PP | 2
| VV |  | "SÚS II. třídy plocha ACO s přípojkami - ACO bez přípojek" | [14 empty] | VV | 2 | 1 | True | 0 | ROZPOCET
| VV |  | 3425,1-2533,3 |  | 891.8 | [12 empty] | VV | 2 | 2 | True | 0 | ROZPOCET
| VV |  | "SÚS III. třídy plocha ACO s přípojkami - ACO bez přípojek" | [14 empty] | VV | 2 | 1 | True | 0 | ROZPOCET
| VV |  | 3804,7427-3740,8 |  | 63.943 | [12 empty] | VV | 2 | 2 | True | 0 | ROZPOCET
| VV |  | Součet |  | 955.743 | [12 empty] | VV | 2 | 4 | True | 1 | ROZPOCET
13 | K | 113202111 | Vytrhání obrub krajníků obrubníků stojatých | m | 285 |  | 0 |  |  | základní |  | 0 | 0 | 0 | 0.205 | 58.425 | 4 | K | 2 |  |  |  | ROZPOCET |  |  |  |  | 0 | 0 | 0 | 0 | 0 | 1 | 0 | 4 | -1007803934
| PP |  | Vytrhání obrub s vybouráním lože, s přemístěním hmot na skládku na vzdálenost do 3 m nebo s naložením na dopravní prostředek z krajníků nebo obrubníků stojatých | [14 empty] | PP | 2
| VV |  | "obruby" | [14 empty] | VV | 2 | 1 | True | 0 | ROZPOCET
| VV |  | "žulové" | [14 empty] | VV | 2 | 1 | True | 0 | ROZPOCET
| VV |  | 68*1,5 |  | 102 | [12 empty] | VV | 2 | 2 | True | 0 | ROZPOCET
| VV |  | "betonové" | [14 empty] | VV | 2 | 1 | True | 0 | ROZPOCET
| VV |  | 55*1,5 |  | 82.5 | [12 empty] | VV | 2 | 2 | True | 0 | ROZPOCET
| VV |  | "krajníky" | [14 empty] | VV | 2 | 1 | True | 0 | ROZPOCET
| VV |  | 67*1,5 |  | 100.5 | [12 empty] | VV | 2 | 2 | True | 0 | ROZPOCET
| VV |  | Součet |  | 285 | [12 empty] | VV | 2 | 4 | True | 1 | ROZPOCET
14 | K | 119001405 | Dočasné zajištění potrubí z PE DN do 200 mm | m | 146.4 |  | 0 |  |  | základní |  | 0 | 0.0369 | 5.4022 | 0 | 0 | 4 | K | 2 |  |  |  | ROZPOCET |  |  |  |  | 0 | 0 | 0 | 0 | 0 | 1 | 0 | 4 | 812500683
| PP |  | Dočasné zajištění podzemního potrubí nebo vedení ve výkopišti ve stavu i poloze , ve kterých byla na začátku zemních prací a to s podepřením, vzepřením nebo vyvěšením, příp. s ochranným bedněním, se zřízením a odstraněním zajišťovací konstrukce, s opotřebením hmot potrubí plastového, jmenovité světlosti DN do 200 mm | [14 empty] | PP | 2
| VV |  | "vodovod" | [14 empty] | VV | 2 | 1 | True | 0 | ROZPOCET
| VV |  | 87*0,8 |  | 69.6 | [12 empty] | VV | 2 | 2 | True | 0 | ROZPOCET
| VV |  | "plynovod" | [14 empty] | VV | 2 | 1 | True | 0 | ROZPOCET
| VV |  | 96*0,8 |  | 76.8 | [12 empty] | VV | 2 | 2 | True | 0 | ROZPOCET
| VV |  | Součet |  | 146.4 | [12 empty] | VV | 2 | 4 | True | 1 | ROZPOCET
15 | K | 119001412 | Dočasné zajištění potrubí betonového, ŽB nebo kameninového DN do 500 mm | m | 72 |  | 0 |  |  | základní |  | 0 | 0.01269 | 0.91368 | 0 | 0 | 4 | K | 2 |  |  |  | ROZPOCET |  |  |  |  | 0 | 0 | 0 | 0 | 0 | 1 | 0 | 4 | 679013957
| PP |  | Dočasné zajištění podzemního potrubí nebo vedení ve výkopišti ve stavu i poloze , ve kterých byla na začátku zemních prací a to s podepřením, vzepřením nebo vyvěšením, příp. s ochranným bedněním, se zřízením a odstraněním zajišťovací konstrukce, s opotřebením hmot potrubí betonového, kameninového nebo železobetonového, světlosti DN přes 200 do 500 mm | [14 empty] | PP | 2
| VV |  | "kanalizace" | [14 empty] | VV | 2 | 1 | True | 0 | ROZPOCET
| VV |  | 90*0,8 |  | 72 | [12 empty] | VV | 2 | 2 | True | 1 | ROZPOCET
16 | K | 119001421 | Dočasné zajištění kabelů a kabelových tratí ze 3 volně ložených kabelů | m | 192 |  | 0 |  |  | základní |  | 0 | 0.0369 | 7.0848 | 0 | 0 | 4 | K | 2 |  |  |  | ROZPOCET |  |  |  |  | 0 | 0 | 0 | 0 | 0 | 1 | 0 | 4 | 1219848215
| PP |  | Dočasné zajištění podzemního potrubí nebo vedení ve výkopišti ve stavu i poloze , ve kterých byla na začátku zemních prací a to s podepřením, vzepřením nebo vyvěšením, příp. s ochranným bedněním, se zřízením a odstraněním zajišťovací konstrukce, s opotřebením hmot kabelů a kabelových tratí z volně ložených kabelů a to do 3 kabelů | [14 empty] | PP | 2
| VV |  | 130*0,8+38*0,8+72*0,8 |  | 192 | [12 empty] | VV | 2 | 2 | True | 1 | ROZPOCET
17 | K | 120001101 | Příplatek za ztížení vykopávky v blízkosti podzemního vedení | m3 | 738.444 |  | 0 |  |  | základní |  | 0 | 0 | 0 | 0 | 0 | 4 | K | 2 |  |  |  | ROZPOCET |  |  |  |  | 0 | 0 | 0 | 0 | 0 | 1 | 0 | 4 | -874360643
| PP |  | Příplatek za ztížení vykopávky v blízkosti podzemního vedení | [14 empty] | PP | 2
| VV |  | "kabel" | [14 empty] | VV | 2 | 1 | True | 0 | ROZPOCET
| VV |  | 1,05*1,55*0,8*(130+38+72) |  | 312.48 | [12 empty] | VV | 2 | 2 | True | 0 | ROZPOCET
| VV |  | "vodovod" | [14 empty] | VV | 2 | 1 | True | 0 | ROZPOCET
| VV |  | 1,11*1,61*0,8*87 |  | 124.382 | [12 empty] | VV | 2 | 2 | True | 0 | ROZPOCET
| VV |  | "plynovod" | [14 empty] | VV | 2 | 1 | True | 0 | ROZPOCET
| VV |  | 1,09*1,59*0,8*96 |  | 133.102 | [12 empty] | VV | 2 | 2 | True | 0 | ROZPOCET
| VV |  | "kanalizace" | [14 empty] | VV | 2 | 1 | True | 0 | ROZPOCET
| VV |  | 1,3*1,8*0,8*90 |  | 168.48 | [12 empty] | VV | 2 | 2 | True | 0 | ROZPOCET
| VV |  | Součet |  | 738.444 | [12 empty] | VV | 2 | 4 | True | 1 | ROZPOCET
18 | K | 121151103 | Sejmutí ornice plochy do 100 m2 tl vrstvy do 200 mm strojně | m2 | 239.12 |  | 0 |  |  | základní |  | 0 | 0 | 0 | 0 | 0 | 4 | K | 2 |  |  |  | ROZPOCET |  |  |  |  | 0 | 0 | 0 | 0 | 0 | 1 | 0 | 4 | -219054321
| PP |  | Sejmutí ornice strojně při souvislé ploše do 100 m2, tl. vrstvy do 200 mm | [14 empty] | PP | 2
| VV |  | 298,9*0,8 |  | 239.12 | [12 empty] | VV | 2 | 2 | True | 1 | ROZPOCET
19 | K | 132154204 | Hloubení zapažených rýh š do 2000 mm v hornině třídy těžitelnosti I, skupiny 1 a 2 objem do 500 m3 | m3 | 866.652 |  | 0 |  |  | základní |  | 0 | 0 | 0 | 0 | 0 | 4 | K | 2 |  |  |  | ROZPOCET |  |  |  |  | 0 | 0 | 0 | 0 | 0 | 1 | 0 | 4 | -556261948
| PP |  | Hloubení zapažených rýh šířky přes 800 do 2 000 mm strojně s urovnáním dna do předepsaného profilu a spádu v hornině třídy těžitelnosti I skupiny 1 a 2 přes 100 do 500 m3 | [14 empty] | PP | 2
| VV |  | "trávník" | [14 empty] | VV | 2 | 1 | True | 0 | ROZPOCET
| VV |  | 298,9*2*0,8-298,9*0,1*0,8 |  | 454.328 | [12 empty] | VV | 2 | 2 | True | 0 | ROZPOCET
| VV |  | "dlažby" | [14 empty] | VV | 2 | 1 | True | 0 | ROZPOCET
| VV |  | 48,3*2*0,8-48,3*0,28*0,8 |  | 66.461 | [12 empty] | VV | 2 | 2 | True | 0 | ROZPOCET
| VV |  | 60,7*2*0,8-60,7*0,28*0,8 |  | 83.523 | [12 empty] | VV | 2 | 2 | True | 0 | ROZPOCET
| VV |  | 112*2*0,8-112*0,28*0,8 |  | 154.112 | [12 empty] | VV | 2 | 2 | True | 0 | ROZPOCET
| VV |  | "asf. chodník" | [14 empty] | VV | 2 | 1 | True | 0 | ROZPOCET
| VV |  | 5,3*2*0,8-5,3*0,23*0,8 |  | 7.505 | [12 empty] | VV | 2 | 2 | True | 0 | ROZPOCET
| VV |  | "bet. panely" | [14 empty] | VV | 2 | 1 | True | 0 | ROZPOCET
| VV |  | 4,3*2*0,8-4,3*0,3*0,8 |  | 5.848 | [12 empty] | VV | 2 | 2 | True | 0 | ROZPOCET
| VV |  | "štěrková cesta" | [14 empty] | VV | 2 | 1 | True | 0 | ROZPOCET
| VV |  | 161,7*2*0,8-151,6*0,3*0,8 |  | 222.336 | [12 empty] | VV | 2 | 2 | True | 0 | ROZPOCET
| VV |  | "asf. vozovka místní" | [14 empty] | VV | 2 | 1 | True | 0 | ROZPOCET
| VV |  | 336,6*2*0,8-336,6*0,4*0,8 |  | 430.848 | [12 empty] | VV | 2 | 2 | True | 0 | ROZPOCET
| VV |  | "asf. vozovka II.třídy" | [14 empty] | VV | 2 | 1 | True | 0 | ROZPOCET
| VV |  | 146,4*2*0,8-146,4*0,5*0,8 |  | 175.68 | [12 empty] | VV | 2 | 2 | True | 0 | ROZPOCET
| VV |  | "asf. vozovka III.třídy" | [14 empty] | VV | 2 | 1 | True | 0 | ROZPOCET
| VV |  | 106,3*2*0,8-106,3*0,44*0,8 |  | 132.662 | [12 empty] | VV | 2 | 2 | True | 0 | ROZPOCET
| VV | hlryh | Součet |  | 1733.303 | [12 empty] | VV | 2 | 4 | True | 0 | ROZPOCET
| VV |  | hlryh*0,5 |  | 866.652 | [12 empty] | VV | 2 | 2 | True | 1 | ROZPOCET
20 | K | 132254206 | Hloubení zapažených rýh š do 2000 mm v hornině třídy těžitelnosti I, skupiny 3 objem do 5000 m3 | m3 | 519.991 |  | 0 |  |  | základní |  | 0 | 0 | 0 | 0 | 0 | 4 | K | 2 |  |  |  | ROZPOCET |  |  |  |  | 0 | 0 | 0 | 0 | 0 | 1 | 0 | 4 | -763570587
| PP |  | Hloubení zapažených rýh šířky přes 800 do 2 000 mm strojně s urovnáním dna do předepsaného profilu a spádu v hornině třídy těžitelnosti I skupiny 3 přes 1 000 do 5 000 m3 | [14 empty] | PP | 2
| VV |  | hlryh*0,3 |  | 519.991 | [12 empty] | VV | 2 | 2 | True | 1 | ROZPOCET
21 | K | 132354205 | Hloubení zapažených rýh š do 2000 mm v hornině třídy těžitelnosti II, skupiny 4 objem do 1000 m3 | m3 | 346.661 |  | 0 |  |  | základní |  | 0 | 0 | 0 | 0 | 0 | 4 | K | 2 |  |  |  | ROZPOCET |  |  |  |  | 0 | 0 | 0 | 0 | 0 | 1 | 0 | 4 | 1297824498
| PP |  | Hloubení zapažených rýh šířky přes 800 do 2 000 mm strojně s urovnáním dna do předepsaného profilu a spádu v hornině třídy těžitelnosti II skupiny 4 přes 500 do 1 000 m3 | [14 empty] | PP | 2
| VV |  | hlryh*0,2 |  | 346.661 | [12 empty] | VV | 2 | 2 | True | 1 | ROZPOCET
22 | K | 151811132 | Osazení pažicího boxu hl výkopu do 4 m š do 2,5 m | m2 | 4826.4 |  | 0 |  |  | základní |  | 0 | 0.00059 | 2.8476 | 0 | 0 | 4 | K | 2 |  |  |  | ROZPOCET |  |  |  |  | 0 | 0 | 0 | 0 | 0 | 1 | 0 | 4 | 1279609289
| PP |  | Zřízení pažicích boxů pro pažení a rozepření stěn rýh podzemního vedení hloubka výkopu do 4 m, šířka přes 1,2 do 2,5 m | [14 empty] | PP | 2
| VV |  | 1206,6*2*2 |  | 4826.4 | [12 empty] | VV | 2 | 2 | True | 1 | ROZPOCET
23 | K | 151811232 | Odstranění pažicího boxu hl výkopu do 4 m š do 2,5 m | m2 | 4826.4 |  | 0 |  |  | základní |  | 0 | 0 | 0 | 0 | 0 | 4 | K | 2 |  |  |  | ROZPOCET |  |  |  |  | 0 | 0 | 0 | 0 | 0 | 1 | 0 | 4 | 984229358
| PP |  | Odstranění pažicích boxů pro pažení a rozepření stěn rýh podzemního vedení hloubka výkopu do 4 m, šířka přes 1,2 do 2,5 m | [14 empty] | PP | 2
| VV |  | 1206,6*2*2 |  | 4826.4 | [12 empty] | VV | 2 | 2 | True | 1 | ROZPOCET
24 | K | 162751117 | Vodorovné přemístění do 10000 m výkopku/sypaniny z horniny třídy těžitelnosti I, skupiny 1 až 3 | m3 | 1137.958 |  | 0 |  |  | základní |  | 0 | 0 | 0 | 0 | 0 | 4 | K | 2 |  |  |  | ROZPOCET |  |  |  |  | 0 | 0 | 0 | 0 | 0 | 1 | 0 | 4 | 1228991315
| PP |  | Vodorovné přemístění výkopku nebo sypaniny po suchu na obvyklém dopravním prostředku, bez naložení výkopku, avšak se složením bez rozhrnutí z horniny třídy těžitelnosti I skupiny 1 až 3 na vzdálenost přes 9 000 do 10 000 m | [14 empty] | PP | 2
| VV | vodprem | hlryh-1154,135+1686,558/2 |  | 1422.447 | [12 empty] | VV | 2 | 2 | True | 0 | ROZPOCET
| VV |  | vodprem*0,8 |  | 1137.958 | [12 empty] | VV | 2 | 2 | True | 1 | ROZPOCET
25 | K | 162751119 | Příplatek k vodorovnému přemístění výkopku/sypaniny z horniny třídy těžitelnosti I, skupiny 1 až 3 ZKD 1000 m přes 10000 m | m3 | 5689.788 |  | 0 |  |  | základní |  | 0 | 0 | 0 | 0 | 0 | 4 | K | 2 |  |  |  | ROZPOCET |  |  |  |  | 0 | 0 | 0 | 0 | 0 | 1 | 0 | 4 | 2030427389
| PP |  | Vodorovné přemístění výkopku nebo sypaniny po suchu na obvyklém dopravním prostředku, bez naložení výkopku, avšak se složením bez rozhrnutí z horniny třídy těžitelnosti I skupiny 1 až 3 na vzdálenost Příplatek k ceně za každých dalších i započatých 1 000 m | [14 empty] | PP | 2
| P |  | Poznámka k položce: uvažován lom Žumberk | [14 empty] | P | 2
| VV |  | vodprem*0,8*5 |  | 5689.788 | [12 empty] | VV | 2 | 2 | True | 1 | ROZPOCET
26 | K | 162751137 | Vodorovné přemístění do 10000 m výkopku/sypaniny z horniny třídy těžitelnosti II, skupiny 4 a 5 | m3 | 284.489 |  | 0 |  |  | základní |  | 0 | 0 | 0 | 0 | 0 | 4 | K | 2 |  |  |  | ROZPOCET |  |  |  |  | 0 | 0 | 0 | 0 | 0 | 1 | 0 | 4 | 429751329
| PP |  | Vodorovné přemístění výkopku nebo sypaniny po suchu na obvyklém dopravním prostředku, bez naložení výkopku, avšak se složením bez rozhrnutí z horniny třídy těžitelnosti II skupiny 4 a 5 na vzdálenost přes 9 000 do 10 000 m | [14 empty] | PP | 2
| VV |  | vodprem*0,2 |  | 284.489 | [12 empty] | VV | 2 | 2 | True | 1 | ROZPOCET
27 | K | 162751139 | Příplatek k vodorovnému přemístění výkopku/sypaniny z horniny třídy těžitelnosti II, skupiny 4 a 5 ZKD 1000 m přes 10000 m | m3 | 1422.447 |  | 0 |  |  | základní |  | 0 | 0 | 0 | 0 | 0 | 4 | K | 2 |  |  |  | ROZPOCET |  |  |  |  | 0 | 0 | 0 | 0 | 0 | 1 | 0 | 4 | 1905151188
| PP |  | Vodorovné přemístění výkopku nebo sypaniny po suchu na obvyklém dopravním prostředku, bez naložení výkopku, avšak se složením bez rozhrnutí z horniny třídy těžitelnosti II skupiny 4 a 5 na vzdálenost Příplatek k ceně za každých dalších i započatých 1 000 m | [14 empty] | PP | 2
| VV |  | vodprem*0,2*5 |  | 1422.447 | [12 empty] | VV | 2 | 2 | True | 1 | ROZPOCET
28 | K | 171201201 | Uložení sypaniny na skládky | m3 | 1422.447 |  | 0 |  |  | základní |  | 0 | 0 | 0 | 0 | 0 | 4 | K | 2 |  |  |  | ROZPOCET |  |  |  |  | 0 | 0 | 0 | 0 | 0 | 1 | 0 | 4 | -1042480937
| PP |  | Uložení sypaniny na skládky | [14 empty] | PP | 2
| VV |  | vodprem |  | 1422.447 | [12 empty] | VV | 2 | 2 | True | 1 | ROZPOCET
29 | K | 174101101 | Zásyp jam, šachet rýh nebo kolem objektů sypaninou se zhutněním | m3 | 1154.135 |  | 0 |  |  | základní |  | 0 | 0 | 0 | 0 | 0 | 4 | K | 2 |  |  |  | ROZPOCET |  |  |  |  | 0 | 0 | 0 | 0 | 0 | 1 | 0 | 4 | -1712422369
| PP |  | Zásyp jam, šachet rýh nebo kolem objektů sypaninou se zhutněním | [14 empty] | PP | 2
| P |  | Poznámka k položce: Hutnění na min. 50MPa v části místních komunikací po konzultaci s investorem možno 30MPa | [14 empty] | P | 2
| VV |  | hlryh-lože-obsyp |  | 1154.135 | [12 empty] | VV | 2 | 2 | True | 1 | ROZPOCET
30 | M | 58331200 | štěrkopísek netříděný zásypový | t | 1686.558 |  | 0 |  |  | základní |  | 0 | 1 | 1686.558 | 0 | 0 | 8 | M | 2 |  |  |  | ROZPOCET |  |  |  |  | 0 | 0 | 0 | 0 | 0 | 1 | 0 | 4 | 1117227194
| PP |  | štěrkopísek netříděný zásypový | [14 empty] | PP | 2
| VV |  | hlryh-lože-obsyp |  | 1154.135 | [12 empty] | VV | 2 | 2 | True | 0 | ROZPOCET
| VV |  | "trávník" | [14 empty] | VV | 2 | 1 | True | 0 | ROZPOCET
| VV |  | -(298,9*2*0,8-298,9*0,7*0,8) |  | -310.856 | [12 empty] | VV | 2 | 2 | True | 0 | ROZPOCET
| VV |  | Součet |  | 843.279 | [12 empty] | VV | 2 | 4 | True | 0 | ROZPOCET
| VV |  | 843,279*2 |  | 1686.558 | [12 empty] | VV | 2 | 2 | True | 1 | ROZPOCET
31 | K | 175111101 | Obsypání potrubí ručně sypaninou bez prohození, uloženou do 3 m | m3 | 482.64 |  | 0 |  |  | základní |  | 0 | 0 | 0 | 0 | 0 | 4 | K | 2 |  |  |  | ROZPOCET |  |  |  |  | 0 | 0 | 0 | 0 | 0 | 1 | 0 | 4 | -1006871334
| PP |  | Obsypání potrubí ručně sypaninou z vhodných hornin třídy těžitelnosti I a II, skupiny 1 až 4 nebo materiálem připraveným podél výkopu ve vzdálenosti do 3 m od jeho kraje pro jakoukoliv hloubku výkopu a míru zhutnění bez prohození sypaniny | [14 empty] | PP | 2
| VV | obsyp | 1206,6*0,8*0,5 |  | 482.64 | [12 empty] | VV | 2 | 2 | True | 1 | ROZPOCET
32 | M | 58337310 | štěrkopísek frakce 0/4 | t | 965.28 |  | 0 |  |  | základní |  | 0 | 1 | 965.28 | 0 | 0 | 8 | M | 2 |  |  |  | ROZPOCET |  |  |  |  | 0 | 0 | 0 | 0 | 0 | 1 | 0 | 4 | -2123380764
| PP |  | štěrkopísek frakce 0/4 | [14 empty] | PP | 2
| VV |  | obsyp*2 |  | 965.28 | [12 empty] | VV | 2 | 2 | True | 1 | ROZPOCET
33 | K | 181351003 | Rozprostření ornice tl vrstvy do 200 mm pl do 100 m2 v rovině nebo ve svahu do 1:5 strojně | m2 | 239.12 |  | 0 |  |  | základní |  | 0 | 0 | 0 | 0 | 0 | 4 | K | 2 |  |  |  | ROZPOCET |  |  |  |  | 0 | 0 | 0 | 0 | 0 | 1 | 0 | 4 | -1607509646
| PP |  | Rozprostření a urovnání ornice v rovině nebo ve svahu sklonu do 1:5 strojně při souvislé ploše do 100 m2, tl. vrstvy do 200 mm | [14 empty] | PP | 2
| VV |  | 298,9*0,8 |  | 239.12 | [12 empty] | VV | 2 | 2 | True | 1 | ROZPOCET
34 | K | 181411131 | Založení parkového trávníku výsevem plochy do 1000 m2 v rovině a ve svahu do 1:5 | m2 | 239.12 |  | 0 |  |  | základní |  | 0 | 0 | 0 | 0 | 0 | 4 | K | 2 |  |  |  | ROZPOCET |  |  |  |  | 0 | 0 | 0 | 0 | 0 | 1 | 0 | 4 | -316552046
| PP |  | Založení trávníku na půdě předem připravené plochy do 1000 m2 výsevem včetně utažení parkového v rovině nebo na svahu do 1:5 | [14 empty] | PP | 2
| VV |  | 298,9*0,8 |  | 239.12 | [12 empty] | VV | 2 | 2 | True | 1 | ROZPOCET
35 | M | 00572472 | osivo směs travní krajinná-rovinná | kg | 47.824 |  | 0 |  |  | základní |  | 0 | 0.001 | 0.047824 | 0 | 0 | 8 | M | 2 |  |  |  | ROZPOCET |  |  |  |  | 0 | 0 | 0 | 0 | 0 | 1 | 0 | 4 | 12433063
| PP |  | osivo směs travní krajinná-rovinná | [14 empty] | PP | 2
| VV |  | 239,12/5 |  | 47.824 | [12 empty] | VV | 2 | 2 | True | 1 | ROZPOCET
| D | 4 | Vodorovné konstrukce |  |  |  | 0 |  |  |  |  | 0 |  | 0 |  | 0 | 1 | D | 1 |  |  |  | ROZPOCET | [10 empty] | 0
36 | K | 451572111 | Lože pod potrubí otevřený výkop z kameniva drobného těženého | m3 | 96.528 |  | 0 |  |  | základní |  | 0 | 0 | 0 | 0 | 0 | 4 | K | 2 |  |  |  | ROZPOCET |  |  |  |  | 0 | 0 | 0 | 0 | 0 | 1 | 0 | 4 | -922685445
| PP |  | Lože pod potrubí, stoky a drobné objekty v otevřeném výkopu z kameniva drobného těženého 0 až 4 mm | [14 empty] | PP | 2
| VV |  | 1206,6*0,8*0,1 |  | 96.528 | [12 empty] | VV | 2 | 2 | True | 0 | ROZPOCET
| VV | lože | Součet |  | 96.528 | [12 empty] | VV | 2 | 4 | True | 1 | ROZPOCET
| D | 5 | Komunikace |  |  |  | 0 |  |  |  |  | 0 |  | 98.6353 |  | 0 | 1 | D | 1 |  |  |  | ROZPOCET | [10 empty] | 0
37 | K | 291211111 | Zřízení plochy ze silničních panelů do lože tl 50 mm z kameniva | m2 | 3.44 |  | 0 |  |  | základní |  | 0 | 0.108 | 0.37152 | 0 | 0 | 4 | K | 2 |  |  |  | ROZPOCET |  |  |  |  | 0 | 0 | 0 | 0 | 0 | 1 | 0 | 4 | 409212917
| PP |  | Zřízení zpevněné plochy ze silničních panelů osazených do lože tl. 50 mm z kameniva | [14 empty] | PP | 2
| VV |  | 4,3*0,8 |  | 3.44 | [12 empty] | VV | 2 | 2 | True | 1 | ROZPOCET
38 | M | 59381009 | panel silniční 3,00x1,00x0,15m | kus | 2 |  | 0 |  |  | základní |  | 0 | 1.12 | 2.24 | 0 | 0 | 8 | M | 2 |  |  |  | ROZPOCET |  |  |  |  | 0 | 0 | 0 | 0 | 0 | 1 | 0 | 4 | -1905089606
| PP |  | panel silniční 3,00x1,00x0,15m | [14 empty] | PP | 2
39 | K | 564762111 | Podklad z vibrovaného štěrku VŠ tl 200 mm | m2 | 47.12 |  | 0 |  |  | základní |  | 0 | 0 | 0 | 0 | 0 | 4 | K | 2 |  |  |  | ROZPOCET |  |  |  |  | 0 | 0 | 0 | 0 | 0 | 1 | 0 | 4 | 158389894
| PP |  | Podklad nebo kryt z vibrovaného štěrku VŠ s rozprostřením, vlhčením a zhutněním, po zhutnění tl. 200 mm | [14 empty] | PP | 2
| VV |  | "štěrková komunikace" | [14 empty] | VV | 2 | 1 | True | 0 | ROZPOCET
| VV |  | (31+14,1+13,8)*0,8 |  | 47.12 | [12 empty] | VV | 2 | 2 | True | 0 | ROZPOCET
| VV |  | Součet |  | 47.12 | [12 empty] | VV | 2 | 4 | True | 1 | ROZPOCET
40 | K | 564782111 | Podklad z vibrovaného štěrku VŠ tl 300 mm | m2 | 82.24 |  | 0 |  |  | základní |  | 0 | 0 | 0 | 0 | 0 | 4 | K | 2 |  |  |  | ROZPOCET |  |  |  |  | 0 | 0 | 0 | 0 | 0 | 1 | 0 | 4 | -1904587040
| PP |  | Podklad nebo kryt z vibrovaného štěrku VŠ s rozprostřením, vlhčením a zhutněním, po zhutnění tl. 300 mm | [14 empty] | PP | 2
| VV |  | "štěrková komunikace" | [14 empty] | VV | 2 | 1 | True | 0 | ROZPOCET
| VV |  | (161,7-31-14,1-13,8)*0,8 |  | 82.24 | [12 empty] | VV | 2 | 2 | True | 0 | ROZPOCET
| VV |  | Součet |  | 82.24 | [12 empty] | VV | 2 | 4 | True | 1 | ROZPOCET
41 | K | 564861111 | Podklad ze štěrkodrtě ŠD tl 200 mm | m2 | 138.19 |  | 0 |  |  | základní |  | 0 | 0 | 0 | 0 | 0 | 4 | K | 2 |  |  |  | ROZPOCET |  |  |  |  | 0 | 0 | 0 | 0 | 0 | 1 | 0 | 4 | -2109515578
| PP |  | Podklad ze štěrkodrti ŠD s rozprostřením a zhutněním, po zhutnění tl. 200 mm | [14 empty] | PP | 2
| VV |  | "SÚS III. třídy" | [14 empty] | VV | 2 | 1 | True | 0 | ROZPOCET
| VV |  | 106,3*1,3 |  | 138.19 | [12 empty] | VV | 2 | 2 | True | 1 | ROZPOCET
42 | K | 564861113 | Podklad ze štěrkodrtě ŠD tl 220 mm | m2 | 175.68 |  | 0 |  |  | základní |  | 0 | 0 | 0 | 0 | 0 | 4 | K | 2 |  |  |  | ROZPOCET |  |  |  |  | 0 | 0 | 0 | 0 | 0 | 1 | 0 | 4 | -1173223818
| PP |  | Podklad ze štěrkodrti ŠD s rozprostřením a zhutněním, po zhutnění tl. 220 mm | [14 empty] | PP | 2
| VV |  | "SÚS II. třídy" | [14 empty] | VV | 2 | 1 | True | 0 | ROZPOCET
| VV |  | 146,4*1,2 |  | 175.68 | [12 empty] | VV | 2 | 2 | True | 1 | ROZPOCET
43 | K | 564871116 | Podklad ze štěrkodrtě ŠD tl. 300 mm | m2 | 121.28 |  | 0 |  |  | základní |  | 0 | 0 | 0 | 0 | 0 | 4 | K | 2 |  |  |  | ROZPOCET |  |  |  |  | 0 | 0 | 0 | 0 | 0 | 1 | 0 | 4 | 635562694
| PP |  | Podklad ze štěrkodrti ŠD s rozprostřením a zhutněním, po zhutnění tl. 300 mm | [14 empty] | PP | 2
| VV |  | "štěrková komunikace" | [14 empty] | VV | 2 | 1 | True | 0 | ROZPOCET
| VV |  | 151,6*0,8 |  | 121.28 | [12 empty] | VV | 2 | 2 | True | 0 | ROZPOCET
| VV |  | Součet |  | 121.28 | [12 empty] | VV | 2 | 4 | True | 1 | ROZPOCET
44 | K | 564931412 | Podklad z asfaltového recyklátu tl 100 mm | m2 | 47.12 |  | 0 |  |  | základní |  | 0 | 0 | 0 | 0 | 0 | 4 | K | 2 |  |  |  | ROZPOCET |  |  |  |  | 0 | 0 | 0 | 0 | 0 | 1 | 0 | 4 | -1717652749
| PP |  | Podklad nebo podsyp z asfaltového recyklátu s rozprostřením a zhutněním, po zhutnění tl. 100 mm | [14 empty] | PP | 2
45 | K | 565135111 | Asfaltový beton vrstva podkladní ACP 16 (obalované kamenivo OKS) tl 50 mm š do 3 m | m2 | 521.76 |  | 0 |  |  | základní |  | 0 | 0 | 0 | 0 | 0 | 4 | K | 2 |  |  |  | ROZPOCET |  |  |  |  | 0 | 0 | 0 | 0 | 0 | 1 | 0 | 4 | -1863507028
| PP |  | Asfaltový beton vrstva podkladní ACP 16 (obalované kamenivo střednězrnné - OKS) s rozprostřením a zhutněním v pruhu šířky do 3 m, po zhutnění tl. 50 mm | [14 empty] | PP | 2
| VV |  | "SÚS II. třídy" | [14 empty] | VV | 2 | 1 | True | 0 | ROZPOCET
| VV |  | 146,4*1,8 |  | 263.52 | [12 empty] | VV | 2 | 2 | True | 0 | ROZPOCET
| VV |  | "místní" | [14 empty] | VV | 2 | 1 | True | 0 | ROZPOCET
| VV |  | (336,6-13,8)*0,8 |  | 258.24 | [12 empty] | VV | 2 | 2 | True | 0 | ROZPOCET
| VV |  | Součet |  | 521.76 | [12 empty] | VV | 2 | 4 | True | 1 | ROZPOCET
46 | K | 565155111 | Asfaltový beton vrstva podkladní ACP 16 (obalované kamenivo OKS) tl 70 mm š do 3 m | m2 | 223.23 |  | 0 |  |  | základní |  | 0 | 0 | 0 | 0 | 0 | 4 | K | 2 |  |  |  | ROZPOCET |  |  |  |  | 0 | 0 | 0 | 0 | 0 | 1 | 0 | 4 | -575925503
| PP |  | Asfaltový beton vrstva podkladní ACP 16 (obalované kamenivo střednězrnné - OKS) s rozprostřením a zhutněním v pruhu šířky do 3 m, po zhutnění tl. 70 mm | [14 empty] | PP | 2
| VV |  | "SÚS III. třídy" | [14 empty] | VV | 2 | 1 | True | 0 | ROZPOCET
| VV |  | 106,3*2,1 |  | 223.23 | [12 empty] | VV | 2 | 2 | True | 1 | ROZPOCET
47 | K | 565251113_R | Podklad ze štěrku částečně zpevněného cementovou maltou ŠCM tl 300 mm | m2 | 258.24 |  | 0 |  |  | základní |  | 0 | 0 | 0 | 0 | 0 | 4 | K | 2 |  |  |  | ROZPOCET |  |  |  |  | 0 | 0 | 0 | 0 | 0 | 1 | 0 | 4 | 58350442
| PP |  | Podklad ze štěrku částečně zpevněného cementovou maltou ŠCM s rozprostřením a s hutněním, po zhutnění tl. 300 mm | [14 empty] | PP | 2
| VV |  | "asf. komunikace místní" | [14 empty] | VV | 2 | 1 | True | 0 | ROZPOCET
| VV |  | (336,6-13,8)*0,8 |  | 258.24 | [12 empty] | VV | 2 | 2 | True | 1 | ROZPOCET
48 | K | 566901123 | Vyspravení podkladu po překopech ing sítí plochy do 15 m2 štěrkopískem tl. 200 mm | m2 | 176.8 |  | 0 |  |  | základní |  | 0 | 0.40481 | 71.5704 | 0 | 0 | 4 | K | 2 |  |  |  | ROZPOCET |  |  |  |  | 0 | 0 | 0 | 0 | 0 | 1 | 0 | 4 | 49904042
| PP |  | Vyspravení podkladu po překopech inženýrských sítí plochy do 15 m2 s rozprostřením a zhutněním štěrkopískem tl. 200 mm | [14 empty] | PP | 2
| VV |  | "dlažba C2-2" | [14 empty] | VV | 2 | 1 | True | 0 | ROZPOCET
| VV |  | (48,3+60,7+112)*0,8 |  | 176.8 | [12 empty] | VV | 2 | 2 | True | 1 | ROZPOCET
49 | K | 567122112 | Podklad ze směsi stmelené cementem SC C 8/10 (KSC I) tl 130 mm | m2 | 375.04 |  | 0 |  |  | základní |  | 0 | 0 | 0 | 0 | 0 | 4 | K | 2 |  |  |  | ROZPOCET |  |  |  |  | 0 | 0 | 0 | 0 | 0 | 1 | 0 | 4 | 1617621356
| PP |  | Podklad ze směsi stmelené cementem SC bez dilatačních spár, s rozprostřením a zhutněním SC C 8/10 (KSC I), po zhutnění tl. 130 mm | [14 empty] | PP | 2
| VV |  | "SÚS II. třídy" | [14 empty] | VV | 2 | 1 | True | 0 | ROZPOCET
| VV |  | 146,4*1,4 |  | 204.96 | [12 empty] | VV | 2 | 2 | True | 0 | ROZPOCET
| VV |  | "SÚS III. třídy" | [14 empty] | VV | 2 | 1 | True | 0 | ROZPOCET
| VV |  | 106,3*1,6 |  | 170.08 | [12 empty] | VV | 2 | 2 | True | 0 | ROZPOCET
| VV |  | Součet |  | 375.04 | [12 empty] | VV | 2 | 4 | True | 1 | ROZPOCET
50 | K | 573111112 | Postřik živičný infiltrační s posypem z asfaltu množství 1 kg/m2 | m2 | 977.72 |  | 0 |  |  | základní |  | 0 | 0 | 0 | 0 | 0 | 4 | K | 2 |  |  |  | ROZPOCET |  |  |  |  | 0 | 0 | 0 | 0 | 0 | 1 | 0 | 4 | 2122483065
| PP |  | Postřik infiltrační PI z asfaltu silničního s posypem kamenivem, v množství 1,00 kg/m2 | [14 empty] | PP | 2
| VV |  | "SÚS II. třídy" | [14 empty] | VV | 2 | 1 | True | 0 | ROZPOCET
| VV |  | 146,4*2,2 |  | 322.08 | [12 empty] | VV | 2 | 2 | True | 0 | ROZPOCET
| VV |  | "SÚS III. třídy" | [14 empty] | VV | 2 | 1 | True | 0 | ROZPOCET
| VV |  | 106,3*2,5 |  | 265.75 | [12 empty] | VV | 2 | 2 | True | 0 | ROZPOCET
| VV |  | "místní komunikace" | [14 empty] | VV | 2 | 1 | True | 0 | ROZPOCET
| VV |  | (336,6-13,8)*1,3 |  | 419.64 | [12 empty] | VV | 2 | 2 | True | 0 | ROZPOCET
| VV |  | "odečtení na stokách bez zámku" | [14 empty] | VV | 2 | 1 | True | 0 | ROZPOCET
| VV |  | -(5,3+13,4+27+13,8)*0,5 |  | -29.75 | [12 empty] | VV | 2 | 2 | True | 0 | ROZPOCET
| VV |  | Součet |  | 977.72 | [12 empty] | VV | 2 | 4 | True | 1 | ROZPOCET
51 | K | 573211109 | Postřik živičný spojovací z asfaltu v množství 0,50 kg/m2 | m2 | 1365.663 |  | 0 |  |  | základní |  | 0 | 0 | 0 | 0 | 0 | 4 | K | 2 |  |  |  | ROZPOCET |  |  |  |  | 0 | 0 | 0 | 0 | 0 | 1 | 0 | 4 | 472683
| PP |  | Postřik spojovací PS bez posypu kamenivem z asfaltu silničního, v množství 0,50 kg/m2 | [14 empty] | PP | 2
| VV |  | "pod ACO" | [14 empty] | VV | 2 | 1 | True | 0 | ROZPOCET
| VV |  | 955,743 |  | 955.743 | [12 empty] | VV | 2 | 2 | True | 0 | ROZPOCET
| VV |  | "pod ACL" | [14 empty] | VV | 2 | 1 | True | 0 | ROZPOCET
| VV |  | 146,4*2,8 |  | 409.92 | [12 empty] | VV | 2 | 2 | True | 0 | ROZPOCET
| VV |  | Součet |  | 1365.663 | [12 empty] | VV | 2 | 4 | True | 1 | ROZPOCET
52 | K | 577134211 | Asfaltový beton vrstva obrusná ACO 11 (ABS) tř. II tl 40 mm š do 3 m z nemodifikovaného asfaltu | m2 | 955.743 |  | 0 |  |  | základní |  | 0 | 0 | 0 | 0 | 0 | 4 | K | 2 |  |  |  | ROZPOCET |  |  |  |  | 0 | 0 | 0 | 0 | 0 | 1 | 0 | 4 | -889831316
| PP |  | Asfaltový beton vrstva obrusná ACO 11 (ABS) s rozprostřením a se zhutněním z nemodifikovaného asfaltu v pruhu šířky do 3 m tř. II, po zhutnění tl. 40 mm | [14 empty] | PP | 2
| VV |  | "SÚS II. třídy plocha ACO s přípojkami - ACO bez přípojek" | [14 empty] | VV | 2 | 1 | True | 0 | ROZPOCET
| VV |  | 3425,1-2533,3 |  | 891.8 | [12 empty] | VV | 2 | 2 | True | 0 | ROZPOCET
| VV |  | "SÚS III. třídy plocha ACO s přípojkami - ACO bez přípojek" | [14 empty] | VV | 2 | 1 | True | 0 | ROZPOCET
| VV |  | 3804,7427-3740,8 |  | 63.943 | [12 empty] | VV | 2 | 2 | True | 0 | ROZPOCET
| VV |  | Součet |  | 955.743 | [12 empty] | VV | 2 | 4 | True | 1 | ROZPOCET
53 | K | 577144111 | Asfaltový beton vrstva obrusná ACO 11 (ABS) tř. I tl 50 mm š do 3 m z nemodifikovaného asfaltu | m2 | 396.94 |  | 0 |  |  | základní |  | 0 | 0 | 0 | 0 | 0 | 4 | K | 2 |  |  |  | ROZPOCET |  |  |  |  | 0 | 0 | 0 | 0 | 0 | 1 | 0 | 4 | -1299575306
| PP |  | Asfaltový beton vrstva obrusná ACO 11 (ABS) s rozprostřením a se zhutněním z nemodifikovaného asfaltu v pruhu šířky do 3 m tř. I, po zhutnění tl. 50 mm | [14 empty] | PP | 2
| VV |  | "asf. komunikace místní" | [14 empty] | VV | 2 | 1 | True | 0 | ROZPOCET
| VV |  | (336,6-13,8)*0,8 |  | 258.24 | [12 empty] | VV | 2 | 2 | True | 0 | ROZPOCET
| VV |  | "rozšíření" | [14 empty] | VV | 2 | 1 | True | 0 | ROZPOCET
| VV |  | (336,6-5,-13,4-27-13,8)*0,5 |  | 138.7 | [12 empty] | VV | 2 | 2 | True | 0 | ROZPOCET
| VV |  | Součet |  | 396.94 | [12 empty] | VV | 2 | 4 | True | 1 | ROZPOCET
54 | K | 577155132 | Asfaltový beton vrstva ložní ACL 16 (ABH) tl 60 mm š do 3 m z modifikovaného asfaltu | m2 | 322.08 |  | 0 |  |  | základní |  | 0 | 0 | 0 | 0 | 0 | 4 | K | 2 |  |  |  | ROZPOCET |  |  |  |  | 0 | 0 | 0 | 0 | 0 | 1 | 0 | 4 | 542894625
| PP |  | Asfaltový beton vrstva ložní ACL 16 (ABH) s rozprostřením a zhutněním z modifikovaného asfaltu v pruhu šířky do 3 m, po zhutnění tl. 60 mm | [14 empty] | PP | 2
| VV |  | "SÚS II. třídy" | [14 empty] | VV | 2 | 1 | True | 0 | ROZPOCET
| VV |  | 146,4*2,2 |  | 322.08 | [12 empty] | VV | 2 | 2 | True | 1 | ROZPOCET
55 | K | 591111111 | Kladení dlažby z kostek velkých z kamene do lože z kameniva těženého tl 50 mm | m2 | 89.6 |  | 0 |  |  | základní |  | 0 | 0.1837 | 16.4595 | 0 | 0 | 4 | K | 2 |  |  |  | ROZPOCET |  |  |  |  | 0 | 0 | 0 | 0 | 0 | 1 | 0 | 4 | 515876325
| PP |  | Kladení dlažby z kostek s provedením lože do tl. 50 mm, s vyplněním spár, s dvojím beraněním a se smetením přebytečného materiálu na krajnici velkých z kamene, do lože z kameniva těženého | [14 empty] | PP | 2
| VV |  | 112*0,8 |  | 89.6 | [12 empty] | VV | 2 | 2 | True | 1 | ROZPOCET
56 | K | 596211110 | Kladení zámkové dlažby komunikací pro pěší tl 60 mm skupiny A pl do 50 m2 | m2 | 48.56 |  | 0 |  |  | základní |  | 0 | 0.08425 | 4.0912 | 0 | 0 | 4 | K | 2 |  |  |  | ROZPOCET |  |  |  |  | 0 | 0 | 0 | 0 | 0 | 1 | 0 | 4 | -973045255
| PP |  | Kladení dlažby z betonových zámkových dlaždic komunikací pro pěší s ložem z kameniva těženého nebo drceného tl. do 40 mm, s vyplněním spár s dvojitým hutněním, vibrováním a se smetením přebytečného materiálu na krajnici tl. 60 mm skupiny A, pro plochy do 50 m2 | [14 empty] | PP | 2
| VV |  | 60,7*0,8 |  | 48.56 | [12 empty] | VV | 2 | 2 | True | 1 | ROZPOCET
57 | K | 596811220 | Kladení betonové dlažby komunikací pro pěší do lože z kameniva vel do 0,25 m2 plochy do 50 m2 | m2 | 38.64 |  | 0 |  |  | základní |  | 0 | 0.101 | 3.9026 | 0 | 0 | 4 | K | 2 |  |  |  | ROZPOCET |  |  |  |  | 0 | 0 | 0 | 0 | 0 | 1 | 0 | 4 | 357658448
| PP |  | Kladení dlažby z betonových nebo kameninových dlaždic komunikací pro pěší s vyplněním spár a se smetením přebytečného materiálu na vzdálenost do 3 m s ložem z kameniva těženého tl. do 30 mm velikosti dlaždic přes 0,09 m2 do 0,25 m2, pro plochy do 50 m2 | [14 empty] | PP | 2
| VV |  | 48,3*0,8 |  | 38.64 | [12 empty] | VV | 2 | 2 | True | 1 | ROZPOCET
| D | 8 | Trubní vedení |  |  |  | 0 |  |  |  |  | 0 |  | 25.7402 |  | 0 | 1 | D | 1 |  |  |  | ROZPOCET | [10 empty] | 0
58 | K | 871353121 | Montáž kanalizačního potrubí z PVC těsněné gumovým kroužkem otevřený výkop sklon do 20 % DN 200 | m | 1206.6 |  | 0 |  |  | základní |  | 0 | 1e-05 | 0.012066 | 0 | 0 | 4 | K | 2 |  |  |  | ROZPOCET |  |  |  |  | 0 | 0 | 0 | 0 | 0 | 1 | 0 | 4 | 781331863
| PP |  | Montáž kanalizačního potrubí z plastů z tvrdého PVC těsněných gumovým kroužkem v otevřeném výkopu ve sklonu do 20 % DN 200 | [14 empty] | PP | 2
59 | M | 28611240 | trubka kanalizační PVC-U DN 200x5000mm SN12 | m | 1206.6 |  | 0 |  |  | základní |  | 0 | 0.00673 | 8.1204 | 0 | 0 | 8 | M | 2 |  |  |  | ROZPOCET |  |  |  |  | 0 | 0 | 0 | 0 | 0 | 1 | 0 | 4 | 138643053
| PP |  | trubka kanalizační PVC-U s plnostěnnou konstrukcí stěny DN 200x5000mm SN12 | [14 empty] | PP | 2
| VV |  | 1206,6 |  | 1206.6 | [12 empty] | VV | 2 | 2 | True | 1 | ROZPOCET
60 | K | 877355211 | Montáž tvarovek z tvrdého PVC-systém KG nebo z polypropylenu-systém KG 2000 jednoosé DN 200 | kus | 10 |  | 0 |  |  | základní |  | 0 | 1e-05 | 0.0001 | 0 | 0 | 4 | K | 2 |  |  |  | ROZPOCET |  |  |  |  | 0 | 0 | 0 | 0 | 0 | 1 | 0 | 4 | -480564208
| PP |  | Montáž tvarovek na kanalizačním potrubí z trub z plastu z tvrdého PVC nebo z polypropylenu v otevřeném výkopu jednoosých DN 200 | [14 empty] | PP | 2
61 | M | 28611366_R | koleno kanalizační PVC-U 200x45° | kus | 502 |  | 0 |  |  | základní |  | 0 | 0.00125 | 0.6275 | 0 | 0 | 8 | M | 2 |  |  |  | ROZPOCET |  |  |  |  | 0 | 0 | 0 | 0 | 0 | 1 | 0 | 4 | -484156130
| PP |  | koleno kanalizace PVC KG 200x45° SN 12 | [14 empty] | PP | 2
62 | K | 877375221 | Montáž tvarovek z tvrdého PVC-systém KG nebo z polypropylenu-systém KG 2000 dvouosé DN 315 | kus | 251 |  | 0 |  |  | základní |  | 0 | 2e-05 | 0.00502 | 0 | 0 | 4 | K | 2 |  |  |  | ROZPOCET |  |  |  |  | 0 | 0 | 0 | 0 | 0 | 1 | 0 | 4 | 1337175591
| PP |  | Montáž tvarovek na kanalizačním potrubí z trub z plastu z tvrdého PVC nebo z polypropylenu v otevřeném výkopu dvouosých DN 315 | [14 empty] | PP | 2
63 | M | 28611405_R | odbočka kanalizační plastová s hrdlem PVC-U 315/200/45° SN 12 | kus | 251 |  | 0 |  |  | základní |  | 0 | 0.0085 | 2.1335 | 0 | 0 | 8 | M | 2 |  |  |  | ROZPOCET |  |  |  |  | 0 | 0 | 0 | 0 | 0 | 1 | 0 | 4 | 723130873
| PP |  | odbočka kanalizační plastová s hrdlem KG 315/200/45° | [14 empty] | PP | 2
64 | K | 894811165 | Revizní šachta z PVC typ přímý, DN 400/200 tlak 40 t hl od 1910 do 2280 mm | kus | 251 |  | 0 |  |  | základní |  | 0 | 0.05913 | 14.8416 | 0 | 0 | 4 | K | 2 |  |  |  | ROZPOCET |  |  |  |  | 0 | 0 | 0 | 0 | 0 | 1 | 0 | 4 | 1180457613
| PP |  | Revizní šachta z tvrdého PVC v otevřeném výkopu typ přímý (DN šachty/DN trubního vedení) DN 400/200, odolnost vnějšímu tlaku 40 t, hloubka od 1910 do 2280 mm | [14 empty] | PP | 2
| D | 9 | Ostatní konstrukce a práce-bourání |  |  |  | 0 |  |  |  |  | 0 |  | 57.3152 |  | 0 | 1 | D | 1 |  |  |  | ROZPOCET | [10 empty] | 0
65 | K | 916131213 | Osazení silničního obrubníku betonového stojatého s boční opěrou do lože z betonu prostého | m | 285 |  | 0 |  |  | základní |  | 0 | 0.1554 | 44.289 | 0 | 0 | 4 | K | 2 |  |  |  | ROZPOCET |  |  |  |  | 0 | 0 | 0 | 0 | 0 | 1 | 0 | 4 | 1435983507
| PP |  | Osazení silničního obrubníku betonového se zřízením lože, s vyplněním a zatřením spár cementovou maltou stojatého s boční opěrou z betonu prostého, do lože z betonu prostého | [14 empty] | PP | 2
| VV |  | 82,5+102+100,5 |  | 285 | [12 empty] | VV | 2 | 2 | True | 1 | ROZPOCET
66 | M | 59217033 | obrubník betonový silniční 1000x100x300mm | m | 16.5 |  | 0 |  |  | základní |  | 0 | 0.102 | 1.683 | 0 | 0 | 8 | M | 2 |  |  |  | ROZPOCET |  |  |  |  | 0 | 0 | 0 | 0 | 0 | 1 | 0 | 4 | -363479212
| PP |  | obrubník betonový silniční 1000x100x300mm | [14 empty] | PP | 2
| VV |  | "počítáno 20% nových obrubníků | [14 empty] | VV | 2 | 1 | True | 0 | ROZPOCET
| VV |  | 55*1,5 |  | 82.5 | [12 empty] | VV | 2 | 2 | True | 0 | ROZPOCET
| VV |  | 82,5*0,2 |  | 16.5 | [12 empty] | VV | 2 | 2 | True | 1 | ROZPOCET
67 | M | 58380007 | obrubník kamenný žulový přímý 1000x150x250mm | m | 20.4 |  | 0 |  |  | základní |  | 0 | 0.104 | 2.1216 | 0 | 0 | 8 | M | 2 |  |  |  | ROZPOCET |  |  |  |  | 0 | 0 | 0 | 0 | 0 | 1 | 0 | 4 | 1151047800
| PP |  | obrubník kamenný žulový přímý 1000x150x250mm | [14 empty] | PP | 2
| P |  | Poznámka k položce: Hmotnost: 104 kg/bm | [14 empty] | P | 2
| VV |  | "počítáno 20% nových obrubníků | [14 empty] | VV | 2 | 1 | True | 0 | ROZPOCET
| VV |  | 68*1,5 |  | 102 | [12 empty] | VV | 2 | 2 | True | 0 | ROZPOCET
| VV |  | 102*0,2 |  | 20.4 | [12 empty] | VV | 2 | 2 | True | 1 | ROZPOCET
68 | M | 59218002 | krajník betonový silniční 500x250x100mm | m | 20.1 |  | 0 |  |  | základní |  | 0 | 0.056 | 1.1256 | 0 | 0 | 8 | M | 2 |  |  |  | ROZPOCET |  |  |  |  | 0 | 0 | 0 | 0 | 0 | 1 | 0 | 4 | -1972808809
| PP |  | krajník betonový silniční 500x250x100mm | [14 empty] | PP | 2
| VV |  | "počítáno 20% nových krajiníků" | [14 empty] | VV | 2 | 1 | True | 0 | ROZPOCET
| VV |  | 0,5*67*3 |  | 100.5 | [12 empty] | VV | 2 | 2 | True | 0 | ROZPOCET
| VV |  | 100,5*0,2 |  | 20.1 | [12 empty] | VV | 2 | 2 | True | 1 | ROZPOCET
69 | K | 919732221 | Styčná spára napojení nového živičného povrchu na stávající za tepla š 15 mm hl 25 mm bez prořezání | m | 1161.6 |  | 0 |  |  | základní |  | 0 | 0.0006 | 0.69696 | 0 | 0 | 4 | K | 2 |  |  |  | ROZPOCET |  |  |  |  | 0 | 0 | 0 | 0 | 0 | 1 | 0 | 4 | 692324319
| PP |  | Styčná pracovní spára při napojení nového živičného povrchu na stávající se zalitím za tepla modifikovanou asfaltovou hmotou s posypem vápenným hydrátem šířky do 15 mm, hloubky do 25 mm bez prořezání spáry | [14 empty] | PP | 2
| VV |  | 656,2+505,4 |  | 1161.6 | [12 empty] | VV | 2 | 2 | True | 1 | ROZPOCET
70 | M | 58942100 | asfalt litý mA 8 pojivo 20/30 | t | 7.399 |  | 0 |  |  | základní |  | 0 | 1 | 7.399 | 0 | 0 | 8 | M | 2 |  |  |  | ROZPOCET |  |  |  |  | 0 | 0 | 0 | 0 | 0 | 1 | 0 | 4 | 1244066844
| PP |  | asfalt litý mA 8 pojivo 20/30 | [14 empty] | PP | 2
| VV |  | 1161,6/157 |  | 7.399 | [12 empty] | VV | 2 | 2 | True | 1 | ROZPOCET
71 | K | 919735111 | Řezání stávajícího živičného krytu hl do 50 mm | m | 656.2 |  | 0 |  |  | základní |  | 0 | 0 | 0 | 0 | 0 | 4 | K | 2 |  |  |  | ROZPOCET |  |  |  |  | 0 | 0 | 0 | 0 | 0 | 1 | 0 | 4 | 336911973
| PP |  | Řezání stávajícího živičného krytu nebo podkladu hloubky do 50 mm | [14 empty] | PP | 2
| VV |  | "asf. vozovka místní" | [14 empty] | VV | 2 | 1 | True | 0 | ROZPOCET
| VV |  | (336,6-13,8)*2 |  | 645.6 | [12 empty] | VV | 2 | 2 | True | 0 | ROZPOCET
| VV |  | "asf. chodník" | [14 empty] | VV | 2 | 1 | True | 0 | ROZPOCET
| VV |  | 5,3*2 |  | 10.6 | [12 empty] | VV | 2 | 2 | True | 0 | ROZPOCET
| VV |  | Součet |  | 656.2 | [12 empty] | VV | 2 | 4 | True | 1 | ROZPOCET
72 | K | 919735113 | Řezání stávajícího živičného krytu hl do 150 mm | m | 505.4 |  | 0 |  |  | základní |  | 0 | 0 | 0 | 0 | 0 | 4 | K | 2 |  |  |  | ROZPOCET |  |  |  |  | 0 | 0 | 0 | 0 | 0 | 1 | 0 | 4 | 2097141229
| PP |  | Řezání stávajícího živičného krytu nebo podkladu hloubky přes 100 do 150 mm | [14 empty] | PP | 2
| VV |  | "SÚS III. třídy" | [14 empty] | VV | 2 | 1 | True | 0 | ROZPOCET
| VV |  | 106,3*2 |  | 212.6 | [12 empty] | VV | 2 | 2 | True | 0 | ROZPOCET
| VV |  | "SÚS II. třídy" | [14 empty] | VV | 2 | 1 | True | 0 | ROZPOCET
| VV |  | 146,4*2 |  | 292.8 | [12 empty] | VV | 2 | 2 | True | 0 | ROZPOCET
| VV |  | Součet |  | 505.4 | [12 empty] | VV | 2 | 4 | True | 1 | ROZPOCET
73 | K | 938901101 | Očištění dlažby z lomového kamene nebo z betonových desek od porostu | m2 | 128.24 |  | 0 |  |  | základní |  | 0 | 0 | 0 | 0 | 0 | 4 | K | 2 |  |  |  | ROZPOCET |  |  |  |  | 0 | 0 | 0 | 0 | 0 | 1 | 0 | 4 | -41718946
| PP |  | Dokončovací práce na dosavadních konstrukcích očištění dlažby od travního a divokého porostu, s vytrháním kořenů ze spár, s naložením odstraněného porostu na dopravní prostředek nebo s odklizením na hromady do vzdálenosti 50 m z lomového kamene nebo betonových desek | [14 empty] | PP | 2
| VV |  | (112+48,3)*0,8 |  | 128.24 | [12 empty] | VV | 2 | 2 | True | 1 | ROZPOCET
74 | K | 979021113 | Očištění vybouraných obrubníků a krajníků silničních při překopech inženýrských sítí | m | 285 |  | 0 |  |  | základní |  | 0 | 0 | 0 | 0 | 0 | 4 | K | 2 |  |  |  | ROZPOCET |  |  |  |  | 0 | 0 | 0 | 0 | 0 | 1 | 0 | 4 | -55108636
| PP |  | Očištění vybouraných prvků při překopech inženýrských sítí od spojovacího materiálu s odklizením a uložením očištěných hmot a spojovacího materiálu na skládku do vzdálenosti 10 m nebo naložením na dopravní prostředek obrubníků a krajníků, vybouraných z jakéhokoliv lože a s jakoukoliv výplní spár silničních | [14 empty] | PP | 2
75 | K | 979051121 | Očištění zámkových dlaždic se spárováním z kameniva těženého při překopech inženýrských sítí | m2 | 48.56 |  | 0 |  |  | základní |  | 0 | 0 | 0 | 0 | 0 | 4 | K | 2 |  |  |  | ROZPOCET |  |  |  |  | 0 | 0 | 0 | 0 | 0 | 1 | 0 | 4 | 1906682725
| PP |  | Očištění vybouraných prvků při překopech inženýrských sítí od spojovacího materiálu s odklizením a uložením očištěných hmot a spojovacího materiálu na skládku do vzdálenosti 10 m nebo naložením na dopravní prostředek zámkových dlaždic s vyplněním spár kamenivem | [14 empty] | PP | 2
| VV |  | 60,7*0,8 |  | 48.56 | [12 empty] | VV | 2 | 2 | True | 1 | ROZPOCET
76 | K | 979071111 | Očištění dlažebních kostek velkých s původním spárováním kamenivem těženým | m2 | 89.6 |  | 0 |  |  | základní |  | 0 | 0 | 0 | 0 | 0 | 4 | K | 2 |  |  |  | ROZPOCET |  |  |  |  | 0 | 0 | 0 | 0 | 0 | 1 | 0 | 4 | -1810711341
| PP |  | Očištění vybouraných dlažebních kostek od spojovacího materiálu, s uložením očištěných kostek na skládku, s odklizením odpadových hmot na hromady a s odklizením vybouraných kostek na vzdálenost do 3 m velkých, s původním vyplněním spár kamenivem těženým | [14 empty] | PP | 2
| VV |  | 112*0,8 |  | 89.6 | [12 empty] | VV | 2 | 2 | True | 1 | ROZPOCET
77 | K | 979094441 | Očištění vybouraných silničních dílců s původním spárováním z kameniva těženého | m2 | 4 |  | 0 |  |  | základní |  | 0 | 0 | 0 | 0 | 0 | 4 | K | 2 |  |  |  | ROZPOCET |  |  |  |  | 0 | 0 | 0 | 0 | 0 | 1 | 0 | 4 | 1405808201
| PP |  | Očištění vybouraných prvků komunikací od spojovacího materiálu s odklizením a uložením očištěných hmot a spojovacího materiálu na skládku na vzdálenost do 10 m silničních dílců s původním vyplněním spár kamenivem těženým | [14 empty] | PP | 2
| VV |  | 4 |  | 4 | [12 empty] | VV | 2 | 2 | True | 1 | ROZPOCET
| D | 99 | Přesun hmot |  |  |  | 0 |  |  |  |  | 0 |  | 0 |  | 0 | 1 | D | 2 |  |  |  | ROZPOCET | [10 empty] | 0
78 | K | 998276101 | Přesun hmot pro trubní vedení z trub z plastických hmot otevřený výkop | t | 2849.903 |  | 0 |  |  | základní |  | 0 | 0 | 0 | 0 | 0 | 4 | K | 3 |  |  |  | ROZPOCET |  |  |  |  | 0 | 0 | 0 | 0 | 0 | 1 | 0 | 4 | -2070485381
| PP |  | Přesun hmot pro trubní vedení z trub z plastických hmot otevřený výkop | [14 empty] | PP | 3
| D | 997 | Přesun sutě |  |  |  | 0 |  |  |  |  | 0 |  | 0 |  | 0 | 1 | D | 1 |  |  |  | ROZPOCET | [10 empty] | 0
79 | K | 997013601 | Poplatek za uložení na skládce (skládkovné) stavebního odpadu betonového kód odpadu 17 01 01 | t | 84.149 |  | 0 |  |  | základní |  | 0 | 0 | 0 | 0 | 0 | 4 | K | 2 |  |  |  | ROZPOCET |  |  |  |  | 0 | 0 | 0 | 0 | 0 | 1 | 0 | 4 | -924556248
| PP |  | Poplatek za uložení stavebního odpadu na skládce (skládkovné) z prostého betonu zatříděného do Katalogu odpadů pod kódem 17 01 01 | [14 empty] | PP | 2
| VV |  | 25,724+58,425 |  | 84.149 | [12 empty] | VV | 2 | 2 | True | 1 | ROZPOCET
80 | K | 997013602 | Poplatek za uložení na skládce (skládkovné) stavebního odpadu železobetonového kód odpadu 17 01 01 | t | 1.42 |  | 0 |  |  | základní |  | 0 | 0 | 0 | 0 | 0 | 4 | K | 2 |  |  |  | ROZPOCET |  |  |  |  | 0 | 0 | 0 | 0 | 0 | 1 | 0 | 4 | -1298764963
| PP |  | Poplatek za uložení stavebního odpadu na skládce (skládkovné) z armovaného betonu zatříděného do Katalogu odpadů pod kódem 17 01 01 | [14 empty] | PP | 2
| VV |  | 1,42 |  | 1.42 | [12 empty] | VV | 2 | 2 | True | 1 | ROZPOCET
81 | K | 997013645 | Poplatek za uložení na skládce (skládkovné) odpadu asfaltového bez dehtu kód odpadu 17 03 02 | t | 195.348 |  | 0 |  |  | základní |  | 0 | 0 | 0 | 0 | 0 | 4 | K | 2 |  |  |  | ROZPOCET |  |  |  |  | 0 | 0 | 0 | 0 | 0 | 1 | 0 | 4 | 1775185528
| PP |  | Poplatek za uložení stavebního odpadu na skládce (skládkovné) asfaltového bez obsahu dehtu zatříděného do Katalogu odpadů pod kódem 17 03 02 | [14 empty] | PP | 2
| VV |  | 26,389+168,959 |  | 195.348 | [12 empty] | VV | 2 | 2 | True | 1 | ROZPOCET
82 | K | 997013655 | Poplatek za uložení na skládce (skládkovné) zeminy a kamení kód odpadu 17 05 04 | t | 3352.302 |  | 0 |  |  | základní |  | 0 | 0 | 0 | 0 | 0 | 4 | K | 2 |  |  |  | ROZPOCET |  |  |  |  | 0 | 0 | 0 | 0 | 0 | 1 | 0 | 4 | -240612150
| PP |  | Poplatek za uložení stavebního odpadu na skládce (skládkovné) zeminy a kamení zatříděného do Katalogu odpadů pod kódem 17 05 04 | [14 empty] | PP | 2
| VV |  | "štěrk" | [14 empty] | VV | 2 | 1 | True | 0 | ROZPOCET
| VV |  | 37,363+68,7+58,432+342,913 |  | 507.408 | [12 empty] | VV | 2 | 2 | True | 0 | ROZPOCET
| VV |  | "zemina" | [14 empty] | VV | 2 | 1 | True | 0 | ROZPOCET
| VV |  | vodprem*2 |  | 2844.894 | [12 empty] | VV | 2 | 2 | True | 0 | ROZPOCET
| VV |  | Součet |  | 3352.302 | [12 empty] | VV | 2 | 4 | True | 1 | ROZPOCET
83 | K | 997013875 | Poplatek za uložení stavebního odpadu na recyklační skládce (skládkovné) asfaltového bez obsahu dehtu zatříděného do Katalogu odpadů pod kódem 17 03 02 | t | 160.091 |  | 0 |  |  | základní |  | 0 | 0 | 0 | 0 | 0 | 4 | K | 2 |  |  |  | ROZPOCET |  |  |  |  | 0 | 0 | 0 | 0 | 0 | 1 | 0 | 4 | -1434213570
| PP |  | Poplatek za uložení stavebního odpadu na recyklační skládce (skládkovné) asfaltového bez obsahu dehtu zatříděného do Katalogu odpadů pod kódem 17 03 02 | [14 empty] | PP | 2
| VV |  | 17,734+0,326+43,589+98,442 |  | 160.091 | [12 empty] | VV | 2 | 2 | True | 1 | ROZPOCET
84 | K | 997211511 | Vodorovná doprava suti po suchu na vzdálenost do 1 km | t | 948.417 |  | 0 |  |  | základní |  | 0 | 0 | 0 | 0 | 0 | 4 | K | 2 |  |  |  | ROZPOCET |  |  |  |  | 0 | 0 | 0 | 0 | 0 | 1 | 0 | 4 | -1828453928
| PP |  | Vodorovná doprava suti nebo vybouraných hmot suti se složením a hrubým urovnáním, na vzdálenost do 1 km | [14 empty] | PP | 2
85 | K | 997211519 | Příplatek ZKD 1 km u vodorovné dopravy suti | t | 15174.672 |  | 0 |  |  | základní |  | 0 | 0 | 0 | 0 | 0 | 4 | K | 2 |  |  |  | ROZPOCET |  |  |  |  | 0 | 0 | 0 | 0 | 0 | 1 | 0 | 4 | 2012798390
| PP |  | Vodorovná doprava suti nebo vybouraných hmot suti se složením a hrubým urovnáním, na vzdálenost Příplatek k ceně za každý další i započatý 1 km přes 1 km | [14 empty] | PP | 2
| VV |  | 948,417*16 |  | 15174.672 | [12 empty] | VV | 2 | 2 | True | 1 | ROZPOCET

## VONMedlSplKam - Medlešice...
{e06049d3-9c5f-4dfd-ae46-d41ec3c53d45}
2
| KRYCÍ LIST SOUPISU PRACÍ | [7 empty] | v --- níže se nacházejí doplnkové a pomocné údaje k sestavám --- v | [8 empty] | False
Stavba:
Medlešice - splašková kanalizace
Objekt:
VONMedlSplKam - Medlešice - splašková kanalizace
| KSO: |  | 827 21 |  |  | CC-CZ:
| Místo: |  | Medlešice |  |  | Datum: | 29. 3. 2021
| Zadavatel: |  |  |  |  | IČ:
|  | Město Chrudim |  |  |  | DIČ:
| Uchazeč: |  |  |  |  | IČ: | Vyplň údaj
|  | Vyplň údaj |  |  |  | DIČ: | Vyplň údaj
| Projektant: |  |  |  |  | IČ:
|  | Vodárenská společnost Chrudim, a.s. |  |  |  | DIČ:
| Zpracovatel: |  |  |  |  | IČ:
|  | Roman Pešek, DiS. |  |  |  | DIČ:
Poznámka:
| Cena bez DPH | [5 empty] | 0
|  |  | Základ daně |  |  | Sazba daně | Výše daně
| DPH | základní | 0 |  |  | 21% | 0
|  | snížená | 0 |  |  | 15% | 0
|  | zákl. přenesená | 0 |  |  | 21% | 0
|  | sníž. přenesená | 0 |  |  | 15% | 0
|  | nulová | 0 |  |  | 0% | 0
| Cena s DPH |  |  | v | CZK |  | 0
| Projektant |  |  | Zpracovatel
| Datum a podpis: |  | Razítko | Datum a podpis: |  |  | Razítko
| Objednavatel |  |  | Uchazeč
| Datum a podpis: |  | Razítko | Datum a podpis: |  |  | Razítko
REKAPITULACE ČLENĚNÍ SOUPISU PRACÍ
Stavba:
Medlešice - splašková kanalizace
Objekt:
VONMedlSplKam - Medlešice - splašková kanalizace
Místo: |  |  | Medlešice |  |  | Datum: | 29. 3. 2021
Zadavatel: |  |  | Město Chrudim |  |  | Projektant: | Vodárenská společnost Chrudim, a.s.
Uchazeč: |  |  | Vyplň údaj |  |  | Zpracovatel: | Roman Pešek, DiS.
Kód dílu - Popis | [6 empty] | Cena celkem [CZK]
Náklady ze soupisu prací | [6 empty] | 0 | [11 empty] | -1
| VRN - Vedlejší rozpočtové náklady | [5 empty] | 0
| VRN1 - Průzkumné, geodetické a projektové práce | [5 empty] | 0
| VRN4 - Inženýrská činnost | [5 empty] | 0
| VRN6 - Územní vlivy | [5 empty] | 0
| VRN7 - Provozní vlivy | [5 empty] | 0
SOUPIS PRACÍ
Stavba:
Medlešice - splašková kanalizace
Objekt:
VONMedlSplKam - Medlešice - splašková kanalizace
Místo: |  |  | Medlešice |  |  | Datum: | 29. 3. 2021
Zadavatel: |  |  | Město Chrudim |  |  | Projektant: | Vodárenská společnost Chrudim, a.s.
Uchazeč: |  |  | Vyplň údaj |  |  | Zpracovatel: | Roman Pešek, DiS.
PČ | Typ | Kód | Popis | MJ | Množství | J.cena [CZK] | Cena celkem [CZK] | Cenová soustava |  | DPH | J. Nh [h] | Nh celkem [h] | J. hmotnost [t] | Hmotnost celkem [t] | J. suť [t] | Suť Celkem [t]
Náklady soupisu celkem | [6 empty] | 0 |  |  |  |  | 0 |  | 0 |  | 0 |  | D | -1 | [7 empty] | 0
| D | VRN | Vedlejší rozpočtové náklady |  |  |  | 0 |  |  |  |  | 0 |  | 0 |  | 0 | 5 | D | 0 | ROZPOCET | [6 empty] | 0
| D | VRN1 | Průzkumné, geodetické a projektové práce |  |  |  | 0 |  |  |  |  | 0 |  | 0 |  | 0 | 5 | D | 1 | ROZPOCET | [6 empty] | 0
1 | K | 011434000 | Měření (monitoring) hlukové hladiny | kpl | 1 |  | 0 |  |  | základní |  | 0 | 0 | 0 | 0 | 0 | 1024 | K | 2 | ROZPOCET | 0 | 0 | 0 | 0 | 0 | 1 | 0 | 1024 | 357901538
| PP |  | Měření (monitoring) hlukové hladiny | [14 empty] | PP | 2
2 | K | 011434086_R | Zajištění povolení čerpání a vypouštění podzemní vody po dobu výstavby | kpl | 1 |  | 0 |  |  | základní |  | 0 | 0 | 0 | 0 | 0 | 1024 | K | 2 | ROZPOCET | 0 | 0 | 0 | 0 | 0 | 1 | 0 | 1024 | -1838477421
3 | K | 011434087_R | zaměření hladin ve studních. jejich monitorování po dobu výstavby včetně případných náhrad za nutný náhradní odběr | kpl | 1 |  | 0 |  |  | základní |  | 0 | 0 | 0 | 0 | 0 | 1024 | K | 2 | ROZPOCET | 0 | 0 | 0 | 0 | 0 | 1 | 0 | 1024 | 1567254155
4 | K | 011434088_R | Ohlášení, příprava staveniště, záchranné prácem zabezpečení archeologických nálezů na místě | kpl | 1 |  | 0 |  |  | základní |  | 0 | 0 | 0 | 0 | 0 | 1024 | K | 2 | ROZPOCET | 0 | 0 | 0 | 0 | 0 | 1 | 0 | 1024 | 560114313
5 | K | 011434089_R | Havariní čerpání podzemních a povrchových vod | kpl | 1 |  | 0 |  |  | základní |  | 0 | 0 | 0 | 0 | 0 | 1024 | K | 2 | ROZPOCET | 0 | 0 | 0 | 0 | 0 | 1 | 0 | 1024 | 1967311455
| P |  | Poznámka k položce: při živelných pohromách, intenzivních deštích, či letních bouřkách | [14 empty] | P | 2
6 | K | 011434090_R | Zajištění provozu dalšího subjektu nutného při přeložkách nebo poškození stávajících podzemních sítí . nutné uzavření úseků, zajištění náhradního zásobení | kpl | 1 |  | 0 |  |  | základní |  | 0 | 0 | 0 | 0 | 0 | 1024 | K | 2 | ROZPOCET | 0 | 0 | 0 | 0 | 0 | 1 | 0 | 1024 | -1647233585
| P |  | Poznámka k položce: při ževelných pohromách, intenzivních deštích, či letních bouřkách | [14 empty] | P | 2
7 | K | 011434095_R | Oprava, znovuzřízení objektů (oplocení, zídky, potrubí, apod) poškozené, nebo zbořené během výstavby | kpl | 1 |  | 0 |  |  | základní |  | 0 | 0 | 0 | 0 | 0 | 1024 | K | 2 | ROZPOCET | 0 | 0 | 0 | 0 | 0 | 1 | 0 | 1024 | -321493623
| P |  | Poznámka k položce: s ohledem na technologii výstavby, Tam, kde není zohledněno v jiných částech výkazů výměr. Např. oprava a znovuzřízení objektů kdy dojde při výstavbě ke změně trasy, technologie pokládky. Dále případné podchycení stávajícího potrubí při křížení, jinde neuvedené (podélné profili, situace) - jedná se o přípojky zjištěné během provádění stavebních prací atd. | [14 empty] | P | 2
8 | K | 011503001_R | Vypracování kontrolního a zkušebního plánu, provádění předepsaných zkoušek dle kontrolního zkušebního plánu, např. kvality práce, dodávaných materiálů a konstrukcí | kpl | 1 |  | 0 |  |  | základní |  | 0 | 0 | 0 | 0 | 0 | 1024 | K | 2 | ROZPOCET | 0 | 0 | 0 | 0 | 0 | 1 | 0 | 1024 | -369269198
| PP |  | Vypracování kontrolního a zkušebního plánu, provádění předepsaných zkoušek dle kontrolního zkušebního plánu, např. kvality práce, dodávaných materiálů a konstrukcí | [14 empty] | PP | 2
9 | K | 01200200_1R | Vytýčení prostorové polohy stavebních objektů, vytýčení hranic pozemků, vytýčení obvodu staveniště | kpl | 1 |  | 0 |  |  | základní |  | 0 | 0 | 0 | 0 | 0 | 1024 | K | 2 | ROZPOCET | 0 | 0 | 0 | 0 | 0 | 1 | 0 | 1024 | 8894450
| PP |  | Vytýčení prostorové polohy stavebních objektů, vytýčení hranic pozemků, vytýčení obvodu staveniště | [14 empty] | PP | 2
10 | K | 012103001_R | Vytýčení stávajících inženýrských sítí, vč. kopání sond pro jejich zjištění, vč. ručních výkopů. Zajištění aktualizace vyjádření správců sítí k existenci sítí. | kpl | 1 |  | 0 |  |  | základní |  | 0 | 0 | 0 | 0 | 0 | 1024 | K | 2 | ROZPOCET | 0 | 0 | 0 | 0 | 0 | 1 | 0 | 1024 | 1724043131
| PP |  | Vytýčení stávajících inženýrských sítí, vč. kopání sond pro jejich zjištění, vč. ručních výkopů. Zajištění aktualizace vyjádření správců sítí k existenci sítí. | [14 empty] | PP | 2
11 | K | 012203000 | Geodetické práce při provádění stavby | kpl | 1 |  | 0 |  |  | základní |  | 0 | 0 | 0 | 0 | 0 | 1024 | K | 2 | ROZPOCET | 0 | 0 | 0 | 0 | 0 | 1 | 0 | 1024 | 162362609
| PP |  | Geodetické práce při provádění stavby | [14 empty] | PP | 2
| P |  | Poznámka k položce: Doměření stavby pro účely výstavby (doměření polohopisu, vytyčování kanalizačních šachet a objektů na stokové síti v případě změny jejich umístění oproti projektu, vč. ČOV a ostatních objektů) | [14 empty] | P | 2
12 | K | 012203001_R | Činnost geologa při výstavbě - zde součinnost se statikem | kpl | 1 |  | 0 |  |  | základní |  | 0 | 0 | 0 | 0 | 0 | 1024 | K | 2 | ROZPOCET | 0 | 0 | 0 | 0 | 0 | 1 | 0 | 1024 | 24677434
| PP |  | Činnost geologa při výstavbě - zde součinnost se statikem | [14 empty] | PP | 2
| P |  | Poznámka k položce: sledování vlivů stavby na okolní objekty | [14 empty] | P | 2
13 | K | 012203002_R | Činnost statika při výstavbě | kpl | 1 |  | 0 |  |  | základní |  | 0 | 0 | 0 | 0 | 0 | 1024 | K | 2 | ROZPOCET | 0 | 0 | 0 | 0 | 0 | 1 | 0 | 1024 | 916832119
| PP |  | Činnost statika při výstavbě | [14 empty] | PP | 2
| P |  | Poznámka k položce: sledování vlivů stavby na okolní objekty | [14 empty] | P | 2
14 | K | 012203003_R | Činnost hydrogeologa a geologa při výkopových pracích | kpl | 1 |  | 0 |  |  | základní |  | 0 | 0 | 0 | 0 | 0 | 1024 | K | 2 | ROZPOCET | 0 | 0 | 0 | 0 | 0 | 1 | 0 | 1024 | -1254174893
| PP |  | Činnost hydrogeologa a geologa při výkopových pracích | [14 empty] | PP | 2
| P |  | Poznámka k položce: Např. pro rozdělení vytěžené zeminy pro uložení na mezideponii pro zpětné zásypy a pro odvoz na skládku, sledování množství čerpané vody a sledování vlivu jejího řerpání na okolí po celou dobu čerpání. | [14 empty] | P | 2
15 | K | 012303000.1 | Geodetické práce po výstavbě | kpl… | 1 |  | 0 |  |  | základní |  | 0 | 0 | 0 | 0 | 0 | 1024 | K | 2 | ROZPOCET | 0 | 0 | 0 | 0 | 0 | 1 | 0 | 1024 | -1366446234
| PP |  | Geodetické práce po výstavbě | [14 empty] | PP | 2
| P |  | Poznámka k položce: Vyhotovení geodetického zaměření skutečného provedení stavu - ve 3 vyhotoveních v listinné a 1 na CD nosiči v digitálníé formě předepsaného formátu (včetně přeložek, přípojek NN atd.) | [14 empty] | P | 2
16 | K | 012303001_R | Geometrický plán na zřízení věcného břemene v rozsahu celé stavby (vč. přeložek a přípojek) | kpl | 1 |  | 0 |  |  | základní |  | 0 | 0 | 0 | 0 | 0 | 1024 | K | 2 | ROZPOCET | 0 | 0 | 0 | 0 | 0 | 1 | 0 | 1024 | 514263428
| PP |  | Vypracování geometrického plánu v rozsahu ustanovení smlouvy o dílo | [14 empty] | PP | 2
17 | K | 013254000.1 | Prováděcí dokumentace organizace dopravy v průběhu stavby, dopravní značení, světelná signalizace | kpl | 1 |  | 0 |  |  | základní |  | 0 | 0 | 0 | 0 | 0 | 1024 | K | 2 | ROZPOCET | 0 | 0 | 0 | 0 | 0 | 1 | 0 | 1024 | 258155162
| PP |  | Prováděcí dokumentace organizace dopravy v průběhu stavby, dopravní značení, světelná signalizace | [14 empty] | PP | 2
| P |  | Poznámka k položce: Instalace, zajištění a údržba provizorního dopravního značení během celého období platnosti provizorního značení (dle vyhl. 30/2001 SB.) na komunikacích ovlivněných stavbou. Rozsah a vzdálenost dle postupu prací zhotovitele. Zajištění správního rozhodnutí, včetně zpracování a projednání projektu dopravního značení a příslušném Dopravním inspektorátu. Zajištění rozhodnutí o povolení zvláštního užívání silnic a místních komunikací. Vypracování návrhu řešení dopravních opatření a dočasného dopravního značení a jeho projednání. | [14 empty] | P | 2
18 | K | 013254001_R | Dokumentace skutečného provedení stavby (DSPS) | kpl | 1 |  | 0 |  |  | základní |  | 0 | 0 | 0 | 0 | 0 | 1024 | K | 2 | ROZPOCET | 0 | 0 | 0 | 0 | 0 | 1 | 0 | 1024 | -977940524
| PP |  | Dokumentace skutečného provedení stavby (DSPS) | [14 empty] | PP | 2
| P |  | Poznámka k položce: Zhotovitel předá objednateli nejpozději při zahájení předávacího řízení následující doklady, jejichž pořízení je součástí díla: 2 ks vyhotovení projektové dokumentace v tištěné formě se zakreslením skutečného provedení stavby do DPS, označené zhotovitelem „Skutečné provedení stavby“ datem a razítkem zhotovitele s podpisem stavbyvedoucího / hlavního stavbyvedoucího na každé jednotlivé složce této PD, které vyhotoví na své náklady zhotovitel stavby | [14 empty] | P | 2
19 | K | 013254002_R | Náklady spojené s kolaudačním řízením stavby | kpl | 1 |  | 0 |  |  | základní |  | 0 | 0 | 0 | 0 | 0 | 1024 | K | 2 | ROZPOCET | 0 | 0 | 0 | 0 | 0 | 1 | 0 | 1024 | 111197939
| PP |  | Náklady spojené s kolaudačním řízením stavby | [14 empty] | PP | 2
20 | K | 013274001_R | Plán zásad organizace výstavby (ZOV) | kpl | 1 |  | 0 |  |  | základní |  | 0 | 0 | 0 | 0 | 0 | 1024 | K | 2 | ROZPOCET | 0 | 0 | 0 | 0 | 0 | 1 | 0 | 1024 | -726264640
| PP |  | Plán zásad organizace výstavby (ZOV) | [14 empty] | PP | 2
| P |  | Poznámka k položce: vč. dokukmentace technického stavu stávajících komunikací, budov a objektů (technická zpráva, video, fotodokumentace, zákresy) před zahájením výstavby a sledování vlivů stavby na okolní objekty v průběhu stavby. Členění po stavebních objektech. | [14 empty] | P | 2
21 | K | 013294001_R | Návrhy Provozních, Havarijních, Povodňových, Požárních a jiných řádů a předpisů nutných pro realizaci a předání díla | kpl | 1 |  | 0 |  |  | základní |  | 0 | 0 | 0 | 0 | 0 | 1024 | K | 2 | ROZPOCET | 0 | 0 | 0 | 0 | 0 | 1 | 0 | 1024 | 597193340
| PP |  | Návrhy Provozních, Havarijních, Povodňových, Požárních a jiných řádů a předpisů nutných pro realizaci a předání díla | [14 empty] | PP | 2
| P |  | Poznámka k položce: Návrhy Provozních, Havarijních, Povodňových, Požárních a jiných řádů a předpisů a jejich odsouhlasení s pracovníky správními orgány - pro trvalý provoz (se zapracováním připomínek). | [14 empty] | P | 2
22 | K | 013303001_R | Náklady spojené s vyřízením požadavků orgánů a organizací nutných před započetím výstavby | kpl | 1 |  | 0 |  |  | základní |  | 0 | 0 | 0 | 0 | 0 | 1024 | K | 2 | ROZPOCET | 0 | 0 | 0 | 0 | 0 | 1 | 0 | 1024 | 164746472
| PP |  | Náklady spojené s vyřízením požadavků orgánů a organizací nutných před započetím výstavby | [14 empty] | PP | 2
| P |  | Poznámka k položce: obsažených v dokladové části: např. kácení zeleně, dopravní trasy, zvláštní užívání komunikací, správní poplatky, ohlášení stavby | [14 empty] | P | 2
23 | K | 03110300_1R | Zařízení staveniště - příprava, zřízení, provozování, odstranění staveniště | kpl | 1 |  | 0 |  |  | základní |  | 0 | 0 | 0 | 0 | 0 | 1024 | K | 2 | ROZPOCET | 0 | 0 | 0 | 0 | 0 | 1 | 0 | 1024 | 1794559293
| PP |  | Zařízení staveniště - příprava, zřízení, provozování, odstranění staveniště | [14 empty] | PP | 2
24 | K | 03110307_R | Nájemné za užití silnice III. třídy | kpl | 1 |  | 0 |  |  | základní |  | 0 | 0 | 0 | 0 | 0 | 1024 | K | 2 | ROZPOCET | 0 | 0 | 0 | 0 | 0 | 1 | 0 | 1024 | -1093099321
| PP |  | Nájemné za užití silnice III. třídy | [14 empty] | PP | 2
| P |  | Poznámka k položce: předpoklad 12 dní, dle zhotovitelem zvolené technologie | [14 empty] | P | 2
25 | K | 03110308_R | Nájemné za užití silnice II. třídy | kpl | 1 |  | 0 |  |  | základní |  | 0 | 0 | 0 | 0 | 0 | 1024 | K | 2 | ROZPOCET | 0 | 0 | 0 | 0 | 0 | 1 | 0 | 1024 | 171909243
| PP |  | Nájemné za užití silnice II. třídy | [14 empty] | PP | 2
| P |  | Poznámka k položce: předpoklad 3 dní, dle zhotovitelem zvolené technologie | [14 empty] | P | 2
26 | K | 03110309_R | Náhrada za zásah do pozemku kumunikace II. a III. třídy | kpl | 1 |  | 0 |  |  | základní |  | 0 | 0 | 0 | 0 | 0 | 1024 | K | 2 | ROZPOCET | 0 | 0 | 0 | 0 | 0 | 1 | 0 | 1024 | -1952560375
27 | K | 03110900_1R | Vyhotovení rozpočtových nákladů na každou přípojku zvlášť | kpl | 1 |  | 0 |  |  | základní |  | 0 | 0 | 0 | 0 | 0 | 1024 | K | 2 | ROZPOCET | 0 | 0 | 0 | 0 | 0 | 1 | 0 | 1024 | 1487858267
| D | VRN4 | Inženýrská činnost |  |  |  | 0 |  |  |  |  | 0 |  | 0 |  | 0 | 5 | D | 1 | ROZPOCET | [6 empty] | 0
28 | K | 043002001_R | Komplexní zkoušky včetně inženýrské činnosti, zkoušek a ostatního měření | kpl | 1 |  | 0 |  |  | základní |  | 0 | 0 | 0 | 0 | 0 | 1024 | K | 2 | ROZPOCET | 0 | 0 | 0 | 0 | 0 | 1 | 0 | 1024 | -1038669364
| PP |  | Komplexní zkoušky včetně inženýrské činnosti, zkoušek a ostatního měření | [14 empty] | PP | 2
29 | K | 043002002_R | Komplexní a technologické zkoušky dle příslušných ČSN | kpl | 1 |  | 0 |  |  | základní |  | 0 | 0 | 0 | 0 | 0 | 1024 | K | 2 | ROZPOCET | 0 | 0 | 0 | 0 | 0 | 1 | 0 | 1024 | 2141275816
| PP |  | Komplexní a technologické zkoušky dle příslušných ČSN | [14 empty] | PP | 2
| P |  | Poznámka k položce: dle obecných podmínek technických specifikací a zápisů ve stavebních denících (např. výchozí revize, revizní knihy, zkoušky hutnění apod.) neuvedené v jiných částech výkazů výměr. | [14 empty] | P | 2
30 | K | 043002003_R | Manipulační předpisy, prohlášení o shodě, tlakové zkoušky jinde neuvedené, revize elektro, zkoušky těsnosti nádrží, provozní zkoušky, které budou prováděny za součinnosti obsluhy (zaškolování obsluhy) | kpl | 1 |  | 0 |  |  | základní |  | 0 | 0 | 0 | 0 | 0 | 1024 | K | 2 | ROZPOCET | 0 | 0 | 0 | 0 | 0 | 1 | 0 | 1024 | 1725946631
| PP |  | Manipulační předpisy, prohlášení o shodě, tlakové zkoušky jinde neuvedené, revize elektro, zkoušky těsnosti nádrží, provozní zkoušky, které budou prováděny za součinnosti obsluhy (zaškolování obsluhy) | [14 empty] | PP | 2
| D | VRN6 | Územní vlivy |  |  |  | 0 |  |  |  |  | 0 |  | 0 |  | 0 | 5 | D | 1 | ROZPOCET | [6 empty] | 0
31 | K | 060001000 | Územní vlivy | kpl | 1 |  | 0 |  |  | základní |  | 0 | 0 | 0 | 0 | 0 | 1024 | K | 2 | ROZPOCET | 0 | 0 | 0 | 0 | 0 | 1 | 0 | 1024 | 420970474
| PP |  | Územní vlivy | [14 empty] | PP | 2
| D | VRN7 | Provozní vlivy |  |  |  | 0 |  |  |  |  | 0 |  | 0 |  | 0 | 5 | D | 1 | ROZPOCET | [6 empty] | 0
32 | K | 07000100_2R | Provozní vlivy po celou dobu stavby | kpl | 1 |  | 0 |  |  | základní |  | 0 | 0 | 0 | 0 | 0 | 1024 | K | 2 | ROZPOCET | 0 | 0 | 0 | 0 | 0 | 1 | 0 | 1024 | 2146419158
| PP |  | Provozní vlivy po celou dobu stavby | [14 empty] | PP | 2
33 | K | 07210301_R | Provedení dopravního značení po celou dobu výstavby vč. poplatků za zvláštní užívání silnic. | kpl… | 1 |  | 0 |  |  | základní |  | 0 | 0 | 0 | 0 | 0 | 1024 | K | 2 | ROZPOCET | 0 | 0 | 0 | 0 | 0 | 1 | 0 | 1024 | 631420901
| PP |  | Provedení dopravního značení po celou dobu výstavby vč. poplatků za zvláštní užívání silnic. | [14 empty] | PP | 2
| P |  | Poznámka k položce: součástí bude osazení a provozování veškerého dopravníhoznačení dlemprováděcí dokumentace organizace dopravy v průběhu stavby. Bude se jednat o osazenídopravního značení a světelné signalizace v místě provádění prací po celou dobu výstavby. V případě obousměrného střídavého provozu v jednom jízdním pruhu bude doprava v exponovaných místech a časech řízena pracovníky stavby. Dále se bude jednat o zajištění přejezdu vozidel přes překop např. pomocí přejezdové ocelové desky. Dále náklady zajištění uzavírek, údržbu dopravních značek, označení výkopů a případné náhrady veřejným dopravcům za objízdné trasy po dobu trvání objížděk a uzavírek.Dále náklady na oznámení obyvetelům dotčených nemovitostí, kde bude uvažováno s úplnou nebo částečnou uzavírkou komunikace, o zahájení prací vtýdenním předstihu a zajištění přístupu do nemovitostí pomocí přejezdů a přechodů po celou dobu výstavby (pro přilehlé nemovitosti, pro podnikatelské subjekty), zajištění přístupu v místě stavby pro složky záchranného integrovaného systému. | [14 empty] | P | 2

## Seznam figur
SEZNAM FIGUR
Kód: | MedleSplasKanalNeuzN
Stavba: | Medlešice - splašková kanalizace
Datum: | 29. 3. 2021
Kód | Popis | MJ | Výměra
SO01Kanalizace | Medlešice - splašková kanalizace
hljamn | Hloubení jam nezapažených |  | 3.438
| "základy přístřešku ČS5" |  | 0
hljamn | 2,5*2,5*0,55 |  | 3.438
hljamz | Hloubení jam zapažených |  | 211.663
| "ČS1" |  | 0
| 3,5*3,5*6,8-3,5*3,5*0,3 |  | 79.625
| "ČS2" |  | 0
| 2,5*2,5*3,6-2,5*2,5*0,3 |  | 20.625
| "ČS3" |  | 0
| 3*3*4,2-3*3*0,1 |  | 36.9
| "ČS4" |  | 0
| 2,5*2,5*3,85-2,5*2,5*0,4 |  | 21.563
| "ČS5" |  | 0
| 2,5*2,5*3,3-2,5*2,5*0,3 |  | 18.75
| "ČS6" |  | 0
| 3*3*4,4-3*3*0,6 |  | 34.2
hljamz | Součet |  | 211.663
Použití figury:
174101101 | Zásyp jam, šachet rýh nebo kolem objektů sypaninou se zhutněním | m3 | 964.176
58331200 | štěrkopísek netříděný zásypový | t | 1626.292
hlryh | Hloubení rýh |  | 1093.893
| "stoka A" |  | 0
| "asf. komunikace místní" |  | 0
| 35*1*2,66-35*1*0,4 |  | 79.1
| "rozšíření pro šachty" |  | 0
| (0,8*1,8*2,62-0,8*1,8*0,4)*1 |  | 3.197
| "stoka A1" |  | 0
| "asf. komunikace SÚS" |  | 0
| 144,2*1*2,48-144,3*1*0,44 |  | 294.124
| "rozšíření pro šachty" |  | 0
| (0,8*1,8*2,42-0,8*1,8*0,44)*4 |  | 11.405
| "stoka A5" |  | 0
| "štěrková komunikace" |  | 0
| 77,1*1*2,33-77,1*1*0,3 |  | 156.513
| (0,8*1,8*2,43-0,8*1,8*0,3)*2 |  | 6.134
| "stoka B" |  | 0
| "štěrková komunikace" |  | 0
| 31,5*1*2,38-31,5*1*0,3 |  | 65.52
| "trávník" |  | 0
| 101,3*1*1,81-101,3*1*0,1 |  | 173.223
| (0,8*1,8*1,8-0,8*1,8*0,3)*4 |  | 8.64
| "stoka C1-1" |  | 0
| "štěrková komunikace" |  | 0
| 80,9*1*2,42-80,9*1*0,3 |  | 171.508
| (0,8*1,8*2,32-0,8*1,8*0,3)*3 |  | 8.726
| "stoka E1" |  | 0
| "asf. vozovka místní" |  | 0
| 6,1*1*2,58-6,1*1*0,4 |  | 13.298
| 17,3*1*2,04-17,3*1*0,4 |  | 28.372
| "trávník" |  | 0
| 13,6*1*2,27-13,6*1*0,1 |  | 29.512
| (0,8*1,8*1,84-0,8*1,8*0,4)*1 |  | 2.074
| "stoka G" |  | 0
| "samostatně SÚS II. třídy" |  | 0
| 18,2*1*2,67-18,2*1*0,5 |  | 39.494
| (0,8*1,8*2,62-0,8*1,8*0,5)*1 |  | 3.053
hlryh | Součet |  | 1093.893
Použití figury:
132154206 | Hloubení zapažených rýh š do 2000 mm v hornině třídy těžitelnosti I, skupiny 1 a 2 objem do 5000 m3 | m3 | 546.947
132254206 | Hloubení zapažených rýh š do 2000 mm v hornině třídy těžitelnosti I, skupiny 3 objem do 5000 m3 | m3 | 328.168
132354205 | Hloubení zapažených rýh š do 2000 mm v hornině třídy těžitelnosti II, skupiny 4 objem do 1000 m3 | m3 | 218.779
162751117 | Vodorovné přemístění do 10000 m výkopku/sypaniny z horniny třídy těžitelnosti I, skupiny 1 až 3 | m3 | 754.29
174101101 | Zásyp jam, šachet rýh nebo kolem objektů sypaninou se zhutněním | m3 | 964.176
58331200 | štěrkopísek netříděný zásypový | t | 1626.292
lože | lože pod potrubí |  | 52.52
| "gravitační stoky" |  | 0
| (35+77,1+144,2+132,8+80,9+37+18,2)*1*0,1 |  | 52.52
lože | Součet |  | 52.52
Použití figury:
451572111 | Lože pod potrubí otevřený výkop z kameniva drobného těženého | m3 | 52.52
174101101 | Zásyp jam, šachet rýh nebo kolem objektů sypaninou se zhutněním | m3 | 964.176
58331200 | štěrkopísek netříděný zásypový | t | 1626.292
obsyp | Obsyp potrubí |  | 288.86
| "gravitační stoky" |  | 0
| (35+77,1+144,2+132,8+80,9+37+18,2)*1*0,55 |  | 288.86
obsyp | Součet |  | 288.86
Použití figury:
175111101 | Obsypání potrubí ručně sypaninou bez prohození, uloženou do 3 m | m3 | 288.86
174101101 | Zásyp jam, šachet rýh nebo kolem objektů sypaninou se zhutněním | m3 | 964.176
58331200 | štěrkopísek netříděný zásypový | t | 1626.292
58337310 | štěrkopísek frakce 0/4 | t | 577.72
vodprem | Vodorovné přemýstění výkopku |  | 942.863
vodprem | hlryh-964,176+(1626,292/2) |  | 942.863
Použití figury:
162751117 | Vodorovné přemístění do 10000 m výkopku/sypaniny z horniny třídy těžitelnosti I, skupiny 1 až 3 | m3 | 754.29
162751119 | Příplatek k vodorovnému přemístění výkopku/sypaniny z horniny třídy těžitelnosti I, skupiny 1 až 3 ZKD 1000 m přes 10000 m | m3 | 3771.452
162751137 | Vodorovné přemístění do 10000 m výkopku/sypaniny z horniny třídy těžitelnosti II, skupiny 4 a 5 | m3 | 188.573
162751139 | Příplatek k vodorovnému přemístění výkopku/sypaniny z horniny třídy těžitelnosti II, skupiny 4 a 5 ZKD 1000 m přes 10000 m | m3 | 942.863
171201201 | Uložení sypaniny na skládky | m3 | 942.863
997221655 | Poplatek za uložení na skládce (skládkovné) zeminy a kamení kód odpadu 17 05 04 | t | 2222.126
SO04KanPripojky | Medlešice - splašková kanalizace
hlryh | Hloubení rýh |  | 1733.303
| "trávník" |  | 0
| 298,9*2*0,8-298,9*0,1*0,8 |  | 454.328
| "dlažby" |  | 0
| 48,3*2*0,8-48,3*0,28*0,8 |  | 66.461
| 60,7*2*0,8-60,7*0,28*0,8 |  | 83.523
| 112*2*0,8-112*0,28*0,8 |  | 154.112
| "asf. chodník" |  | 0
| 5,3*2*0,8-5,3*0,23*0,8 |  | 7.505
| "bet. panely" |  | 0
| 4,3*2*0,8-4,3*0,3*0,8 |  | 5.848
| "štěrková cesta" |  | 0
| 161,7*2*0,8-151,6*0,3*0,8 |  | 222.336
| "asf. vozovka místní" |  | 0
| 336,6*2*0,8-336,6*0,4*0,8 |  | 430.848
| "asf. vozovka II.třídy" |  | 0
| 146,4*2*0,8-146,4*0,5*0,8 |  | 175.68
| "asf. vozovka III.třídy" |  | 0
| 106,3*2*0,8-106,3*0,44*0,8 |  | 132.662
hlryh | Součet |  | 1733.303
Použití figury:
132154204 | Hloubení zapažených rýh š do 2000 mm v hornině třídy těžitelnosti I, skupiny 1 a 2 objem do 500 m3 | m3 | 866.652
132254206 | Hloubení zapažených rýh š do 2000 mm v hornině třídy těžitelnosti I, skupiny 3 objem do 5000 m3 | m3 | 519.991
132354205 | Hloubení zapažených rýh š do 2000 mm v hornině třídy těžitelnosti II, skupiny 4 objem do 1000 m3 | m3 | 346.661
162751117 | Vodorovné přemístění do 10000 m výkopku/sypaniny z horniny třídy těžitelnosti I, skupiny 1 až 3 | m3 | 1137.958
174101101 | Zásyp jam, šachet rýh nebo kolem objektů sypaninou se zhutněním | m3 | 1154.135
58331200 | štěrkopísek netříděný zásypový | t | 1686.558
lože | lože pod potrubí |  | 96.528
| 1206,6*0,8*0,1 |  | 96.528
lože | Součet |  | 96.528
Použití figury:
451572111 | Lože pod potrubí otevřený výkop z kameniva drobného těženého | m3 | 96.528
174101101 | Zásyp jam, šachet rýh nebo kolem objektů sypaninou se zhutněním | m3 | 1154.135
58331200 | štěrkopísek netříděný zásypový | t | 1686.558
obsyp | Obsyp potrubí |  | 482.64
obsyp | 1206,6*0,8*0,5 |  | 482.64
Použití figury:
175111101 | Obsypání potrubí ručně sypaninou bez prohození, uloženou do 3 m | m3 | 482.64
174101101 | Zásyp jam, šachet rýh nebo kolem objektů sypaninou se zhutněním | m3 | 1154.135
58331200 | štěrkopísek netříděný zásypový | t | 1686.558
58337310 | štěrkopísek frakce 0/4 | t | 965.28
vodprem | Vodorovné přemýstění výkopku |  | 1422.447
vodprem | hlryh-1154,135+1686,558/2 |  | 1422.447
Použití figury:
162751117 | Vodorovné přemístění do 10000 m výkopku/sypaniny z horniny třídy těžitelnosti I, skupiny 1 až 3 | m3 | 1137.958
162751119 | Příplatek k vodorovnému přemístění výkopku/sypaniny z horniny třídy těžitelnosti I, skupiny 1 až 3 ZKD 1000 m přes 10000 m | m3 | 5689.788
162751137 | Vodorovné přemístění do 10000 m výkopku/sypaniny z horniny třídy těžitelnosti II, skupiny 4 a 5 | m3 | 284.489
162751139 | Příplatek k vodorovnému přemístění výkopku/sypaniny z horniny třídy těžitelnosti II, skupiny 4 a 5 ZKD 1000 m přes 10000 m | m3 | 1422.447
171201201 | Uložení sypaniny na skládky | m3 | 1422.447
997013655 | Poplatek za uložení na skládce (skládkovné) zeminy a kamení kód odpadu 17 05 04 | t | 3352.302