## Rekapitulace stavby
Export Komplet | [27 empty] | 2.0 | ZAMOK |  |  |  |  | False | False | {ec033dcd-1cd2-4b80-bf00-3dc40e48c6e1}
[33 empty] | 0,01 | 21
[33 empty] | 0,01 | 15
|  | REKAPITULACE STAVBY | [17 empty] | v --- níže se nacházejí doplnkové a pomocné údaje k sestavám --- v | [11 empty] | Návod na vyplnění | 0,001
|  | Kód: |  |  |  |  | VK20/022_1 | [24 empty] | Měnit lze pouze buňky se žlutým podbarvením! 1) na prvním listu Rekapitulace stavby vyplňte v sestavě a) Souhrnný list - údaje o Uchazeči (přenesou se do ostatních sestav i v jiných listech) b) Rekapitulace objektů - potřebné Ostatní náklady 2) na vybraných listech vyplňte v sestavě a) Krycí list - údaje o Uchazeči, pokud se liší od údajů o Uchazeči na Souhrnném listu (údaje se přenesou do ostatních sestav v daném listu) b) Rekapitulace rozpočtu - potřebné Ostatní náklady c) Celkové náklady za stavbu - ceny u položek - množství, pokud má žluté podbarvení - a v případě potřeby poznámku (ta je ve skrytém sloupci) | 0,01
|  | Stavba: |  |  |  |  | Medlešice - splašková kanalizace D.1.2.1 SO 02 Přeložky plynovodu | [25 empty] | 0,01
|  | KSO: | [13 empty] | CC-CZ: | [16 empty] | 0,01
|  | Místo: |  |  |  |  | Medlešice | [8 empty] | Datum: |  | 26. 8. 2020 | [14 empty] | 0,01
0,01
|  | Zadavatel: | [13 empty] | IČ: |  | 27484211 | [14 empty] | 0,01
|  |  | Vodárenská společnost Chrudim, a.s. | [12 empty] | DIČ: |  | CZ27484211 | [14 empty] | 0,01
0,01
|  | Uchazeč: | [13 empty] | IČ: |  | Vyplň údaj | [14 empty] | 0,01
|  |  | Vyplň údaj | [12 empty] | DIČ: |  | Vyplň údaj | [14 empty] | 0,01
False
|  | Projektant: | [13 empty] | IČ: |  | 26001187 | [14 empty] | False
|  |  | VK CAD s.r.o. | [12 empty] | DIČ: |  | CZ26001187 | [14 empty] | True
0,01
|  | Zpracovatel: | [13 empty] | IČ: |  | 26001187 | [14 empty] | 0,01
|  |  | VK CAD s.r.o. | [12 empty] | DIČ: |  | CZ26001187 | [14 empty] | True
Poznámka:
|  | Cena bez DPH | [13 empty] | 0
[8 empty] | Sazba daně |  |  | Základ daně |  |  |  |  | Výše daně
|  | DPH |  | základní |  |  |  | 21% |  |  | 0 |  |  |  |  | 0
|  |  |  | snížená |  |  |  | 15% |  |  | 0 |  |  |  |  | 0
|  |  |  | zákl. přenesená |  |  |  | 21% |  |  | 0 |  |  |  |  | 0
|  |  |  | sníž. přenesená |  |  |  | 15% |  |  | 0 |  |  |  |  | 0
|  |  |  | nulová |  |  |  | 0% |  |  | 0 |  |  |  |  | 0
|  | Cena s DPH | [6 empty] | v |  |  | CZK |  |  |  | 0
|  | Projektant | [11 empty] | Zpracovatel
|  | Datum a podpis: | [7 empty] | Razítko |  |  |  | Datum a podpis: |  |  | Razítko
|  | Objednavatel | [11 empty] | Uchazeč
|  | Datum a podpis: | [7 empty] | Razítko |  |  |  | Datum a podpis: |  |  | Razítko
REKAPITULACE OBJEKTŮ STAVBY A SOUPISŮ PRACÍ
| Kód: | [6 empty] | VK20/022_1
| Stavba: | [6 empty] | Medlešice - splašková kanalizace D.1.2.1 SO 02 Přeložky plynovodu
| Místo: | [6 empty] | Medlešice | [6 empty] | Datum: |  | 26. 8. 2020
| Zadavatel: | [6 empty] | Vodárenská společnost Chrudim, a.s. | [6 empty] | Projektant: |  | VK CAD s.r.o. |  |  | Informatívní údaje z listů zakázek
| Uchazeč: | [13 empty] | Zpracovatel: |  | VK CAD s.r.o.
| Kód |  |  |  | Popis | [7 empty] | Cena bez DPH [CZK] |  |  |  |  | Cena s DPH [CZK] | Typ | z toho Ostat. náklady [CZK] | DPH [CZK] | Normohodiny [h] | DPH základní [CZK] | DPH snížená [CZK] | DPH základní přenesená [CZK] | DPH snížená přenesená [CZK] | Základna DPH základní | Základna DPH snížená | Základna DPH zákl. přenesená | Základna DPH sníž. přenesená | Základna DPH nulová
| Náklady z rozpočtů | [11 empty] | 0 |  |  |  |  | 0 |  | 0 | 0 | 0 | 0 | 0 | 0 | 0 | 0 | 0 | 0 | 0 | 0 |  | D | 0 | ###NOIMPORT### | IMPORT | {ec033dcd-1cd2-4b80-bf00-3dc40e48c6e1} | {00000000-0000-0000-0000-000000000000}
/ |  | Přeložka č.1 |  |  |  | Přeložka STL Plynovodu PE d 63 SDR 11 a STL plynových přípojek PE d 32 SDR 11 | [6 empty] | 0 |  |  |  |  | 0 | STA | 0 | 0 | 0 | 0 | 0 | 0 | 0 | 0 | 0 | 0 | 0 | 0 |  |  | 1 |  | IMPORT | {34ce0545-a661-4827-8f22-6dba008e3023} | {ec033dcd-1cd2-4b80-bf00-3dc40e48c6e1} | 2
/ |  | Přeložka č.2 |  |  |  | Přeložka STL Plynovodu PE d 63 SDR 11 a STL plynových přípojek PE d 32 SDR 11 | [6 empty] | 0 |  |  |  |  | 0 | STA | 0 | 0 | 0 | 0 | 0 | 0 | 0 | 0 | 0 | 0 | 0 | 0 |  |  | 1 |  | IMPORT | {ebc95c1f-93d9-4336-a6a7-8a16deb7b129} | {ec033dcd-1cd2-4b80-bf00-3dc40e48c6e1} | 2
/ |  | Přeložka č.3 |  |  |  | Přeložka STL Plynovodu PE d 63 SDR 11, PE d 90 SDR 17 a STL plynové přípojky PE d 32 SDR 11 | [6 empty] | 0 |  |  |  |  | 0 | STA | 0 | 0 | 0 | 0 | 0 | 0 | 0 | 0 | 0 | 0 | 0 | 0 |  |  | 1 |  | IMPORT | {5c488024-e4a6-40b2-99bb-d997df18db27} | {ec033dcd-1cd2-4b80-bf00-3dc40e48c6e1} | 2
/ |  | Přeložka č.4 |  |  |  | Přeložka STL Plynovodu PE d 63 SDR 11 a STL plynových přípojek PE d 32 SDR 11 | [6 empty] | 0 |  |  |  |  | 0 | STA | 0 | 0 | 0 | 0 | 0 | 0 | 0 | 0 | 0 | 0 | 0 | 0 |  |  | 1 |  | IMPORT | {8cb6c1bb-0e17-43bc-8cbc-450fe969c16c} | {ec033dcd-1cd2-4b80-bf00-3dc40e48c6e1} | 2

## Přeložka č.1 - Přeložka S...
{34ce0545-a661-4827-8f22-6dba008e3023}
2
| KRYCÍ LIST SOUPISU PRACÍ | [7 empty] | v --- níže se nacházejí doplnkové a pomocné údaje k sestavám --- v | [8 empty] | False
Stavba:
Medlešice - splašková kanalizace D.1.2.1 SO 02 Přeložky plynovodu
Objekt:
Přeložka č.1 - Přeložka STL Plynovodu PE d 63 SDR 11 a STL plynových přípojek PE d 32 SDR 11
| KSO: |  |  |  |  | CC-CZ:
| Místo: |  | Medlešice |  |  | Datum: | 26. 8. 2020
| Zadavatel: |  |  |  |  | IČ: | 27484211
|  | Vodárenská společnost Chrudim, a.s. |  |  |  | DIČ: | CZ27484211
| Uchazeč: |  |  |  |  | IČ: | Vyplň údaj
|  | Vyplň údaj |  |  |  | DIČ: | Vyplň údaj
| Projektant: |  |  |  |  | IČ: | 26001187
|  | VK CAD s.r.o. |  |  |  | DIČ: | CZ26001187
| Zpracovatel: |  |  |  |  | IČ: | 26001187
|  | VK CAD s.r.o. |  |  |  | DIČ: | CZ26001187
Poznámka:
| Cena bez DPH | [5 empty] | 0
|  |  | Základ daně |  |  | Sazba daně | Výše daně
| DPH | základní | 0 |  |  | 21% | 0
|  | snížená | 0 |  |  | 15% | 0
|  | zákl. přenesená | 0 |  |  | 21% | 0
|  | sníž. přenesená | 0 |  |  | 15% | 0
|  | nulová | 0 |  |  | 0% | 0
| Cena s DPH |  |  | v | CZK |  | 0
| Projektant |  |  | Zpracovatel
| Datum a podpis: |  | Razítko | Datum a podpis: |  |  | Razítko
| Objednavatel |  |  | Uchazeč
| Datum a podpis: |  | Razítko | Datum a podpis: |  |  | Razítko
REKAPITULACE ČLENĚNÍ SOUPISU PRACÍ
Stavba:
Medlešice - splašková kanalizace D.1.2.1 SO 02 Přeložky plynovodu
Objekt:
Přeložka č.1 - Přeložka STL Plynovodu PE d 63 SDR 11 a STL plynových přípojek PE d 32 SDR 11
Místo: |  |  | Medlešice |  |  | Datum: | 26. 8. 2020
Zadavatel: |  |  | Vodárenská společnost Chrudim, a.s. |  |  | Projektant: | VK CAD s.r.o.
Uchazeč: |  |  | Vyplň údaj |  |  | Zpracovatel: | VK CAD s.r.o.
Kód dílu - Popis | [6 empty] | Cena celkem [CZK]
Náklady ze soupisu prací | [6 empty] | 0 | [11 empty] | -1
| HSV - HSV | [5 empty] | 0
| 1 - Zemní práce | [5 empty] | 0
| 5 - Komunikace | [5 empty] | 0
| 99 - Přesun hmot | [5 empty] | 0
| M - Práce a dodávky M | [5 empty] | 0
| 21-M - Elektromontáže | [5 empty] | 0
| 23-M - Montáže potrubí | [5 empty] | 0
| OST - Ostatní | [5 empty] | 0
| O01 - Ostatní | [5 empty] | 0
SOUPIS PRACÍ
Stavba:
Medlešice - splašková kanalizace D.1.2.1 SO 02 Přeložky plynovodu
Objekt:
Přeložka č.1 - Přeložka STL Plynovodu PE d 63 SDR 11 a STL plynových přípojek PE d 32 SDR 11
Místo: |  |  | Medlešice |  |  | Datum: | 26. 8. 2020
Zadavatel: |  |  | Vodárenská společnost Chrudim, a.s. |  |  | Projektant: | VK CAD s.r.o.
Uchazeč: |  |  | Vyplň údaj |  |  | Zpracovatel: | VK CAD s.r.o.
PČ | Typ | Kód | Popis | MJ | Množství | J.cena [CZK] | Cena celkem [CZK] | Cenová soustava |  | DPH | J. Nh [h] | Nh celkem [h] | J. hmotnost [t] | Hmotnost celkem [t] | J. suť [t] | Suť Celkem [t]
Náklady soupisu celkem | [6 empty] | 0 |  |  |  |  | 0 |  | 356.8638 |  | 293.1782 |  | D | -1 | [10 empty] | 0
| D | HSV | HSV |  |  |  | 0 |  |  |  |  | 0 |  | 356.6044 |  | 293.1782 | 1 | D | 0 |  |  |  | ROZPOCET | [6 empty] | 0
| D | 1 | Zemní práce |  |  |  | 0 |  |  |  |  | 0 |  | 309.7861 |  | 293.1782 | 1 | D | 1 |  |  |  | ROZPOCET | [6 empty] | 0
1 | K | 113106187 | Rozebrání dlažeb vozovek ze zámkové dlažby s ložem z kameniva strojně pl do 50 m2 | m2 | 36.9 |  | 0 |  |  | základní |  | 0 | 0 | 0 | 0.295 | 10.8855 | 4 | K | 2 |  |  |  | ROZPOCET | 0 | 0 | 0 | 0 | 0 | 1 | 0 | 4 | -315798547
| VV |  | "1.úroveň rozrušení" | [14 empty] | VV | 2 | 1 | True | 0 | ROZPOCET
| VV |  | "šířka * délka" | [14 empty] | VV | 2 | 1 | True | 0 | ROZPOCET
| VV |  | "Chodník, zámková dlažba stáv. - plynovod"1,8*10,9 |  | 19.62 | [12 empty] | VV | 2 | 2 | True | 0 | ROZPOCET
| VV |  | "Chodník, zámková dlažba stáv. - plynovodní přípojka"1,8*9,6 |  | 17.28 | [12 empty] | VV | 2 | 2 | True | 0 | ROZPOCET
| VV |  | Součet |  | 36.9 | [12 empty] | VV | 2 | 4 | True | 1 | ROZPOCET
2 | K | 113107112 | Odstranění podkladu z kameniva těženého tl 200 mm ručně | m2 | 213.46 |  | 0 |  |  | základní |  | 0 | 0 | 0 | 0.3 | 64.038 | 4 | K | 2 |  |  |  | ROZPOCET | 0 | 0 | 0 | 0 | 0 | 1 | 0 | 4 | 1092739911
| VV |  | "2.úroveň rozrušení" | [14 empty] | VV | 2 | 1 | True | 0 | ROZPOCET
| VV |  | "šířka * délka" | [14 empty] | VV | 2 | 1 | True | 0 | ROZPOCET
| VV |  | "Místní komunikace - plynovod"1,3*151,8 |  | 197.34 | [12 empty] | VV | 2 | 2 | True | 0 | ROZPOCET
| VV |  | "Místní komunikace - plynovodní přípojka"1,3*12,4 |  | 16.12 | [12 empty] | VV | 2 | 2 | True | 0 | ROZPOCET
| VV |  | Součet |  | 213.46 | [12 empty] | VV | 2 | 4 | True | 1 | ROZPOCET
3 | K | 113107222 | Odstranění podkladu z kameniva drceného tl 200 mm strojně pl přes 200 m2 | m2 | 239.72 |  | 0 |  |  | základní |  | 0 | 0 | 0 | 0.29 | 69.5188 | 4 | K | 2 |  |  |  | ROZPOCET | 0 | 0 | 0 | 0 | 0 | 1 | 0 | 4 | -224641995
| VV |  | "2.úroveň rozrušení" | [14 empty] | VV | 2 | 1 | True | 0 | ROZPOCET
| VV |  | "šířka * délka" | [14 empty] | VV | 2 | 1 | True | 0 | ROZPOCET
| VV |  | "Chodník, zámková dlažba stáv. - plynovod"1,3*11,8 |  | 15.34 | [12 empty] | VV | 2 | 2 | True | 0 | ROZPOCET
| VV |  | "Chodník, zámková dlažba stáv. - plynovodní přípojka"1,3*8,4 |  | 10.92 | [12 empty] | VV | 2 | 2 | True | 0 | ROZPOCET
| VV |  | "Místní komunikace - plynovod"1,3*151,8 |  | 197.34 | [12 empty] | VV | 2 | 2 | True | 0 | ROZPOCET
| VV |  | "Místní komunikace - plynovodní přípojka"1,3*12,4 |  | 16.12 | [12 empty] | VV | 2 | 2 | True | 0 | ROZPOCET
| VV |  | Součet |  | 239.72 | [12 empty] | VV | 2 | 4 | True | 1 | ROZPOCET
4 | K | 113107242 | Odstranění podkladu živičného tl 100 mm strojně pl přes 200 m2 | m2 | 213.46 |  | 0 |  |  | základní |  | 0 | 0 | 0 | 0.22 | 46.9612 | 4 | K | 2 |  |  |  | ROZPOCET | 0 | 0 | 0 | 0 | 0 | 1 | 0 | 4 | 455771736
| VV |  | "2.úroveň rozrušení" | [14 empty] | VV | 2 | 1 | True | 0 | ROZPOCET
| VV |  | "šířka * délka" | [14 empty] | VV | 2 | 1 | True | 0 | ROZPOCET
| VV |  | "Místní komunikace - plynovod"1,3*151,8 |  | 197.34 | [12 empty] | VV | 2 | 2 | True | 0 | ROZPOCET
| VV |  | "Místní komunikace - plynovodní přípojka"1,3*12,4 |  | 16.12 | [12 empty] | VV | 2 | 2 | True | 0 | ROZPOCET
| VV |  | Součet |  | 213.46 | [12 empty] | VV | 2 | 4 | True | 1 | ROZPOCET
5 | K | 113154124.1 | Frézování živičného krytu tl 120 mm pruh š 1 m pl do 500 m2 bez překážek v trase | m2 | 234.36 |  | 0 |  |  | základní |  | 0 | 9e-05 | 0.021092 | 0.256 | 59.9962 | 4 | K | 2 |  |  |  | ROZPOCET | 0 | 0 | 0 | 0 | 0 | 1 | 0 | 4 | -1612079173
| VV |  | "1.úroveň rozrušení" | [14 empty] | VV | 2 | 1 | True | 0 | ROZPOCET
| VV |  | "šířka * délka" | [14 empty] | VV | 2 | 1 | True | 0 | ROZPOCET
| VV |  | "Komunikace - plynovod"1,8*120,9 |  | 217.62 | [12 empty] | VV | 2 | 2 | True | 0 | ROZPOCET
| VV |  | "Komunikace - plynovodní přípojka"1,8*9,3 |  | 16.74 | [12 empty] | VV | 2 | 2 | True | 0 | ROZPOCET
| VV |  | Součet |  | 234.36 | [12 empty] | VV | 2 | 4 | True | 1 | ROZPOCET
6 | K | 113201112 | Vytrhání obrub silničních | m | 25.8 |  | 0 |  |  | základní |  | 0 | 0 | 0 | 0.29 | 7.482 | 4 | K | 2 |  |  |  | ROZPOCET | 0 | 0 | 0 | 0 | 0 | 1 | 0 | 4 | -2131490215
| VV |  | "Obrubník silniční (beton) - plynovod - celková délka 7,8m"7,8 |  | 7.8 | [12 empty] | VV | 2 | 2 | True | 0 | ROZPOCET
| VV |  | "Obrubník silniční (beton) - plynovodní přípojka - celková délka 18,0m"18,0 |  | 18 | [12 empty] | VV | 2 | 2 | True | 0 | ROZPOCET
| VV |  | Součet |  | 25.8 | [12 empty] | VV | 2 | 4 | True | 1 | ROZPOCET
7 | K | 113202111.1 | Vytrhání vodících pásku | m | 167.3 |  | 0 |  |  | základní |  | 0 | 0 | 0 | 0.205 | 34.2965 | 4 | K | 2 |  |  |  | ROZPOCET | 0 | 0 | 0 | 0 | 0 | 1 | 0 | 4 | 1576169857
| VV |  | "Vodící pásek - plynovod - celková délka 158,3m"158,3 |  | 158.3 | [12 empty] | VV | 2 | 2 | True | 0 | ROZPOCET
| VV |  | "Vodící pásek - plynovodní přípojka - celková délka 9,0m"9,0 |  | 9 | [12 empty] | VV | 2 | 2 | True | 0 | ROZPOCET
| VV |  | Součet |  | 167.3 | [12 empty] | VV | 2 | 4 | True | 1 | ROZPOCET
8 | K | 121112112 | Sejmutí ornice tl vrstvy přes 150 mm ručně s vodorovným přemístěním do 50 m | m3 | 1.656 |  | 0 |  |  | základní |  | 0 | 0 | 0 | 0 | 0 | 4 | K | 2 |  |  |  | ROZPOCET | 0 | 0 | 0 | 0 | 0 | 1 | 0 | 4 | 1706245962
| VV |  | "2.úroveň rozrušení" | [14 empty] | VV | 2 | 1 | True | 0 | ROZPOCET
| VV |  | "šířka * délka * hloubka 0,2 m" | [14 empty] | VV | 2 | 1 | True | 0 | ROZPOCET
| VV |  | "Nezpevněná plocha, zeleň"1,2*6,9*0,2 |  | 1.656 | [12 empty] | VV | 2 | 2 | True | 1 | ROZPOCET
9 | K | 130001101 | Příplatek za ztížené hloubení v blízkosti vedení | m3 | 120.32 |  | 0 |  |  | základní |  | 0 | 0 | 0 | 0 | 0 | 4 | K | 2 |  |  |  | ROZPOCET | 0 | 0 | 0 | 0 | 0 | 1 | 0 | 4 | 1360616749
| VV |  | "Podle metodiky 0,8 * 0,8 * délka nového STL plynovodu a STL plynovodních přípojek"0,8*0,8*(160+28) |  | 120.32 | [12 empty] | VV | 2 | 2 | True | 1 | ROZPOCET
10 | K | 131151103 | Hloubení jam nezapažených v hornině tř. 2 objem do 100 m3 | m3 | 2.246 |  | 0 |  |  | základní |  | 0 | 0 | 0 | 0 | 0 | 4 | K | 2 |  |  |  | ROZPOCET | 0 | 0 | 0 | 0 | 0 | 1 | 0 | 4 | 1884243192
| VV |  | "3.úroveň rozrušení" | [14 empty] | VV | 2 | 1 | True | 0 | ROZPOCET
| VV |  | "Stanovení objemu výkopu jámy - hloubka * šířka * délka" | [14 empty] | VV | 2 | 1 | True | 0 | ROZPOCET
| VV |  | "Chodník, zámková dlažba stáv. - plynovod - levá strana propoje"0,87*1,6*3 |  | 4.176 | [12 empty] | VV | 2 | 2 | True | 0 | ROZPOCET
| VV |  | "Místní komunikace - plynovod - pravá strana propoje"0,69*1,2*4 |  | 3.312 | [12 empty] | VV | 2 | 2 | True | 0 | ROZPOCET
| VV |  | Mezisoučet |  | 7.488 | [12 empty] | VV | 2 | 3 | True | 0 | ROZPOCET
| VV |  | "objem jám x 60% ze strojního x 50% z třídy horniny" | [14 empty] | VV | 2 | 1 | True | 0 | ROZPOCET
| VV |  | 7,488*0,6*0,5 |  | 2.246 | [12 empty] | VV | 2 | 2 | True | 1 | ROZPOCET
11 | K | 131201109.1 | Příplatek za lepivost u hloubení jam nezapažených v hornině tř. 2 | m3 | 0.449 |  | 0 |  |  | základní |  | 0 | 0 | 0 | 0 | 0 | 4 | K | 2 |  |  |  | ROZPOCET | 0 | 0 | 0 | 0 | 0 | 1 | 0 | 4 | -1871659377
| VV |  | "Objem jam * 60% ze strojního * 50% z třídy horniny * 20% příplatek" | [14 empty] | VV | 2 | 1 | True | 0 | ROZPOCET
| VV |  | 7,488*0,6*0,5*0,2 |  | 0.449 | [12 empty] | VV | 2 | 2 | True | 1 | ROZPOCET
12 | K | 131113102 | Hloubení jam ručním nebo pneum nářadím v nesoudržných horninách tř. 2 | m3 | 1.498 |  | 0 |  |  | základní |  | 0 | 0 | 0 | 0 | 0 | 4 | K | 2 |  |  |  | ROZPOCET | 0 | 0 | 0 | 0 | 0 | 1 | 0 | 4 | -2146051334
| VV |  | "Objem jam * 40% ze strojního * 50% z třídy horniny" | [14 empty] | VV | 2 | 1 | True | 0 | ROZPOCET
| VV |  | 7,488*0,4*0,5 |  | 1.498 | [12 empty] | VV | 2 | 2 | True | 1 | ROZPOCET
13 | K | 131203109.1 | Příplatek za lepivost u hloubení jam ručním nebo pneum nářadím v hornině tř. 2 | m3 | 0.3 |  | 0 |  |  | základní |  | 0 | 0 | 0 | 0 | 0 | 4 | K | 2 |  |  |  | ROZPOCET | 0 | 0 | 0 | 0 | 0 | 1 | 0 | 4 | 670741203
| VV |  | "Objem jam * 40% ze ručního * 50% z třídy horniny * 20% příplatek" | [14 empty] | VV | 2 | 1 | True | 0 | ROZPOCET
| VV |  | 7,488*0,4*0,5*0,2 |  | 0.3 | [12 empty] | VV | 2 | 2 | True | 1 | ROZPOCET
14 | K | 131201101 | Hloubení jam nezapažených v hornině tř. 3 objemu do 100 m3 | m3 | 1.348 |  | 0 |  |  | základní |  | 0 | 0 | 0 | 0 | 0 | 4 | K | 2 |  |  |  | ROZPOCET | 0 | 0 | 0 | 0 | 0 | 1 | 0 | 4 | -1340229330
| VV |  | "Objem jam * 60% ze strojního * 30% z třídy horniny" | [14 empty] | VV | 2 | 1 | True | 0 | ROZPOCET
| VV |  | 7,488*0,6*0,3 |  | 1.348 | [12 empty] | VV | 2 | 2 | True | 1 | ROZPOCET
15 | K | 131201109 | Příplatek za lepivost u hloubení jam nezapažených v hornině tř. 3 | m3 | 0.27 |  | 0 |  |  | základní |  | 0 | 0 | 0 | 0 | 0 | 4 | K | 2 |  |  |  | ROZPOCET | 0 | 0 | 0 | 0 | 0 | 1 | 0 | 4 | 1511886526
| VV |  | "Objem jam * 60% ze strojního * 30% z třídy horniny * 20% příplatek" | [14 empty] | VV | 2 | 1 | True | 0 | ROZPOCET
| VV |  | 7,488*0,6*0,3*0,2 |  | 0.27 | [12 empty] | VV | 2 | 2 | True | 1 | ROZPOCET
16 | K | 131203102 | Hloubení jam ručním nebo pneum nářadím v nesoudržných horninách tř. 3 | m3 | 0.899 |  | 0 |  |  | základní |  | 0 | 0 | 0 | 0 | 0 | 4 | K | 2 |  |  |  | ROZPOCET | 0 | 0 | 0 | 0 | 0 | 1 | 0 | 4 | -1481402408
| VV |  | "Objem jam * 40% ze ručního * 30% z třídy horniny" | [14 empty] | VV | 2 | 1 | True | 0 | ROZPOCET
| VV |  | 7,488*0,4*0,3 |  | 0.899 | [12 empty] | VV | 2 | 2 | True | 1 | ROZPOCET
17 | K | 131203109 | Příplatek za lepivost u hloubení jam ručním nebo pneum nářadím v hornině tř. 3 | m3 | 0.18 |  | 0 |  |  | základní |  | 0 | 0 | 0 | 0 | 0 | 4 | K | 2 |  |  |  | ROZPOCET | 0 | 0 | 0 | 0 | 0 | 1 | 0 | 4 | -97662970
| VV |  | "Objem jam * 40% ze ručního * 30% z třídy horniny * 20% příplatek" | [14 empty] | VV | 2 | 1 | True | 0 | ROZPOCET
| VV |  | 7,488*0,4*0,3*0,2 |  | 0.18 | [12 empty] | VV | 2 | 2 | True | 1 | ROZPOCET
18 | K | 131301101 | Hloubení jam nezapažených v hornině tř. 4 objemu do 100 m3 | m3 | 0.899 |  | 0 |  |  | základní |  | 0 | 0 | 0 | 0 | 0 | 4 | K | 2 |  |  |  | ROZPOCET | 0 | 0 | 0 | 0 | 0 | 1 | 0 | 4 | -1275286195
| VV |  | "Objem jam * 60% ze strojního * 20% z třídy horniny" | [14 empty] | VV | 2 | 1 | True | 0 | ROZPOCET
| VV |  | 7,488*0,6*0,2 |  | 0.899 | [12 empty] | VV | 2 | 2 | True | 1 | ROZPOCET
19 | K | 131301109 | Příplatek za lepivost u hloubení jam nezapažených v hornině tř. 4 | m3 | 0.18 |  | 0 |  |  | základní |  | 0 | 0 | 0 | 0 | 0 | 4 | K | 2 |  |  |  | ROZPOCET | 0 | 0 | 0 | 0 | 0 | 1 | 0 | 4 | -599125534
| VV |  | "Objem jam * 60% ze strojního * 20% z třídy horniny * 20% příplatek" | [14 empty] | VV | 2 | 1 | True | 0 | ROZPOCET
| VV |  | 7,488*0,6*0,2*0,2 |  | 0.18 | [12 empty] | VV | 2 | 2 | True | 1 | ROZPOCET
20 | K | 131303102 | Hloubení jam ručním nebo pneum nářadím v nesoudržných horninách tř. 4 | m3 | 0.599 |  | 0 |  |  | základní |  | 0 | 0 | 0 | 0 | 0 | 4 | K | 2 |  |  |  | ROZPOCET | 0 | 0 | 0 | 0 | 0 | 1 | 0 | 4 | 739447034
| VV |  | "Objem jam * délka * 40% z ručního * 20% z třídy horniny" | [14 empty] | VV | 2 | 1 | True | 0 | ROZPOCET
| VV |  | 7,488*0,4*0,2 |  | 0.599 | [12 empty] | VV | 2 | 2 | True | 1 | ROZPOCET
21 | K | 131303109 | Příplatek za lepivost u hloubení jam ručním nebo pneum nářadím v hornině tř. 4 | m3 | 0.12 |  | 0 |  |  | základní |  | 0 | 0 | 0 | 0 | 0 | 4 | K | 2 |  |  |  | ROZPOCET | 0 | 0 | 0 | 0 | 0 | 1 | 0 | 4 | -896789763
| VV |  | "Objem jam * 40% ze ručního * 20% z třídy horniny * 20% příplatek" | [14 empty] | VV | 2 | 1 | True | 0 | ROZPOCET
| VV |  | 7,488*0,4*0,2*0,2 |  | 0.12 | [12 empty] | VV | 2 | 2 | True | 1 | ROZPOCET
22 | K | 132151253 | Hloubení rýh š do 2000 mm v hornině tř. 2 objemu do 100 m3 | m3 | 31.835 |  | 0 |  |  | základní |  | 0 | 0 | 0 | 0 | 0 | 4 | K | 2 |  |  |  | ROZPOCET | 0 | 0 | 0 | 0 | 0 | 1 | 0 | 4 | -1538573253
| VV |  | "3.úroveň rozrušení" | [14 empty] | VV | 2 | 1 | True | 0 | ROZPOCET
| VV |  | "Stanovení objemu výkopu rýhy - hloubka * šířka * délka" | [14 empty] | VV | 2 | 1 | True | 0 | ROZPOCET
| VV |  | "Nezpevněná plocha, zeleň - plynovodní přípojka"0,93*0,8*6,5 |  | 4.836 | [12 empty] | VV | 2 | 2 | True | 0 | ROZPOCET
| VV |  | "Chodník, zámková dlažba stáv. - plynovod"0,87*0,8*6,9 |  | 4.802 | [12 empty] | VV | 2 | 2 | True | 0 | ROZPOCET
| VV |  | "Chodník, zámková dlažba stáv. - plynovodní přípojka"0,84*0,8*7,0 |  | 4.704 | [12 empty] | VV | 2 | 2 | True | 0 | ROZPOCET
| VV |  | "Místní komunikace - plynovod"0,69*0,8*152,1 |  | 83.959 | [12 empty] | VV | 2 | 2 | True | 0 | ROZPOCET
| VV |  | "Místní komunikace - plynovodní přípojka"0,66*0,8*14,8 |  | 7.814 | [12 empty] | VV | 2 | 2 | True | 0 | ROZPOCET
| VV |  | Mezisoučet |  | 106.115 | [12 empty] | VV | 2 | 3 | True | 0 | ROZPOCET
| VV |  | "objem rýh * 60% ze strojního * 50% z třídy horniny" | [14 empty] | VV | 2 | 1 | True | 0 | ROZPOCET
| VV |  | 106,115*0,6*0,5 |  | 31.835 | [12 empty] | VV | 2 | 2 | True | 1 | ROZPOCET
23 | K | 132201209.1 | Příplatek za lepivost k hloubení rýh š do 2000 mm v hornině tř.3 | m3 | 6.367 |  | 0 |  |  | základní |  | 0 | 0 | 0 | 0 | 0 | 4 | K | 2 |  |  |  | ROZPOCET | 0 | 0 | 0 | 0 | 0 | 1 | 0 | 4 | 1607426614
| VV |  | "Objem rýh * 60% ze strojního * 50% z třídy horniny * 20% příplatek" | [14 empty] | VV | 2 | 1 | True | 0 | ROZPOCET
| VV |  | 106,115*0,6*0,5*0,2 |  | 6.367 | [12 empty] | VV | 2 | 2 | True | 1 | ROZPOCET
24 | K | 132112212 | Hloubení rýh š do 2000 mm ručním nebo pneum nářadím v soudržných horninách tř. 2 | m3 | 21.223 |  | 0 |  |  | základní |  | 0 | 0 | 0 | 0 | 0 | 4 | K | 2 |  |  |  | ROZPOCET | 0 | 0 | 0 | 0 | 0 | 1 | 0 | 4 | 157484544
| VV |  | "Objem rýh * 40% z ručního * 50% z třídy horniny" | [14 empty] | VV | 2 | 1 | True | 0 | ROZPOCET
| VV |  | 106,115*0,4*0,5 |  | 21.223 | [12 empty] | VV | 2 | 2 | True | 1 | ROZPOCET
25 | K | 132202209.1 | Příplatek za lepivost u hloubení rýh š do 2000 mm ručním nebo pneum nářadím v hornině tř. 2 | m3 | 4.245 |  | 0 |  |  | základní |  | 0 | 0 | 0 | 0 | 0 | 4 | K | 2 |  |  |  | ROZPOCET | 0 | 0 | 0 | 0 | 0 | 1 | 0 | 4 | -1369721465
| VV |  | "Objem rýh * 40% z ručního * 50% z třídy horniny * 20% příplatek" | [14 empty] | VV | 2 | 1 | True | 0 | ROZPOCET
| VV |  | 106,115*0,4*0,5*0,2 |  | 4.245 | [12 empty] | VV | 2 | 2 | True | 1 | ROZPOCET
26 | K | 132201201 | Hloubení rýh š do 2000 mm v hornině tř. 3 objemu do 100 m3 | m3 | 19.101 |  | 0 |  |  | základní |  | 0 | 0 | 0 | 0 | 0 | 4 | K | 2 |  |  |  | ROZPOCET | 0 | 0 | 0 | 0 | 0 | 1 | 0 | 4 | -751547905
| VV |  | "Objem rýh * 60% ze strojního * 30% z třídy horniny" | [14 empty] | VV | 2 | 1 | True | 0 | ROZPOCET
| VV |  | 106,115*0,6*0,3 |  | 19.101 | [12 empty] | VV | 2 | 2 | True | 1 | ROZPOCET
27 | K | 132201209 | Příplatek za lepivost k hloubení rýh š do 2000 mm v hornině tř.3 | m3 | 3.82 |  | 0 |  |  | základní |  | 0 | 0 | 0 | 0 | 0 | 4 | K | 2 |  |  |  | ROZPOCET | 0 | 0 | 0 | 0 | 0 | 1 | 0 | 4 | 248856642
| VV |  | "Objem rýh * 60% ze strojního * 30% z třídy horniny * 20% příplatek" | [14 empty] | VV | 2 | 1 | True | 0 | ROZPOCET
| VV |  | 106,115*0,6*0,3*0,2 |  | 3.82 | [12 empty] | VV | 2 | 2 | True | 1 | ROZPOCET
28 | K | 132202201 | Hloubení rýh š přes 600 do 2000 mm ručním nebo pneum nářadím v soudržných horninách tř. 3 | m3 | 12.734 |  | 0 |  |  | základní |  | 0 | 0 | 0 | 0 | 0 | 4 | K | 2 |  |  |  | ROZPOCET | 0 | 0 | 0 | 0 | 0 | 1 | 0 | 4 | -942139343
| VV |  | "Objem rýh * 40% z ručního * 30% z třídy horniny" | [14 empty] | VV | 2 | 1 | True | 0 | ROZPOCET
| VV |  | 106,115*0,4*0,3 |  | 12.734 | [12 empty] | VV | 2 | 2 | True | 1 | ROZPOCET
29 | K | 132202209 | Příplatek za lepivost u hloubení rýh š do 2000 mm ručním nebo pneum nářadím v hornině tř. 3 | m3 | 2.547 |  | 0 |  |  | základní |  | 0 | 0 | 0 | 0 | 0 | 4 | K | 2 |  |  |  | ROZPOCET | 0 | 0 | 0 | 0 | 0 | 1 | 0 | 4 | -211729690
| VV |  | "Objem rýh * 40% z ručního * 30% z třídy horniny * 20% příplatek" | [14 empty] | VV | 2 | 1 | True | 0 | ROZPOCET
| VV |  | 106,115*0,4*0,3*0,2 |  | 2.547 | [12 empty] | VV | 2 | 2 | True | 1 | ROZPOCET
30 | K | 132301201 | Hloubení rýh š do 2000 mm v hornině tř. 4 objemu do 100 m3 | m3 | 12.734 |  | 0 |  |  | základní |  | 0 | 0 | 0 | 0 | 0 | 4 | K | 2 |  |  |  | ROZPOCET | 0 | 0 | 0 | 0 | 0 | 1 | 0 | 4 | -804453568
| VV |  | "Objem rýh * 60% ze strojního * 20% z třídy horniny" | [14 empty] | VV | 2 | 1 | True | 0 | ROZPOCET
| VV |  | 106,115*0,6*0,2 |  | 12.734 | [12 empty] | VV | 2 | 2 | True | 1 | ROZPOCET
31 | K | 132301209 | Příplatek za lepivost k hloubení rýh š do 2000 mm v hornině tř. 4 | m3 | 2.547 |  | 0 |  |  | základní |  | 0 | 0 | 0 | 0 | 0 | 4 | K | 2 |  |  |  | ROZPOCET | 0 | 0 | 0 | 0 | 0 | 1 | 0 | 4 | -521164664
| VV |  | "objem viz.přehled hloubení rýh * 60% ze strojního * 20% z třídy horniny * 20% příplatek" | [14 empty] | VV | 2 | 1 | True | 0 | ROZPOCET
| VV |  | 106,115*0,6*0,2*0,2 |  | 2.547 | [12 empty] | VV | 2 | 2 | True | 1 | ROZPOCET
32 | K | 132302201 | Hloubení rýh š přes 600 do 2000 mm ručním nebo pneum nářadím v soudržných horninách tř. 4 | m3 | 8.489 |  | 0 |  |  | základní |  | 0 | 0 | 0 | 0 | 0 | 4 | K | 2 |  |  |  | ROZPOCET | 0 | 0 | 0 | 0 | 0 | 1 | 0 | 4 | 953515994
| VV |  | "Objem rýh * 40% z ručního * 20% z třídy horniny" | [14 empty] | VV | 2 | 1 | True | 0 | ROZPOCET
| VV |  | 106,115*0,4*0,2 |  | 8.489 | [12 empty] | VV | 2 | 2 | True | 1 | ROZPOCET
33 | K | 132302209 | Příplatek za lepivost u hloubení rýh š do 2000 mm ručním nebo pneum nářadím v hornině tř. 4 | m3 | 1.698 |  | 0 |  |  | základní |  | 0 | 0 | 0 | 0 | 0 | 4 | K | 2 |  |  |  | ROZPOCET | 0 | 0 | 0 | 0 | 0 | 1 | 0 | 4 | -2081691241
| VV |  | "Objem rýh * 40% z ručního * 20% z třídy horniny * 20% příplatek" | [14 empty] | VV | 2 | 1 | True | 0 | ROZPOCET
| VV |  | 106,115*0,4*0,2*0,2 |  | 1.698 | [12 empty] | VV | 2 | 2 | True | 1 | ROZPOCET
34 | K | 151101101 | Pažení a rozepření stěn rýh - příložné - hl. do 2m | m2 | 274.59 |  | 0 |  |  | základní |  | 0 | 0.00083851 | 0.23025 | 0 | 0 | 4 | K | 2 |  |  |  | ROZPOCET | 0 | 0 | 0 | 0 | 0 | 1 | 0 | 4 | -645645993
| VV |  | "rýha - hloubka * délka" | [14 empty] | VV | 2 | 1 | True | 0 | ROZPOCET
| VV |  | "Nezpevněná plocha, zeleň - plynovodní přípojka"0,93*12,8 |  | 11.904 | [12 empty] | VV | 2 | 2 | True | 0 | ROZPOCET
| VV |  | "Chodník, zámková dlažba stáv. - plynovod"0,87*13,6 |  | 11.832 | [12 empty] | VV | 2 | 2 | True | 0 | ROZPOCET
| VV |  | "Chodník, zámková dlažba stáv. - plynovodní přípojka"0,84*14,2 |  | 11.928 | [12 empty] | VV | 2 | 2 | True | 0 | ROZPOCET
| VV |  | "Místní komunikace - plynovod"0,69*306,2 |  | 211.278 | [12 empty] | VV | 2 | 2 | True | 0 | ROZPOCET
| VV |  | "Místní komunikace - plynovodní přípojka"0,66*29,8 |  | 19.668 | [12 empty] | VV | 2 | 2 | True | 0 | ROZPOCET
| VV |  | "jáma - hloubka * délka" | [14 empty] | VV | 2 | 1 | True | 0 | ROZPOCET
| VV |  | "Chodník, zámková dlažba stáv. - plynovod - levá strana propoje"0,87*6 |  | 5.22 | [12 empty] | VV | 2 | 2 | True | 0 | ROZPOCET
| VV |  | "Místní komunikace - plynovod - pravá strana propoje"0,69*4 |  | 2.76 | [12 empty] | VV | 2 | 2 | True | 0 | ROZPOCET
| VV |  | Součet |  | 274.59 | [12 empty] | VV | 2 | 4 | True | 1 | ROZPOCET
35 | K | 151101211 | Odstranění pažení stěn - příložné - hl. do 4 m | m2 | 274.59 |  | 0 |  |  | základní |  | 0 | 0 | 0 | 0 | 0 | 4 | K | 2 |  |  |  | ROZPOCET | 0 | 0 | 0 | 0 | 0 | 1 | 0 | 4 | 1340959660
| VV |  | "viz.položky výše: Pažení a rozepření stěn rýh - příložné - hl.do 2m"274,590 |  | 274.59 | [12 empty] | VV | 2 | 2 | True | 1 | ROZPOCET
36 | K | 161101101 | Svislé přemístění výkopku z horniny tř. 1 až 4 hl výkopu do 2,5 m | m3 | 24.831 |  | 0 |  |  | základní |  | 0 | 0 | 0 | 0 | 0 | 4 | K | 2 |  |  |  | ROZPOCET | 0 | 0 | 0 | 0 | 0 | 1 | 0 | 4 | 732944872
| VV |  | "Rýha - Nezpevněná plocha, zeleň - plynovodní přípojka"(0,93+0,2+0-1)*0,8*6,5 |  | 0.676 | [12 empty] | VV | 2 | 2 | True | 0 | ROZPOCET
| VV |  | "Rýha - Chodník, zámková dlažba stáv. - plynovod"(0,87+0,17+0,04+0,08-1)*0,8*6,9 |  | 0.883 | [12 empty] | VV | 2 | 2 | True | 0 | ROZPOCET
| VV |  | "Rýha - Chodník, zámková dlažba stáv. - plynovodní přípojka"(0,84+0,17+0,04+0,08-1)*0,8*7,0 |  | 0.728 | [12 empty] | VV | 2 | 2 | True | 0 | ROZPOCET
| VV |  | "Rýha - Místní komunikace - plynovod"(0,69+0,17+0,2+0,06+0,04-1)*0,8*152,1 |  | 19.469 | [12 empty] | VV | 2 | 2 | True | 0 | ROZPOCET
| VV |  | "Rýha - Místní komunikace - plynovodní přípojka"(0,66+0,17+0,2+0,06+0,04-1)*0,8*14,8 |  | 1.539 | [12 empty] | VV | 2 | 2 | True | 0 | ROZPOCET
| VV |  | "Jáma - Chodník, zámková dlažba stáv. - plynovod - levá strana propoje"(0,87+0,17+0,04+0,08-1)*1,6*3 |  | 0.768 | [12 empty] | VV | 2 | 2 | True | 0 | ROZPOCET
| VV |  | "Jáma - Místní komunikace - plynovod - pravá strana propoje"(0,69+0,17+0,2+0,06+0,04-1)*1,2*4 |  | 0.768 | [12 empty] | VV | 2 | 2 | True | 0 | ROZPOCET
| VV |  | Součet |  | 24.831 | [12 empty] | VV | 2 | 4 | True | 1 | ROZPOCET
37 | K | 162701105 | Vodorovné přemístění výkopku z hor.1-4 do 10000 m | m3 | 111.003 |  | 0 |  |  | základní |  | 0 | 0 | 0 | 0 | 0 | 4 | K | 2 |  |  |  | ROZPOCET | 0 | 0 | 0 | 0 | 0 | 1 | 0 | 4 | 522004213
| VV |  | "Vytěžený materiál je navrácen, odvezen pouze podsyp a nadsyp potrubí" | [14 empty] | VV | 2 | 1 | True | 0 | ROZPOCET
| VV |  | "Rýha - Nezpevněná plocha, zeleň - plynovodní přípojka"(0,1+0,03+0,3)*0,8*6,5 |  | 2.236 | [12 empty] | VV | 2 | 2 | True | 0 | ROZPOCET
| VV |  | "Vytěžený materiál je nahrazen ŠP" | [14 empty] | VV | 2 | 1 | True | 0 | ROZPOCET
| VV |  | "Rýha - Chodník, zámková dlažba stáv. - plynovod"0,87*0,8*6,9 |  | 4.802 | [12 empty] | VV | 2 | 2 | True | 0 | ROZPOCET
| VV |  | "Rýha - Chodník, zámková dlažba stáv. - plynovodní přípojka"0,84*0,8*7,0 |  | 4.704 | [12 empty] | VV | 2 | 2 | True | 0 | ROZPOCET
| VV |  | "Rýha - Místní komunikace - plynovod"0,69*0,8*152,1 |  | 83.959 | [12 empty] | VV | 2 | 2 | True | 0 | ROZPOCET
| VV |  | "Rýha - Místní komunikace - plynovodní přípojka"0,66*0,8*14,8 |  | 7.814 | [12 empty] | VV | 2 | 2 | True | 0 | ROZPOCET
| VV |  | "Jáma - Chodník, zámková dlažba stáv. - plynovod - levá strana propoje"0,87*1,6*3 |  | 4.176 | [12 empty] | VV | 2 | 2 | True | 0 | ROZPOCET
| VV |  | "Jáma - Místní komunikace - plynovod - pravá strana propoje"0,69*1,2*4 |  | 3.312 | [12 empty] | VV | 2 | 2 | True | 0 | ROZPOCET
| VV |  | Součet |  | 111.003 | [12 empty] | VV | 2 | 4 | True | 1 | ROZPOCET
38 | K | 171201211R | Poplatek za uložení odpadu ze sypaniny na skládce (skládkovné) | t | 199.805 |  | 0 |  |  | základní |  | 0 | 0 | 0 | 0 | 0 | 4 | K | 2 |  |  |  | ROZPOCET | 0 | 0 | 0 | 0 | 0 | 1 | 0 | 4 | 998852166
| VV |  | "viz.položka výše: Vodorovné přemístění výkopku z hor.1-4 do 10000m * hmotnost 1,8 t/m3"111,003*1,8 |  | 199.805 | [12 empty] | VV | 2 | 2 | True | 1 | ROZPOCET
39 | K | 174101101 | Zásyp jam, rýh, šachet se zhutněním | m3 | 40.94 |  | 0 |  |  | základní |  | 0 | 0 | 0 | 0 | 0 | 4 | K | 2 |  |  |  | ROZPOCET | 0 | 0 | 0 | 0 | 0 | 1 | 0 | 4 | 993051806
| VV |  | "vytěžený materiál - hloubka * šířka * délka" | [14 empty] | VV | 2 | 1 | True | 0 | ROZPOCET
| VV |  | "Rýha - Nezpevněná plocha, zeleň - plynovodní přípojka"0,93*0,8*6,5 |  | 4.836 | [12 empty] | VV | 2 | 2 | True | 0 | ROZPOCET
| VV |  | "Rýha - Chodník, zámková dlažba stáv. - plynovod"0,87*0,8*6,9 |  | 4.802 | [12 empty] | VV | 2 | 2 | True | 0 | ROZPOCET
| VV |  | "Rýha - Chodník, zámková dlažba stáv. - plynovodní přípojka"0,84*0,8*7,0 |  | 4.704 | [12 empty] | VV | 2 | 2 | True | 0 | ROZPOCET
| VV |  | "Rýha - Místní komunikace - plynovod"0,69*0,8*152,1 |  | 83.959 | [12 empty] | VV | 2 | 2 | True | 0 | ROZPOCET
| VV |  | "Rýha - Místní komunikace - plynovodní přípojka"0,66*0,8*14,8 |  | 7.814 | [12 empty] | VV | 2 | 2 | True | 0 | ROZPOCET
| VV |  | "Jáma - Chodník, zámková dlažba stáv. - plynovod - levá strana propoje"0,87*1,6*3 |  | 4.176 | [12 empty] | VV | 2 | 2 | True | 0 | ROZPOCET
| VV |  | "Jáma - Místní komunikace - plynovod - pravá strana propoje"0,69*1,2*4 |  | 3.312 | [12 empty] | VV | 2 | 2 | True | 0 | ROZPOCET
| VV |  | Mezisoučet |  | 113.603 | [12 empty] | VV | 2 | 3 | True | 0 | ROZPOCET
| VV |  | "odečet - viz. položka: Obsyp potrubí bez prohození sypaniny"-72,663 |  | -72.663 | [12 empty] | VV | 2 | 2 | True | 0 | ROZPOCET
| VV |  | Součet |  | 40.94 | [12 empty] | VV | 2 | 4 | True | 1 | ROZPOCET
40 | M | 583373440 | štěrkopísek frakce 0-32 (pískovna Hulín) | t | 69.015 |  | 0 |  |  | základní |  | 0 | 1 | 69.015 | 0 | 0 | 8 | M | 2 |  |  |  | ROZPOCET | 0 | 0 | 0 | 0 | 0 | 1 | 0 | 4 | 1167345874
| VV |  | "výkop rýhy, jámy - hloubka * šířka * délka * hmotnost 1,8" | [14 empty] | VV | 2 | 1 | True | 0 | ROZPOCET
| VV |  | "Rýha - Chodník, zámková dlažba stáv. - plynovod"0,87*0,8*6,9*1,8 |  | 8.644 | [12 empty] | VV | 2 | 2 | True | 0 | ROZPOCET
| VV |  | "Rýha - Chodník, zámková dlažba stáv. - plynovodní přípojka"0,84*0,8*7,0*1,8 |  | 8.467 | [12 empty] | VV | 2 | 2 | True | 0 | ROZPOCET
| VV |  | "Rýha - Místní komunikace - plynovod"0,69*0,8*152,1*1,8 |  | 151.127 | [12 empty] | VV | 2 | 2 | True | 0 | ROZPOCET
| VV |  | "Rýha - Místní komunikace - plynovodní přípojka"0,66*0,8*14,8*1,8 |  | 14.066 | [12 empty] | VV | 2 | 2 | True | 0 | ROZPOCET
| VV |  | "Jáma - Chodník, zámková dlažba stáv. - plynovod - levá strana propoje"0,87*1,6*3,0*1,8 |  | 7.517 | [12 empty] | VV | 2 | 2 | True | 0 | ROZPOCET
| VV |  | "Jáma - Místní komunikace - plynovod - pravá strana propoje"0,69*1,2*4,0*1,8 |  | 5.962 | [12 empty] | VV | 2 | 2 | True | 0 | ROZPOCET
| VV |  | Mezisoučet |  | 195.783 | [12 empty] | VV | 2 | 3 | True | 0 | ROZPOCET
| VV |  | "odečtení obsypu potrubí" | [14 empty] | VV | 2 | 1 | True | 0 | ROZPOCET
| VV |  | "Rýha - Chodník, zámková dlažba stáv. - plynovod"-(0,1+0,06+0,3)*0,8*6,9*1,8 |  | -4.571 | [12 empty] | VV | 2 | 2 | True | 0 | ROZPOCET
| VV |  | "Rýha - Chodník, zámková dlažba stáv. - plynovodní přípojka"-(0,1+0,03+0,3)*0,8*7,0*1,8 |  | -4.334 | [12 empty] | VV | 2 | 2 | True | 0 | ROZPOCET
| VV |  | "Rýha - Místní komunikace - plynovod"-(0,1+0,06+0,3)*0,8*152,1*1,8 |  | -100.751 | [12 empty] | VV | 2 | 2 | True | 0 | ROZPOCET
| VV |  | "Rýha - Místní komunikace - plynovodní přípojka"-(0,1+0,03+0,3)*0,8*14,8*1,8 |  | -9.164 | [12 empty] | VV | 2 | 2 | True | 0 | ROZPOCET
| VV |  | "Jáma - Chodník, zámková dlažba stáv. - plynovod - levá strana propoje"-(0,1+0,06+0,3)*1,6*3,0*1,8 |  | -3.974 | [12 empty] | VV | 2 | 2 | True | 0 | ROZPOCET
| VV |  | "Jáma - Místní komunikace - plynovod - pravá strana propoje"-(0,1+0,06+0,3)*1,2*4,0*1,8 |  | -3.974 | [12 empty] | VV | 2 | 2 | True | 0 | ROZPOCET
| VV |  | Součet |  | 69.015 | [12 empty] | VV | 2 | 4 | True | 1 | ROZPOCET
| VV |  | "Pro kontrolu: položka štěrkopísek frakce 0-32 = položka vodorovné přemístění - položka obsyp potrubí" | [14 empty] | VV | 2 | 1 | True | 0 | ROZPOCET
| VV |  | "položka štěrkopísek frakce 0-32"69,015/1,8 |  | 38.342 | [12 empty] | VV | 2 | 2 | True | 0 | ROZPOCET
| VV |  | "položka vodorovné přemístění-položka obsyp potrubí"111,003-72,663 |  | 38.34 | [12 empty] | VV | 2 | 2 | True | 0 | ROZPOCET
41 | M | 583373440.1 | štěrkopísek frakce 0-32 - PROVIZORNÍ ZÁSYP | t | 109.725 |  | 0 |  |  | základní |  | 0 | 1 | 109.725 | 0 | 0 | 8 | M | 2 |  |  |  | ROZPOCET | 0 | 0 | 0 | 0 | 0 | 1 | 0 | 4 | -406325974
| VV |  | "1.úroveň rozrušení" | [14 empty] | VV | 2 | 1 | True | 0 | ROZPOCET
| VV |  | "hloubka * šířka * délka * hmotnost 1,8" | [14 empty] | VV | 2 | 1 | True | 0 | ROZPOCET
| VV |  | "Chodník, zámková dlažba stáv. - plynovod"(0,04+0,08)*1,8*10,9*1,8 |  | 4.238 | [12 empty] | VV | 2 | 2 | True | 0 | ROZPOCET
| VV |  | "Chodník, zámková dlažba stáv. - plynovodní přípojka"(0,04+0,08)*1,8*9,6*1,8 |  | 3.732 | [12 empty] | VV | 2 | 2 | True | 0 | ROZPOCET
| VV |  | "Komunikace - plynovod"0,04*1,8*120,9*1,8 |  | 15.669 | [12 empty] | VV | 2 | 2 | True | 0 | ROZPOCET
| VV |  | "Komunikace - plynovodní přípojka"0,04*1,8*9,3*1,8 |  | 1.205 | [12 empty] | VV | 2 | 2 | True | 0 | ROZPOCET
| VV |  | "2.úroveň rozrušení" | [14 empty] | VV | 2 | 1 | True | 0 | ROZPOCET
| VV |  | "hloubka * šířka * délka * hmotnost 1,8" | [14 empty] | VV | 2 | 1 | True | 0 | ROZPOCET
| VV |  | "Chodník, zámková dlažba stáv. - plynovod"0,17*1,3*11,8*1,8 |  | 4.694 | [12 empty] | VV | 2 | 2 | True | 0 | ROZPOCET
| VV |  | "Chodník, zámková dlažba stáv. - plynovodní přípojka"0,17*1,3*8,4*1,8 |  | 3.342 | [12 empty] | VV | 2 | 2 | True | 0 | ROZPOCET
| VV |  | "Místní komunikace - plynovod"0,2*1,3*151,8*1,8 |  | 71.042 | [12 empty] | VV | 2 | 2 | True | 0 | ROZPOCET
| VV |  | "Místní komunikace - plynovodní přípojka"0,2*1,3*12,4*1,8 |  | 5.803 | [12 empty] | VV | 2 | 2 | True | 0 | ROZPOCET
| VV |  | Součet |  | 109.725 | [12 empty] | VV | 2 | 4 | True | 1 | ROZPOCET
| VV |  | "Pozn: stavba bude probíhat současně se stavbou rekonstrukce kanalizace nebo vodovodu, finální povrch jsou tedy součástí hlavní stavby" | [14 empty] | VV | 2 | 1 | True | 0 | ROZPOCET
42 | K | 175101101 | Obsyp potrubí bez prohození sypaniny | m3 | 72.663 |  | 0 |  |  | základní |  | 0 | 0 | 0 | 0 | 0 | 4 | K | 2 |  |  |  | ROZPOCET | 0 | 0 | 0 | 0 | 0 | 1 | 0 | 4 | 1760126058
| VV |  | "(podsyp + tloušťka potrubí + nadsyp) * šířka * délka" | [14 empty] | VV | 2 | 1 | True | 0 | ROZPOCET
| VV |  | "Rýha - Nezpevněná plocha, zeleň - plynovodní přípojka"(0,1+0,03+0,3)*0,8*6,5 |  | 2.236 | [12 empty] | VV | 2 | 2 | True | 0 | ROZPOCET
| VV |  | "Rýha - Chodník, zámková dlažba stáv. - plynovod"(0,1+0,06+0,3)*0,8*6,9 |  | 2.539 | [12 empty] | VV | 2 | 2 | True | 0 | ROZPOCET
| VV |  | "Rýha - Chodník, zámková dlažba stáv. - plynovodní přípojka"(0,1+0,03+0,3)*0,8*7,0 |  | 2.408 | [12 empty] | VV | 2 | 2 | True | 0 | ROZPOCET
| VV |  | "Rýha - Místní komunikace - plynovod"(0,1+0,06+0,3)*0,8*152,1 |  | 55.973 | [12 empty] | VV | 2 | 2 | True | 0 | ROZPOCET
| VV |  | "Rýha - Místní komunikace - plynovodní přípojka"(0,1+0,03+0,3)*0,8*14,8 |  | 5.091 | [12 empty] | VV | 2 | 2 | True | 0 | ROZPOCET
| VV |  | "Jáma - Chodník, zámková dlažba stáv. - plynovod - levá strana propoje"(0,1+0,06+0,3)*1,6*3,0 |  | 2.208 | [12 empty] | VV | 2 | 2 | True | 0 | ROZPOCET
| VV |  | "Jáma - Místní komunikace - plynovod - pravá strana propoje"(0,1+0,06+0,3)*1,2*4 |  | 2.208 | [12 empty] | VV | 2 | 2 | True | 0 | ROZPOCET
| VV |  | Součet |  | 72.663 | [12 empty] | VV | 2 | 4 | True | 1 | ROZPOCET
43 | M | 583373020 | štěrkopísek frakce 0-16 | t | 130.793 |  | 0 |  |  | základní |  | 0 | 1 | 130.793 | 0 | 0 | 8 | M | 2 |  |  |  | ROZPOCET | 0 | 0 | 0 | 0 | 0 | 1 | 0 | 4 | -317120097
| VV |  | "viz.položka výše: Obsyp potrubí bez prohození sypaniny * hmotnost 1,8 t/m3"72,663*1,8 |  | 130.793 | [12 empty] | VV | 2 | 2 | True | 1 | ROZPOCET
44 | K | 181006113 | Rozprostření zemin v rov./sklonu 1:5, tl. do 20 cm | m2 | 8.28 |  | 0 |  |  | základní |  | 0 | 0 | 0 | 0 | 0 | 4 | K | 2 |  |  |  | ROZPOCET | 0 | 0 | 0 | 0 | 0 | 1 | 0 | 4 | -504342005
| VV |  | "2.úroveň rozrušení" | [14 empty] | VV | 2 | 1 | True | 0 | ROZPOCET
| VV |  | "šířka * délka" | [14 empty] | VV | 2 | 1 | True | 0 | ROZPOCET
| VV |  | "Nezpevněná plocha, zeleň"1,2*6,9 |  | 8.28 | [12 empty] | VV | 2 | 2 | True | 1 | ROZPOCET
45 | K | 181411121 | Založení lučního trávníku výsevem plochy do 1000 m2 v rovině a ve svahu do 1:5 | m2 | 20.7 |  | 0 |  |  | základní |  | 0 | 0 | 0 | 0 | 0 | 4 | K | 2 |  |  |  | ROZPOCET | 0 | 0 | 0 | 0 | 0 | 1 | 0 | 4 | 929355
| VV |  | "1.úroveň rozrušení" | [14 empty] | VV | 2 | 1 | True | 0 | ROZPOCET
| VV |  | "šířka * délka" | [14 empty] | VV | 2 | 1 | True | 0 | ROZPOCET
| VV |  | "Nezpevněná plocha, zeleň"3,0*6,9 |  | 20.7 | [12 empty] | VV | 2 | 2 | True | 1 | ROZPOCET
46 | M | 005724100 | osivo směs travní parková | kg | 1.035 |  | 0 |  |  | základní |  | 0 | 0.001 | 0.001035 | 0 | 0 | 8 | M | 2 |  |  |  | ROZPOCET | 0 | 0 | 0 | 0 | 0 | 1 | 0 | 4 | -1539943516
| VV |  | "viz.položka výše: Založení lučního trávníku výsevem plochy do 1000 m2 v rovině a ve svahu do 1:5 * 0,05 kg/m2 (uvažovaná spotřeba)"20,700*0,05 |  | 1.035 | [12 empty] | VV | 2 | 2 | True | 1 | ROZPOCET
47 | K | 919735112 | Řezání stávajícího živičného krytu hl do 100 mm | m | 430.6 |  | 0 |  |  | základní |  | 0 | 1.645e-06 | 0.00070834 | 0 | 0 | 4 | K | 2 |  |  |  | ROZPOCET | 0 | 0 | 0 | 0 | 0 | 1 | 0 | 4 | -149251986
| VV |  | "1.úroveň rozrušení" | [14 empty] | VV | 2 | 1 | True | 0 | ROZPOCET
| VV |  | "Komunikace - plynovod (tl. 0,04m)"161,4 |  | 161.4 | [12 empty] | VV | 2 | 2 | True | 0 | ROZPOCET
| VV |  | "Komunikace - plynovodní přípojka (tl. 0,04m)"20,8 |  | 20.8 | [12 empty] | VV | 2 | 2 | True | 0 | ROZPOCET
| VV |  | "2.úroveň rozrušení" | [14 empty] | VV | 2 | 1 | True | 0 | ROZPOCET
| VV |  | "Komunikace - plynovod (tl. 0,06m)"224,2 |  | 224.2 | [12 empty] | VV | 2 | 2 | True | 0 | ROZPOCET
| VV |  | "Komunikace - plynovodní přípojka (tl. 0,06m)"24,2 |  | 24.2 | [12 empty] | VV | 2 | 2 | True | 0 | ROZPOCET
| VV |  | Součet |  | 430.6 | [12 empty] | VV | 2 | 4 | True | 1 | ROZPOCET
| D | 5 | Komunikace |  |  |  | 0 |  |  |  |  | 0 |  | 46.8184 |  | 0 | 1 | D | 1 |  |  |  | ROZPOCET | [6 empty] | 0
48 | K | 564801112 | Podklad ze štěrkodrtě ŠD tl 40 mm - NEOCEŇOVAT | m2 | 36.9 |  | 0 |  |  | základní |  | 0 | 0 | 0 | 0 | 0 | 4 | K | 2 |  |  |  | ROZPOCET | 0 | 0 | 0 | 0 | 0 | 1 | 0 | 4 | -1744240812
| VV |  | "1.úroveň rozrušení" | [14 empty] | VV | 2 | 1 | True | 0 | ROZPOCET
| VV |  | "šířka * délka" | [14 empty] | VV | 2 | 1 | True | 0 | ROZPOCET
| VV |  | "Chodník, zámková dlažba stáv. - plynovod"1,8*10,9 |  | 19.62 | [12 empty] | VV | 2 | 2 | True | 0 | ROZPOCET
| VV |  | "Chodník, zámková dlažba stáv. - plynovodní přípojka"1,8*9,6 |  | 17.28 | [12 empty] | VV | 2 | 2 | True | 0 | ROZPOCET
| VV |  | Součet |  | 36.9 | [12 empty] | VV | 2 | 4 | True | 1 | ROZPOCET
| VV |  | "Pozn: stavba bude probíhat současně se stavbou rekonstrukce kanalizace nebo vodovodu, finální povrch jsou tedy součástí hlavní stavby" | [14 empty] | VV | 2 | 1 | True | 0 | ROZPOCET
49 | K | 564851113 | Podklad ze štěrkodrtě ŠD tl 170 mm | m2 | 213.46 |  | 0 |  |  | základní |  | 0 | 0 | 0 | 0 | 0 | 4 | K | 2 |  |  |  | ROZPOCET | 0 | 0 | 0 | 0 | 0 | 1 | 0 | 4 | -1458537269
| VV |  | "2.úroveň rozrušení" | [14 empty] | VV | 2 | 1 | True | 0 | ROZPOCET
| VV |  | "šířka * délka" | [14 empty] | VV | 2 | 1 | True | 0 | ROZPOCET
| VV |  | "Chodník, zámková dlažba stáv. - plynovod"1,3*11,8 |  | 15.34 | [12 empty] | VV | 2 | 2 | True | 0 | ROZPOCET
| VV |  | "Chodník, zámková dlažba stáv. - plynovodní přípojka"1,3*8,4 |  | 10.92 | [12 empty] | VV | 2 | 2 | True | 0 | ROZPOCET
| VV |  | "Místní komunikace - plynovod"1,3*151,8 |  | 197.34 | [12 empty] | VV | 2 | 2 | True | 0 | ROZPOCET
| VV |  | "Místní komunikace - plynovodní přípojka"1,3*12,4 |  | 16.12 | [12 empty] | VV | 2 | 2 | True | 0 | ROZPOCET
| VV |  | Mezisoučet |  | 239.72 | [12 empty] | VV | 2 | 3 | True | 0 | ROZPOCET
| VV |  | "nutno odečíst, bude provedeno stavbou hlavní při finálních úpravach" | [14 empty] | VV | 2 | 1 | True | 0 | ROZPOCET
| VV |  | "Chodník, zámková dlažba stáv. - plynovod"-1,3*11,8 |  | -15.34 | [12 empty] | VV | 2 | 2 | True | 0 | ROZPOCET
| VV |  | "Chodník, zámková dlažba stáv. - plynovodní přípojka"-1,3*8,4 |  | -10.92 | [12 empty] | VV | 2 | 2 | True | 0 | ROZPOCET
| VV |  | Součet |  | 213.46 | [12 empty] | VV | 2 | 4 | True | 1 | ROZPOCET
| VV |  | "Pozn: stavba bude probíhat současně se stavbou rekonstrukce kanalizace nebo vodovodu, finální povrch jsou tedy součástí hlavní stavby" | [14 empty] | VV | 2 | 1 | True | 0 | ROZPOCET
50 | K | 565145111 | Asfaltový beton vrstva podkladní ACP 16 (obalované kamenivo OKS) tl 60 mm š do 3 m - NEOCEŇOVAT | m2 | 213.46 |  | 0 |  |  | základní |  | 0 | 0 | 0 | 0 | 0 | 4 | K | 2 |  |  |  | ROZPOCET | 0 | 0 | 0 | 0 | 0 | 1 | 0 | 4 | 1072527584
| VV |  | "2.úroveň rozrušení" | [14 empty] | VV | 2 | 1 | True | 0 | ROZPOCET
| VV |  | "šířka * délka" | [14 empty] | VV | 2 | 1 | True | 0 | ROZPOCET
| VV |  | "Místní komunikace - plynovod"1,3*151,8 |  | 197.34 | [12 empty] | VV | 2 | 2 | True | 0 | ROZPOCET
| VV |  | "Místní komunikace - plynovodní přípojka"1,3*12,4 |  | 16.12 | [12 empty] | VV | 2 | 2 | True | 0 | ROZPOCET
| VV |  | Součet |  | 213.46 | [12 empty] | VV | 2 | 4 | True | 1 | ROZPOCET
| VV |  | "Pozn: stavba bude probíhat současně se stavbou rekonstrukce kanalizace nebo vodovodu, finální povrch jsou tedy součástí hlavní stavby" | [14 empty] | VV | 2 | 1 | True | 0 | ROZPOCET
51 | K | 565231112 | Podklad ze štěrku částečně zpevněného cementovou maltou ŠCM tl 200 mm - NEOCEŇOVAT | m2 | 213.46 |  | 0 |  |  | základní |  | 0 | 0 | 0 | 0 | 0 | 4 | K | 2 |  |  |  | ROZPOCET | 0 | 0 | 0 | 0 | 0 | 1 | 0 | 4 | 85129107
| VV |  | "2.úroveň rozrušení" | [14 empty] | VV | 2 | 1 | True | 0 | ROZPOCET
| VV |  | "šířka * délka" | [14 empty] | VV | 2 | 1 | True | 0 | ROZPOCET
| VV |  | "Místní komunikace - plynovod"1,3*151,8 |  | 197.34 | [12 empty] | VV | 2 | 2 | True | 0 | ROZPOCET
| VV |  | "Místní komunikace - plynovodní přípojka"1,3*12,4 |  | 16.12 | [12 empty] | VV | 2 | 2 | True | 0 | ROZPOCET
| VV |  | Součet |  | 213.46 | [12 empty] | VV | 2 | 4 | True | 1 | ROZPOCET
| VV |  | "Pozn: stavba bude probíhat současně se stavbou rekonstrukce kanalizace nebo vodovodu, finální povrch jsou tedy součástí hlavní stavby" | [14 empty] | VV | 2 | 1 | True | 0 | ROZPOCET
52 | K | 572581122 | Vyspravení trhlin živičným polymerovým páskem š 40 mm tl 4 mm - NEOCEŇOVAT | m | 182.2 |  | 0 |  |  | základní |  | 0 | 0.00062 | 0.11296 | 0 | 0 | 4 | K | 2 |  |  |  | ROZPOCET | 0 | 0 | 0 | 0 | 0 | 1 | 0 | 4 | -1712046416
| VV |  | "Komunikace - plynovod - celková délka řezání ACO"161,4 |  | 161.4 | [12 empty] | VV | 2 | 2 | True | 0 | ROZPOCET
| VV |  | "Komunikace - plynovodní přípojka - celková délka řezání ACO"20,8 |  | 20.8 | [12 empty] | VV | 2 | 2 | True | 0 | ROZPOCET
| VV |  | Součet |  | 182.2 | [12 empty] | VV | 2 | 4 | True | 1 | ROZPOCET
| VV |  | "Pozn: stavba bude probíhat současně se stavbou rekonstrukce kanalizace nebo vodovodu, finální povrch jsou tedy součástí hlavní stavby" | [14 empty] | VV | 2 | 1 | True | 0 | ROZPOCET
53 | K | 573111113.1 | Postřik živičný infiltrační s posypem z asfaltu množství 1,2 kg/m2 - NEOCEŇOVAT | m2 | 213.46 |  | 0 |  |  | základní |  | 0 | 0 | 0 | 0 | 0 | 4 | K | 2 |  |  |  | ROZPOCET | 0 | 0 | 0 | 0 | 0 | 1 | 0 | 4 | -2135169965
| VV |  | "2.úroveň rozrušení" | [14 empty] | VV | 2 | 1 | True | 0 | ROZPOCET
| VV |  | "šířka * délka" | [14 empty] | VV | 2 | 1 | True | 0 | ROZPOCET
| VV |  | "Místní komunikace - mezi ŠD a ACL - plynovod"1,3*151,8 |  | 197.34 | [12 empty] | VV | 2 | 2 | True | 0 | ROZPOCET
| VV |  | "Místní komunikace - mezi ŠD a ACL - plynovodní přípojka"1,3*12,4 |  | 16.12 | [12 empty] | VV | 2 | 2 | True | 0 | ROZPOCET
| VV |  | Součet |  | 213.46 | [12 empty] | VV | 2 | 4 | True | 1 | ROZPOCET
| VV |  | "Pozn: stavba bude probíhat současně se stavbou rekonstrukce kanalizace nebo vodovodu, finální povrch jsou tedy součástí hlavní stavby" | [14 empty] | VV | 2 | 1 | True | 0 | ROZPOCET
54 | K | 573231108 | Postřik živičný spojovací ze silniční emulze v množství 0,50 kg/m2 - NEOCEŇOVAT | m2 | 234.36 |  | 0 |  |  | základní |  | 0 | 0 | 0 | 0 | 0 | 4 | K | 2 |  |  |  | ROZPOCET | 0 | 0 | 0 | 0 | 0 | 1 | 0 | 4 | -240251406
| VV |  | "1.úroveň rozrušení" | [14 empty] | VV | 2 | 1 | True | 0 | ROZPOCET
| VV |  | "šířka * délka" | [14 empty] | VV | 2 | 1 | True | 0 | ROZPOCET
| VV |  | "Komunikace - spojovací mezi vrstvou obrusnou a ložní - plynovod"1,8*120,9 |  | 217.62 | [12 empty] | VV | 2 | 2 | True | 0 | ROZPOCET
| VV |  | "Komunikace - spojovací mezi vrstvou obrusnou a ložní - plynovodní přípojky"1,8*9,3 |  | 16.74 | [12 empty] | VV | 2 | 2 | True | 0 | ROZPOCET
| VV |  | Součet |  | 234.36 | [12 empty] | VV | 2 | 4 | True | 1 | ROZPOCET
| VV |  | "Pozn: stavba bude probíhat současně se stavbou rekonstrukce kanalizace nebo vodovodu, finální povrch jsou tedy součástí hlavní stavby" | [14 empty] | VV | 2 | 1 | True | 0 | ROZPOCET
55 | K | 577134221 | Asfaltový beton vrstva obrusná ACO 11 (ABS) tř. II tl 40 mm š přes 3 m z nemodifikovaného asfaltu - NEOCEŇOVAT | m2 | 234.36 |  | 0 |  |  | základní |  | 0 | 0 | 0 | 0 | 0 | 4 | K | 2 |  |  |  | ROZPOCET | 0 | 0 | 0 | 0 | 0 | 1 | 0 | 4 | -1983828027
| VV |  | "1.úroveň rozrušení" | [14 empty] | VV | 2 | 1 | True | 0 | ROZPOCET
| VV |  | "šířka * délka" | [14 empty] | VV | 2 | 1 | True | 0 | ROZPOCET
| VV |  | "Komunikace - obrusná vrstva - plynovod"1,8*120,9 |  | 217.62 | [12 empty] | VV | 2 | 2 | True | 0 | ROZPOCET
| VV |  | "Komunikace - obrusná vrstva - plynovodní přípojky"1,8*9,3 |  | 16.74 | [12 empty] | VV | 2 | 2 | True | 0 | ROZPOCET
| VV |  | Součet |  | 234.36 | [12 empty] | VV | 2 | 4 | True | 1 | ROZPOCET
| VV |  | "Pozn: stavba bude probíhat současně se stavbou rekonstrukce kanalizace nebo vodovodu, finální povrch jsou tedy součástí hlavní stavby" | [14 empty] | VV | 2 | 1 | True | 0 | ROZPOCET
56 | K | 596211211 | Kladení zámkové dlažby komunikací pro pěší tl 80 mm skupiny A pl do 100 m2 - NEOCEŇOVAT | m2 | 36.9 |  | 0 |  |  | základní |  | 0 | 0.08565 | 3.1605 | 0 | 0 | 4 | K | 2 |  |  |  | ROZPOCET | 0 | 0 | 0 | 0 | 0 | 1 | 0 | 4 | -396969621
| VV |  | "1.úroveň rozrušení" | [14 empty] | VV | 2 | 1 | True | 0 | ROZPOCET
| VV |  | "šířka * délka" | [14 empty] | VV | 2 | 1 | True | 0 | ROZPOCET
| VV |  | "Chodník, zámková dlažba stáv. - plynovod"1,8*10,9 |  | 19.62 | [12 empty] | VV | 2 | 2 | True | 0 | ROZPOCET
| VV |  | "Chodník, zámková dlažba stáv. - plynovodní přípojka"1,8*9,6 |  | 17.28 | [12 empty] | VV | 2 | 2 | True | 0 | ROZPOCET
| VV |  | Součet |  | 36.9 | [12 empty] | VV | 2 | 4 | True | 1 | ROZPOCET
| VV |  | "Pozn: stavba bude probíhat současně se stavbou rekonstrukce kanalizace nebo vodovodu, finální povrch jsou tedy součástí hlavní stavby" | [14 empty] | VV | 2 | 1 | True | 0 | ROZPOCET
57 | K | 915491211 | Osazení vodícího proužku z betonových desek do betonového lože tl do 100 mm š proužku 250 mm - NEOCEŇOVAT | m | 167.3 |  | 0 |  |  | základní |  | 0 | 0.08088 | 13.5312 | 0 | 0 | 4 | K | 2 |  |  |  | ROZPOCET | 0 | 0 | 0 | 0 | 0 | 1 | 0 | 4 | 538230271
| VV |  | "Vodící pásek - plynovod - celková délka 158,3m"158,3 |  | 158.3 | [12 empty] | VV | 2 | 2 | True | 0 | ROZPOCET
| VV |  | "Vodící pásek - plynovodní přípojka - celková délka 9,0m"9,0 |  | 9 | [12 empty] | VV | 2 | 2 | True | 0 | ROZPOCET
| VV |  | Součet |  | 167.3 | [12 empty] | VV | 2 | 4 | True | 1 | ROZPOCET
| VV |  | "Pozn: stavba bude probíhat současně se stavbou rekonstrukce kanalizace nebo vodovodu, finální povrch jsou tedy součástí hlavní stavby" | [14 empty] | VV | 2 | 1 | True | 0 | ROZPOCET
58 | K | 916131113 | Osazení silničního obrubníku betonového ležatého s boční opěrou do lože z betonu prostého - NEOCEŇOVAT | m | 25.8 |  | 0 |  |  | základní |  | 0 | 0.20219 | 5.2165 | 0 | 0 | 4 | K | 2 |  |  |  | ROZPOCET | 0 | 0 | 0 | 0 | 0 | 1 | 0 | 4 | -2074322724
| VV |  | "Obrubník silniční (beton) - plynovod - celková délka 7,8m"7,8 |  | 7.8 | [12 empty] | VV | 2 | 2 | True | 0 | ROZPOCET
| VV |  | "Obrubník silniční (beton) - plynovodní přípojka - celková délka 18,0m"18,0 |  | 18 | [12 empty] | VV | 2 | 2 | True | 0 | ROZPOCET
| VV |  | Součet |  | 25.8 | [12 empty] | VV | 2 | 4 | True | 1 | ROZPOCET
| VV |  | "Pozn: stavba bude probíhat současně se stavbou rekonstrukce kanalizace nebo vodovodu, finální povrch jsou tedy součástí hlavní stavby" | [14 empty] | VV | 2 | 1 | True | 0 | ROZPOCET
59 | K | 916991121 | Lože pod obrubníky, krajníky nebo obruby z dlažebních kostek z betonu prostého - NEOCEŇOVAT | m3 | 10.99 |  | 0 |  |  | základní |  | 0 | 2.2563 | 24.7972 | 0 | 0 | 4 | K | 2 |  |  |  | ROZPOCET | 0 | 0 | 0 | 0 | 0 | 1 | 0 | 4 | 972204645
| VV |  | "šířka * hloubka * délka" | [14 empty] | VV | 2 | 1 | True | 0 | ROZPOCET
| VV |  | "Vodící pásek - plynovod"0,25*0,22*158,3 |  | 8.707 | [12 empty] | VV | 2 | 2 | True | 0 | ROZPOCET
| VV |  | "Vodící pásek - plynovodní přípojka"0,25*0,22*9,0 |  | 0.495 | [12 empty] | VV | 2 | 2 | True | 0 | ROZPOCET
| VV |  | "Obrubník silniční (beton) - plynovod"0,33*0,21*7,8 |  | 0.541 | [12 empty] | VV | 2 | 2 | True | 0 | ROZPOCET
| VV |  | "Obrubník silniční (beton) - plynovodní přípojka"0,33*0,21*18,0 |  | 1.247 | [12 empty] | VV | 2 | 2 | True | 0 | ROZPOCET
| VV |  | Součet |  | 10.99 | [12 empty] | VV | 2 | 4 | True | 1 | ROZPOCET
| VV |  | "Pozn: stavba bude probíhat současně se stavbou rekonstrukce kanalizace nebo vodovodu, finální povrch jsou tedy součástí hlavní stavby" | [14 empty] | VV | 2 | 1 | True | 0 | ROZPOCET
60 | K | 979021113 | Očištění vybouraných obrubníků a krajníků silničních při překopech ing sítí | m | 193.1 |  | 0 |  |  | základní |  | 0 | 0 | 0 | 0 | 0 | 4 | K | 2 |  |  |  | ROZPOCET | 0 | 0 | 0 | 0 | 0 | 1 | 0 | 4 | 46798530
| VV |  | "Vodící pásek - plynovod - celková délka 158,3m"158,3 |  | 158.3 | [12 empty] | VV | 2 | 2 | True | 0 | ROZPOCET
| VV |  | "Vodící pásek - plynovodní přípojka - celková délka 9,0m"9,0 |  | 9 | [12 empty] | VV | 2 | 2 | True | 0 | ROZPOCET
| VV |  | "Obrubník silniční (beton) - plynovod - celková délka 7,8m"7,8 |  | 7.8 | [12 empty] | VV | 2 | 2 | True | 0 | ROZPOCET
| VV |  | "Obrubník silniční (beton) - plynovodní přípojka - celková délka 18,0m"18,0 |  | 18 | [12 empty] | VV | 2 | 2 | True | 0 | ROZPOCET
| VV |  | Součet |  | 193.1 | [12 empty] | VV | 2 | 4 | True | 1 | ROZPOCET
61 | K | R-hutnicizkousky | Hutnicí zkoušky | ks | 1 |  | 0 |  |  | základní |  | 0 | 0 | 0 | 0 | 0 | 4 | K | 2 |  |  |  | ROZPOCET | 0 | 0 | 0 | 0 | 0 | 1 | 0 | 4 | -573218519
| VV |  | "místní komunikace"1 |  | 1 | [12 empty] | VV | 2 | 2 | True | 1 | ROZPOCET
| D | 99 | Přesun hmot |  |  |  | 0 |  |  |  |  | 0 |  | 0 |  | 0 | 1 | D | 1 |  |  |  | ROZPOCET | [6 empty] | 0
62 | K | 997221551 | Vodorovná doprava suti ze sypkých materiálů do 1 km | t | 150.2 |  | 0 |  |  | základní |  | 0 | 0 | 0 | 0 | 0 | 4 | K | 2 |  |  |  | ROZPOCET | 0 | 0 | 0 | 0 | 0 | 1 | 0 | 4 | 1311001256
| VV |  | "hloubka * šířka * délka * hmotnost 1,8" | [14 empty] | VV | 2 | 1 | True | 0 | ROZPOCET
| VV |  | "Původní podklad - Chodník, zámková dlažba stáv. - plynovod"0,17*1,3*11,8*1,8 |  | 4.694 | [12 empty] | VV | 2 | 2 | True | 0 | ROZPOCET
| VV |  | "Původní podklad - Chodník, zámková dlažba stáv. - plynovodní přípojka"0,17*1,3*8,4*1,8 |  | 3.342 | [12 empty] | VV | 2 | 2 | True | 0 | ROZPOCET
| VV |  | "Původní podklad - Místní komunikace - plynovod"(0,17+0,2)*1,3*151,8*1,8 |  | 131.428 | [12 empty] | VV | 2 | 2 | True | 0 | ROZPOCET
| VV |  | "Původní podklad - Místní komunikace - plynovodní přípojka"(0,17+0,2)*1,3*12,4*1,8 |  | 10.736 | [12 empty] | VV | 2 | 2 | True | 0 | ROZPOCET
| VV |  | Součet |  | 150.2 | [12 empty] | VV | 2 | 4 | True | 1 | ROZPOCET
63 | K | 997221559 | Příplatek ZKD 1 km u vodorovné dopravy suti ze sypkých materiálů | t | 3604.8 |  | 0 |  |  | základní |  | 0 | 0 | 0 | 0 | 0 | 4 | K | 2 |  |  |  | ROZPOCET | 0 | 0 | 0 | 0 | 0 | 1 | 0 | 4 | -1533902383
| VV |  | "Nejbližší skládka - Nasavrky - 25 km" | [14 empty] | VV | 2 | 1 | True | 0 | ROZPOCET
| VV |  | 150,200*(25-1) |  | 3604.8 | [12 empty] | VV | 2 | 2 | True | 1 | ROZPOCET
64 | K | 997221561 | Vodorovná doprava suti z kusových materiálů do 1 km | t | 72.977 |  | 0 |  |  | základní |  | 0 | 0 | 0 | 0 | 0 | 4 | K | 2 |  |  |  | ROZPOCET | 0 | 0 | 0 | 0 | 0 | 1 | 0 | 4 | 1051198957
| VV |  | "1.úroveň rozrušení" | [14 empty] | VV | 2 | 1 | True | 0 | ROZPOCET
| VV |  | "živičný povrch - hloubka * šířka * délka * hmotnost 2,2" | [14 empty] | VV | 2 | 1 | True | 0 | ROZPOCET
| VV |  | "Komunikace - plynovod"0,04*1,8*120,9*2,2 |  | 19.151 | [12 empty] | VV | 2 | 2 | True | 0 | ROZPOCET
| VV |  | "Komunikace - plynovodní přípojka"0,04*1,8*9,3*2,2 |  | 1.473 | [12 empty] | VV | 2 | 2 | True | 0 | ROZPOCET
| VV |  | "2.úroveň rozrušení" | [14 empty] | VV | 2 | 1 | True | 0 | ROZPOCET
| VV |  | "živičný povrch - hloubka * šířka * délka * hmotnost 2,2" | [14 empty] | VV | 2 | 1 | True | 0 | ROZPOCET
| VV |  | "Komunikace, ložní vrstva - plynovod"0,06*1,3*151,8*2,2 |  | 26.049 | [12 empty] | VV | 2 | 2 | True | 0 | ROZPOCET
| VV |  | "Komunikace, ložní vrstva - plynovodní přípojka"0,06*1,3*12,4*2,2 |  | 2.128 | [12 empty] | VV | 2 | 2 | True | 0 | ROZPOCET
| VV |  | "betonové lože pod obrubníky - hloubka * šířka * délka * hmotnost 2,2" | [14 empty] | VV | 2 | 1 | True | 0 | ROZPOCET
| VV |  | "Vodící pásek - plynovod"0,25*0,22*158,3*2,2 |  | 19.154 | [12 empty] | VV | 2 | 2 | True | 0 | ROZPOCET
| VV |  | "Vodící pásek - plynovodní přípojka"0,25*0,22*9,0*2,2 |  | 1.089 | [12 empty] | VV | 2 | 2 | True | 0 | ROZPOCET
| VV |  | "Obrubník silniční (beton) - plynovod"0,33*0,21*7,8*2,2 |  | 1.189 | [12 empty] | VV | 2 | 2 | True | 0 | ROZPOCET
| VV |  | "Obrubník silniční (beton) - plynovodní přípojka"0,33*0,21*18,0*2,2 |  | 2.744 | [12 empty] | VV | 2 | 2 | True | 0 | ROZPOCET
| VV |  | Součet |  | 72.977 | [12 empty] | VV | 2 | 4 | True | 1 | ROZPOCET
65 | K | 997221569 | Příplatek ZKD 1 km u vodorovné dopravy suti z kusových materiálů | t | 1751.448 |  | 0 |  |  | základní |  | 0 | 0 | 0 | 0 | 0 | 4 | K | 2 |  |  |  | ROZPOCET | 0 | 0 | 0 | 0 | 0 | 1 | 0 | 4 | -1187417587
| VV |  | "Nejbližší skládka - Nasavrky - 25 km" | [14 empty] | VV | 2 | 1 | True | 0 | ROZPOCET
| VV |  | 72,977*(25-1) |  | 1751.448 | [12 empty] | VV | 2 | 2 | True | 1 | ROZPOCET
66 | K | 997221815 | Poplatek za uložení betonového odpadu na skládce (skládkovné) | t | 24.176 |  | 0 |  |  | základní |  | 0 | 0 | 0 | 0 | 0 | 4 | K | 2 |  |  |  | ROZPOCET | 0 | 0 | 0 | 0 | 0 | 1 | 0 | 4 | -462198903
| VV |  | "betonové lože pod obrubníky - hloubka * šířka * délka * hmotnost 2,2" | [14 empty] | VV | 2 | 1 | True | 0 | ROZPOCET
| VV |  | "Vodící pásek - plynovod"0,25*0,22*158,3*2,2 |  | 19.154 | [12 empty] | VV | 2 | 2 | True | 0 | ROZPOCET
| VV |  | "Vodící pásek - plynovodní přípojka"0,25*0,22*9,0*2,2 |  | 1.089 | [12 empty] | VV | 2 | 2 | True | 0 | ROZPOCET
| VV |  | "Obrubník silniční (beton) - plynovod"0,33*0,21*7,8*2,2 |  | 1.189 | [12 empty] | VV | 2 | 2 | True | 0 | ROZPOCET
| VV |  | "Obrubník silniční (beton) - plynovodní přípojka"0,33*0,21*18,0*2,2 |  | 2.744 | [12 empty] | VV | 2 | 2 | True | 0 | ROZPOCET
| VV |  | Součet |  | 24.176 | [12 empty] | VV | 2 | 4 | True | 1 | ROZPOCET
67 | K | 997221845 | Poplatek za uložení odpadu z asfaltových povrchů na skládce (skládkovné) | t | 48.801 |  | 0 |  |  | základní |  | 0 | 0 | 0 | 0 | 0 | 4 | K | 2 |  |  |  | ROZPOCET | 0 | 0 | 0 | 0 | 0 | 1 | 0 | 4 | -129677589
| VV |  | "1.úroveň rozrušení" | [14 empty] | VV | 2 | 1 | True | 0 | ROZPOCET
| VV |  | "živičný povrch - hloubka * šířka * délka * hmotnost 2,2" | [14 empty] | VV | 2 | 1 | True | 0 | ROZPOCET
| VV |  | "Komunikace - plynovod"0,04*1,8*120,9*2,2 |  | 19.151 | [12 empty] | VV | 2 | 2 | True | 0 | ROZPOCET
| VV |  | "Komunikace - plynovodní přípojka"0,04*1,8*9,3*2,2 |  | 1.473 | [12 empty] | VV | 2 | 2 | True | 0 | ROZPOCET
| VV |  | "2.úroveň rozrušení" | [14 empty] | VV | 2 | 1 | True | 0 | ROZPOCET
| VV |  | "živičný povrch - hloubka * šířka * délka * hmotnost 2,2" | [14 empty] | VV | 2 | 1 | True | 0 | ROZPOCET
| VV |  | "Komunikace, ložní vrstva - plynovod"0,06*1,3*151,8*2,2 |  | 26.049 | [12 empty] | VV | 2 | 2 | True | 0 | ROZPOCET
| VV |  | "Komunikace, ložní vrstva - plynovodní přípojka"0,06*1,3*12,4*2,2 |  | 2.128 | [12 empty] | VV | 2 | 2 | True | 0 | ROZPOCET
| VV |  | Součet |  | 48.801 | [12 empty] | VV | 2 | 4 | True | 1 | ROZPOCET
68 | K | 997221855 | Poplatek za uložení odpadu z kameniva na skládce (skládkovné) | t | 150.2 |  | 0 |  |  | základní |  | 0 | 0 | 0 | 0 | 0 | 4 | K | 2 |  |  |  | ROZPOCET | 0 | 0 | 0 | 0 | 0 | 1 | 0 | 4 | -1779954697
| VV |  | "2. úroveň rozrušení" | [14 empty] | VV | 2 | 1 | True | 0 | ROZPOCET
| VV |  | "hloubka * šířka * délka * hmotnost 1,8" | [14 empty] | VV | 2 | 1 | True | 0 | ROZPOCET
| VV |  | "Původní podklad - Chodník, zámková dlažba stáv. - plynovod"0,17*1,3*11,8*1,8 |  | 4.694 | [12 empty] | VV | 2 | 2 | True | 0 | ROZPOCET
| VV |  | "Původní podklad - Chodník, zámková dlažba stáv. - plynovodní přípojka"0,17*1,3*8,4*1,8 |  | 3.342 | [12 empty] | VV | 2 | 2 | True | 0 | ROZPOCET
| VV |  | "Původní podklad - Místní komunikace - plynovod"(0,17+0,2)*1,3*151,8*1,8 |  | 131.428 | [12 empty] | VV | 2 | 2 | True | 0 | ROZPOCET
| VV |  | "Původní podklad - Místní komunikace - plynovodní přípojka"(0,17+0,2)*1,3*12,4*1,8 |  | 10.736 | [12 empty] | VV | 2 | 2 | True | 0 | ROZPOCET
| VV |  | Součet |  | 150.2 | [12 empty] | VV | 2 | 4 | True | 1 | ROZPOCET
69 | K | 998225111 | Přesun hmot pro pozemní komunikace s krytem z kamene, monolitickým betonovým nebo živičným | t | 356.604 |  | 0 |  |  | základní |  | 0 | 0 | 0 | 0 | 0 | 4 | K | 2 |  |  |  | ROZPOCET | 0 | 0 | 0 | 0 | 0 | 1 | 0 | 4 | -685332355
| D | M | Práce a dodávky M |  |  |  | 0 |  |  |  |  | 0 |  | 0.25941 |  | 0 | 3 | D | 0 |  |  |  | ROZPOCET | [6 empty] | 0
| D | 21-M | Elektromontáže |  |  |  | 0 |  |  |  |  | 0 |  | 0.008 |  | 0 | 3 | D | 1 |  |  |  | ROZPOCET | [6 empty] | 0
70 | K | 210800002 | Montáž měděných vodičů CYY 2,5 mm2 | m | 200 |  | 0 |  |  | základní |  | 0 | 0 | 0 | 0 | 0 | 64 | K | 2 |  |  |  | ROZPOCET | 0 | 0 | 0 | 0 | 0 | 1 | 0 | 64 | -174511715
71 | M | 341410240 | vodič silový s Cu jádrem CY pocínovaný 2,50 mm2 | m | 200 |  | 0 |  |  | základní |  | 0 | 4e-05 | 0.008 | 0 | 0 | 128 | M | 2 |  |  |  | ROZPOCET | 0 | 0 | 0 | 0 | 0 | 1 | 0 | 128 | 433702064
| VV |  | "STL plynovod PE100 RC d 63 SDR11 - celková délka 160,0m"160,0 |  | 160 | [12 empty] | VV | 2 | 2 | True | 0 | ROZPOCET
| VV |  | "STL plynovodní přípojky PE100 RC d 32 SDR11 - celková délka 28,0m"28,0 |  | 28 | [12 empty] | VV | 2 | 2 | True | 0 | ROZPOCET
| VV |  | Mezisoučet |  | 188 | [12 empty] | VV | 2 | 3 | True | 0 | ROZPOCET
| VV |  | "+ 1,0 m u každého propoje" | [14 empty] | VV | 2 | 1 | True | 0 | ROZPOCET
| VV |  | "propoj na stáv.potrubí plynovodu - 2ks - 1,0m"2*1 |  | 2 | [12 empty] | VV | 2 | 2 | True | 0 | ROZPOCET
| VV |  | "propoj na stáv.přípojky - 10ks - 1,0m"10*1 |  | 10 | [12 empty] | VV | 2 | 2 | True | 0 | ROZPOCET
| VV |  | Součet |  | 200 | [12 empty] | VV | 2 | 4 | True | 1 | ROZPOCET
72 | K | Signal-propoj-Cu | Propojení signalizačního vodiče na vodič | ks | 12 |  | 0 |  |  | základní |  | 0 | 0 | 0 | 0 | 0 | 64 | K | 2 |  |  |  | ROZPOCET | 0 | 0 | 0 | 0 | 0 | 1 | 0 | 64 | -471268934
| VV |  | "propoj na stáv.potrubí - 2ks"2 |  | 2 | [12 empty] | VV | 2 | 2 | True | 0 | ROZPOCET
| VV |  | "propojení přípojek - 10ks"10 |  | 10 | [12 empty] | VV | 2 | 2 | True | 0 | ROZPOCET
| VV |  | Součet |  | 12 | [12 empty] | VV | 2 | 4 | True | 1 | ROZPOCET
73 | K | Signal | Pasivní kulový marker (83 kHz), včetně připevnění | ks | 19 |  | 0 |  |  | základní |  | 0 | 0 | 0 | 0 | 0 | 64 | K | 2 |  |  |  | ROZPOCET | 0 | 0 | 0 | 0 | 0 | 1 | 0 | 64 | 862146113
| VV |  | "celkem 19ks"19 |  | 19 | [12 empty] | VV | 2 | 2 | True | 1 | ROZPOCET
| D | 23-M | Montáže potrubí |  |  |  | 0 |  |  |  |  | 0 |  | 0.25141 |  | 0 | 3 | D | 1 |  |  |  | ROZPOCET | [6 empty] | 0
74 | K | 230081087.1 | Demontáž potrubí PE d 32 | kus | 27 |  | 0 |  |  | základní |  | 0 | 0.00011 | 0.00297 | 0 | 0 | 64 | K | 2 |  |  |  | ROZPOCET | 0 | 0 | 0 | 0 | 0 | 1 | 0 | 64 | -1591158362
| VV |  | "odstranění stáv.potrubí PE d 32 v místě vedení nového potrubí PE d 32, celková délka cca 27 m rozřezat po 1,0 m - 27ks"27 |  | 27 | [12 empty] | VV | 2 | 2 | True | 1 | ROZPOCET
75 | K | 230081087.2 | Demontáž potrubí PE d 50 | kus | 12 |  | 0 |  |  | základní |  | 0 | 0.00011 | 0.00132 | 0 | 0 | 64 | K | 2 |  |  |  | ROZPOCET | 0 | 0 | 0 | 0 | 0 | 1 | 0 | 64 | -594190876
| VV |  | "odstranění stáv.potrubí PE d 50 v místě vedení nového potrubí PE d 63, celková délka cca 12,0 m rozřezat po 1,0 m - 12ks"12 |  | 12 | [12 empty] | VV | 2 | 2 | True | 1 | ROZPOCET
76 | K | Ršrot | Odvoz demontovaného potrubí na skládku | m | 39 |  | 0 |  |  | základní |  | 0 | 0 | 0 | 0 | 0 | 64 | K | 2 |  |  |  | ROZPOCET | 0 | 0 | 0 | 0 | 0 | 1 | 0 | 64 | 2055820715
| VV |  | "Celková délka rušeného a vyjímaného potrubí stáv.STL plynovodních přípojek PE d 32 - 27,0m"27 |  | 27 | [12 empty] | VV | 2 | 2 | True | 0 | ROZPOCET
| VV |  | "Celková délka rušeného a vyjímaného potrubí stáv.STL plynovodu PE d 50 - 12,0m"12 |  | 12 | [12 empty] | VV | 2 | 2 | True | 0 | ROZPOCET
| VV |  | Součet |  | 39 | [12 empty] | VV | 2 | 4 | True | 1 | ROZPOCET
77 | K | 230180010 | Montáž potrubí plastická hmota trouby PE, PP D 32 mm, tl 2,9 mm | m | 28 |  | 0 |  |  | základní |  | 0 | 0 | 0 | 0 | 0 | 64 | K | 2 |  |  |  | ROZPOCET | 0 | 0 | 0 | 0 | 0 | 1 | 0 | 64 | 651410144
78 | M | 28613911 | potrubí plynovodní PE 100RC SDR 11 PN 0,4MPa D 32x3,0mm | m | 28 |  | 0 |  |  | základní |  | 0 | 0.00028 | 0.00784 | 0 | 0 | 256 | M | 2 |  |  |  | ROZPOCET | 0 | 0 | 0 | 0 | 0 | 1 | 0 | 64 | -1667980377
| VV |  | "celková délka nových STL plynovodních přípojek - 28,0m"28 |  | 28 | [12 empty] | VV | 2 | 2 | True | 1 | ROZPOCET
79 | K | 230181042 | Montáž potrubí plastového svařované na tupo nebo elektrospojkou, D 63 mm, tl 5,8 mm | m | 160 |  | 0 |  |  | základní |  | 0 | 0 | 0 | 0 | 0 | 64 | K | 2 |  |  |  | ROZPOCET | 0 | 0 | 0 | 0 | 0 | 1 | 0 | 64 | -372376365
80 | M | 28613914 | potrubí plynovodní PE 100RC SDR 11 PN 0,4MPa D 63x5,8mm | m | 160 |  | 0 |  |  | základní |  | 0 | 0.00105 | 0.168 | 0 | 0 | 128 | M | 2 |  |  |  | ROZPOCET | 0 | 0 | 0 | 0 | 0 | 1 | 0 | 128 | 710737655
| VV |  | "celková délka nového STL plynovodu - 160,0m"160 |  | 160 | [12 empty] | VV | 2 | 2 | True | 1 | ROZPOCET
81 | K | 230181051 | Montáž potrubí plastového svařované na tupo nebo elektrospojkou, D 90 mm, tl 5,2 mm | m | 49.5 |  | 0 |  |  | základní |  | 0 | 0 | 0 | 0 | 0 | 64 | K | 2 |  |  |  | ROZPOCET | 0 | 0 | 0 | 0 | 0 | 1 | 0 | 64 | -198838493
82 | M | 286139000 | potrubí plynovodní PE 100 SDR 17,6-0,3 MPa tyče 6,12 m, návin 100 m, 90 x 5,1 mm (ochranná trubka) | m | 49.5 |  | 0 |  |  | základní |  | 0 | 0.00144 | 0.07128 | 0 | 0 | 256 | M | 2 |  |  |  | ROZPOCET | 0 | 0 | 0 | 0 | 0 | 1 | 0 | 64 | -1862372534
| VV |  | "křížení s inženýrskými sítěmi, celková délka na STL plynovodu 27,0m"27 |  | 27 | [12 empty] | VV | 2 | 2 | True | 0 | ROZPOCET
| VV |  | "křížení s inženýrskými sítěmi, celková délka na STL plynovodních přípojkách 22,5m"22,5 |  | 22.5 | [12 empty] | VV | 2 | 2 | True | 0 | ROZPOCET
| VV |  | Součet |  | 49.5 | [12 empty] | VV | 2 | 4 | True | 1 | ROZPOCET
83 | K | nas-ochr-tr | Nasunutí potrubní, do ochranných trubek | m | 49.5 |  | 0 |  |  | základní |  | 0 | 0 | 0 | 0 | 0 | 64 | K | 2 |  |  |  | ROZPOCET | 0 | 0 | 0 | 0 | 0 | 1 | 0 | 64 | -1742650865
| VV |  | "viz.položka výše: Montáž potrubí plastového svařované na tupo nebo elektrospojkou, D 90 mm, tl 5,2 mm"49,5 |  | 49.5 | [12 empty] | VV | 2 | 2 | True | 1 | ROZPOCET
84 | K | 230230016 | Hlavní tlaková zkouška vzduchem 0,6 MPa DN 50 | m | 188 |  | 0 |  |  | základní |  | 0 | 0 | 0 | 0 | 0 | 64 | K | 2 |  |  |  | ROZPOCET | 0 | 0 | 0 | 0 | 0 | 1 | 0 | 64 | 299897031
| VV |  | "viz.položka výše: Montáž potrubí plastická hmota trouby PE, PP D 32 mm, tl 2,9 mm"28 |  | 28 | [12 empty] | VV | 2 | 2 | True | 0 | ROZPOCET
| VV |  | "viz.položka výše: Montáž potrubí plastového svařované na tupo nebo elektrospojkou, D 63 mm, tl 5,8 mm"160 |  | 160 | [12 empty] | VV | 2 | 2 | True | 0 | ROZPOCET
| VV |  | Součet |  | 188 | [12 empty] | VV | 2 | 4 | True | 1 | ROZPOCET
85 | K | 230120041 | Čištění potrubí profukováním nebo proplachováním DN 32 | m | 28 |  | 0 |  |  | základní |  | 0 | 0 | 0 | 0 | 0 | 64 | K | 2 |  |  |  | ROZPOCET | 0 | 0 | 0 | 0 | 0 | 1 | 0 | 64 | 1029698766
| VV |  | "viz.položka výše: Montáž potrubí plastická hmota trouby PE, PP D 32 mm, tl 2,9 mm"28 |  | 28 | [12 empty] | VV | 2 | 2 | True | 1 | ROZPOCET
86 | K | 230120043 | Čištění potrubí profukováním nebo proplachováním DN 50 | m | 160 |  | 0 |  |  | základní |  | 0 | 0 | 0 | 0 | 0 | 64 | K | 2 |  |  |  | ROZPOCET | 0 | 0 | 0 | 0 | 0 | 1 | 0 | 64 | -2041985297
| VV |  | "viz.položka výše: Montáž potrubí plastového svařované na tupo nebo elektrospojkou, D 63 mm, tl 5,8 mm"160 |  | 160 | [12 empty] | VV | 2 | 2 | True | 1 | ROZPOCET
87 | K | 230120045 | Čištění potrubí profukováním nebo proplachováním DN 80 | m | 49.5 |  | 0 |  |  | základní |  | 0 | 0 | 0 | 0 | 0 | 64 | K | 2 |  |  |  | ROZPOCET | 0 | 0 | 0 | 0 | 0 | 1 | 0 | 64 | -997889503
| VV |  | "viz.položka výše: Montáž potrubí plastového svařované na tupo nebo elektrospojkou, D 90 mm, tl 5,2 mm"49,5 |  | 49.5 | [12 empty] | VV | 2 | 2 | True | 1 | ROZPOCET
88 | K | 460490012 | Zakrytí výstražnou folií PVC, šířka 33 cm | m | 200 |  | 0 |  |  | základní |  | 0 | 0 | 0 | 0 | 0 | 64 | K | 2 |  |  |  | ROZPOCET | 0 | 0 | 0 | 0 | 0 | 1 | 0 | 64 | -5991439
| VV |  | "Přehled nového potrubí STL plynovodu a STL plynovodních přípojek" | [14 empty] | VV | 2 | 1 | True | 0 | ROZPOCET
| VV |  | "Potrubí PE100 RC d 32 SDR 11 - celková délka 28,0m"28,0 |  | 28 | [12 empty] | VV | 2 | 2 | True | 0 | ROZPOCET
| VV |  | "Potrubí PE100 RC d 63 SDR 11 - celková délka 160,0m"160,0 |  | 160 | [12 empty] | VV | 2 | 2 | True | 0 | ROZPOCET
| VV |  | Mezisoučet |  | 188 | [12 empty] | VV | 2 | 3 | True | 0 | ROZPOCET
| VV |  | "+ 1,0 m u každého propoje" | [14 empty] | VV | 2 | 1 | True | 0 | ROZPOCET
| VV |  | "propoj na stáv.potrubí plynovodu - 2ks - 1,0m"2*1 |  | 2 | [12 empty] | VV | 2 | 2 | True | 0 | ROZPOCET
| VV |  | "propoj na stáv.přípojky - 10ks - 1,0m"10*1 |  | 10 | [12 empty] | VV | 2 | 2 | True | 0 | ROZPOCET
| VV |  | Součet |  | 200 | [12 empty] | VV | 2 | 4 | True | 1 | ROZPOCET
89 | K | prop-PEd50 | Rozpojení a propojení na stávající plynovod PE d 50 | soub | 2 |  | 0 |  |  | základní |  | 0 | 0 | 0 | 0 | 0 | 64 | K | 2 |  |  |  | ROZPOCET | 0 | 0 | 0 | 0 | 0 | 1 | 0 | 64 | 1897951803
| VV |  | "propojení na stáv.STL plynovod PE 100 d 50 SDR11 - na každé straně"2 |  | 2 | [12 empty] | VV | 2 | 2 | True | 1 | ROZPOCET
90 | K | 230180066 | Montáž trubní díly plastická hmota PE, PP DN 32 | kus | 20 |  | 0 |  |  | základní |  | 0 | 0 | 0 | 0 | 0 | 64 | K | 2 |  |  |  | ROZPOCET | 0 | 0 | 0 | 0 | 0 | 1 | 0 | 64 | 1391975473
91 | M | GLY612027 | PE elektrozáslepka, SDR 11- dn 32 | ks | 10 |  | 0 |  |  | základní |  | 0 | 0 | 0 | 0 | 0 | 256 | M | 2 |  |  |  | ROZPOCET | 0 | 0 | 0 | 0 | 0 | 1 | 0 | 64 | -842090991
| VV |  | "dočasné zaslepení nových STL plynovodních přípojek PE100 RC dn 32 SDR11 pro provedení tlakové zkoušky - 10ks"10 |  | 10 | [12 empty] | VV | 2 | 2 | True | 1 | ROZPOCET
92 | M | GLY612682 | PE elektrospojka,SDR11-dn32 | ks | 10 |  | 0 |  |  | základní |  | 0 | 0 | 0 | 0 | 0 | 256 | M | 2 |  |  |  | ROZPOCET | 0 | 0 | 0 | 0 | 0 | 1 | 0 | 64 | -323970837
| VV |  | "propojení na stáv.potrubí STL plynovodní přípojky - celkem 10ks"10 |  | 10 | [12 empty] | VV | 2 | 2 | True | 1 | ROZPOCET
93 | K | 230181242 | Montáž trubního dílu PE potrubí svařovaného na tupo nebo elektrospojkou D 63 mm, tl 5,7 mm | kus | 14 |  | 0 |  |  | základní |  | 0 | 0 | 0 | 0 | 0 | 64 | K | 2 |  |  |  | ROZPOCET | 0 | 0 | 0 | 0 | 0 | 1 | 0 | 64 | -2088178860
94 | M | GLY612072 | PE redukce-el.objímka,SDR11-dn63-50 | ks | 2 |  | 0 |  |  | základní |  | 0 | 0 | 0 | 0 | 0 | 256 | M | 2 |  |  |  | ROZPOCET | 0 | 0 | 0 | 0 | 0 | 1 | 0 | 64 | -2043525919
| VV |  | "propojení na stáv.potrubí STL plynovodu na každé straně - 2ks"2 |  | 2 | [12 empty] | VV | 2 | 2 | True | 1 | ROZPOCET
95 | M | GLY612030 | PE elektrozáslepka, SDR 11- dn 63 | ks | 2 |  | 0 |  |  | základní |  | 0 | 0 | 0 | 0 | 0 | 256 | M | 2 |  |  |  | ROZPOCET | 0 | 0 | 0 | 0 | 0 | 1 | 0 | 64 | -15862599
| VV |  | "dočasné zaslepení nového STL plynovodu PE100 RC dn 63 SDR11 pro provedení tlakové zkoušky - 2ks"2 |  | 2 | [12 empty] | VV | 2 | 2 | True | 1 | ROZPOCET
96 | M | GLY615649 | PE Tkus-el.navrtávací,SDR11-dn63-32 | ks | 10 |  | 0 |  |  | základní |  | 0 | 0 | 0 | 0 | 0 | 256 | M | 2 |  |  |  | ROZPOCET | 0 | 0 | 0 | 0 | 0 | 1 | 0 | 64 | 365840157
| VV |  | "propojení na stáv. STL plynovodní přípojky - celkem 10ks"10 |  | 10 | [12 empty] | VV | 2 | 2 | True | 1 | ROZPOCET
97 | K | odst | Proplach a naplnění inertním plynem stávající rušený plynovod a přípojky | m | 187 |  | 0 |  |  | základní |  | 0 | 0 | 0 | 0 | 0 | 64 | K | 2 |  |  |  | ROZPOCET | 0 | 0 | 0 | 0 | 0 | 1 | 0 | 64 | 1867324448
| VV |  | "Rušená část stávajícího STL plynovodu PE 100 d 50 SDR11 - celková délka cca. 161,0 m"161 |  | 161 | [12 empty] | VV | 2 | 2 | True | 0 | ROZPOCET
| VV |  | "Rušená část stávajícíh STL plynovodních přípojek PE 100 d 32 SDR11 - celková délka cca. 26,0 m"26 |  | 26 | [12 empty] | VV | 2 | 2 | True | 0 | ROZPOCET
| VV |  | Součet |  | 187 | [12 empty] | VV | 2 | 4 | True | 1 | ROZPOCET
98 | K | odvzd | Odvzdušnění nového úseku | m | 188 |  | 0 |  |  | základní |  | 0 | 0 | 0 | 0 | 0 | 64 | K | 2 |  |  |  | ROZPOCET | 0 | 0 | 0 | 0 | 0 | 1 | 0 | 64 | -1723512142
| VV |  | "Přehled nového potrubí STL plynovodu a STL plynovodních přípojek" | [14 empty] | VV | 2 | 1 | True | 0 | ROZPOCET
| VV |  | "Potrubí PE100 RC d 32 SDR 11 - celková délka 28,0m"28,0 |  | 28 | [12 empty] | VV | 2 | 2 | True | 0 | ROZPOCET
| VV |  | "Potrubí PE100 RC d 63 SDR 11 - celková délka 160,0m"160,0 |  | 160 | [12 empty] | VV | 2 | 2 | True | 0 | ROZPOCET
| VV |  | Součet |  | 188 | [12 empty] | VV | 2 | 4 | True | 1 | ROZPOCET
99 | K | odriz | Odříznutí dočasné PE záslepky | ks | 12 |  | 0 |  |  | základní |  | 0 | 0 | 0 | 0 | 0 | 64 | K | 2 |  |  |  | ROZPOCET | 0 | 0 | 0 | 0 | 0 | 1 | 0 | 64 | -1429857040
| VV |  | "dočasné zaslepení nového STL plynovodu PE100 RC dn 63 RC SDR11 pro provedení tlakové zkoušky - 2ks"2 |  | 2 | [12 empty] | VV | 2 | 2 | True | 0 | ROZPOCET
| VV |  | "dočasné zaslepení nových STL plynovodních přípojek PE100 RC dn 32 RC SDR11 pro provedení tlakové zkoušky - 10ks"10 |  | 10 | [12 empty] | VV | 2 | 2 | True | 0 | ROZPOCET
| VV |  | Součet |  | 12 | [12 empty] | VV | 2 | 4 | True | 1 | ROZPOCET
100 | K | škrc | Přechodné uzavření plynu škrcením | soubor | 4 |  | 0 |  |  | základní |  | 0 | 0 | 0 | 0 | 0 | 64 | K | 2 |  |  |  | ROZPOCET | 0 | 0 | 0 | 0 | 0 | 1 | 0 | 64 | 1562962153
| VV |  | "seškrcení stávajícího potrubí PE d 50 pro provedení propoje - 2ks na každé straně"2*2 |  | 4 | [12 empty] | VV | 2 | 2 | True | 1 | ROZPOCET
| VV |  | "Pozn.: včetně zakružení v zakružovacím přípravku a geodetického zaměření" | [14 empty] | VV | 2 | 1 | True | 0 | ROZPOCET
| D | OST | Ostatní |  |  |  | 0 |  |  |  |  | 0 |  | 0 |  | 0 | 4 | D | 0 |  |  |  | ROZPOCET | [6 empty] | 0
| D | O01 | Ostatní |  |  |  | 0 |  |  |  |  | 0 |  | 0 |  | 0 | 4 | D | 1 |  |  |  | ROZPOCET | [6 empty] | 0
101 | K | OST1 | Zařízení staveniště | soub | 1 |  | 0 |  |  | základní |  | 0 | 0 | 0 | 0 | 0 | 16 | K | 2 |  |  |  | ROZPOCET | 0 | 0 | 0 | 0 | 0 | 1 | 0 | 16 | 815804501
102 | K | OST2 | Vytyčení podzemních sítí od jejich správců | HZS | 30 |  | 0 |  |  | základní |  | 0 | 0 | 0 | 0 | 0 | 16 | K | 2 |  |  |  | ROZPOCET | 0 | 0 | 0 | 0 | 0 | 1 | 0 | 16 | 1965903370
103 | K | OST3 | Dopravně regulační opatření | soub | 1 |  | 0 |  |  | základní |  | 0 | 0 | 0 | 0 | 0 | 16 | K | 2 |  |  |  | ROZPOCET | 0 | 0 | 0 | 0 | 0 | 1 | 0 | 16 | 331773450
104 | K | OST4a | Přemostění výkopů pro pěší, š.1,5 | ks | 1 |  | 0 |  |  | základní |  | 0 | 0 | 0 | 0 | 0 | 16 | K | 2 |  |  |  | ROZPOCET | 0 | 0 | 0 | 0 | 0 | 1 | 0 | 16 | 1644701667
| VV |  | "celkem 1ks"1 |  | 1 | [12 empty] | VV | 2 | 2 | True | 1 | ROZPOCET
105 | K | OST4b | Přemostění výkopů pro vozidla do 35t | ks | 10 |  | 0 |  |  | základní |  | 0 | 0 | 0 | 0 | 0 | 16 | K | 2 |  |  |  | ROZPOCET | 0 | 0 | 0 | 0 | 0 | 1 | 0 | 16 | -969554303
| VV |  | "celkem 10ks"10 |  | 10 | [12 empty] | VV | 2 | 2 | True | 1 | ROZPOCET
106 | K | OST5 | Geodetické zaměření | m | 188 |  | 0 |  |  | základní |  | 0 | 0 | 0 | 0 | 0 | 16 | K | 2 |  |  |  | ROZPOCET | 0 | 0 | 0 | 0 | 0 | 1 | 0 | 16 | -1523026334
| VV |  | "Nový STL plynovod + STL přípojky (půdorysně)"160+28 |  | 188 | [12 empty] | VV | 2 | 2 | True | 1 | ROZPOCET
107 | K | OST6 | Kompletační činnost | soub | 1 |  | 0 |  |  | základní |  | 0 | 0 | 0 | 0 | 0 | 16 | K | 2 |  |  |  | ROZPOCET | 0 | 0 | 0 | 0 | 0 | 1 | 0 | 16 | 1790391199
108 | K | OST7 | Uvední odběrného místa do provozu | ks | 10 |  | 0 |  |  | základní |  | 0 | 0 | 0 | 0 | 0 | 512 | K | 2 |  |  |  | ROZPOCET | 0 | 0 | 0 | 0 | 0 | 1 | 0 | 512 | -1752098783
| VV |  | "propoj na 10ks přípojek"10 |  | 10 | [12 empty] | VV | 2 | 2 | True | 1 | ROZPOCET
109 | K | OST7.1 | Dočasné omezení a uvední odběrného místa do provozu | ks | 3 |  | 0 |  |  | základní |  | 0 | 0 | 0 | 0 | 0 | 512 | K | 2 |  |  |  | ROZPOCET | 0 | 0 | 0 | 0 | 0 | 1 | 0 | 512 | -1159331493
| VV |  | "celkem 3ks přípojek"3 |  | 3 | [12 empty] | VV | 2 | 2 | True | 1 | ROZPOCET
110 | K | OST8 | Předání stavby, revize | HZS | 30 |  | 0 |  |  | základní |  | 0 | 0 | 0 | 0 | 0 | 16 | K | 2 |  |  |  | ROZPOCET | 0 | 0 | 0 | 0 | 0 | 1 | 0 | 16 | -1632901753

## Přeložka č.2 - Přeložka S...
{ebc95c1f-93d9-4336-a6a7-8a16deb7b129}
2
| KRYCÍ LIST SOUPISU PRACÍ | [7 empty] | v --- níže se nacházejí doplnkové a pomocné údaje k sestavám --- v | [8 empty] | False
Stavba:
Medlešice - splašková kanalizace D.1.2.1 SO 02 Přeložky plynovodu
Objekt:
Přeložka č.2 - Přeložka STL Plynovodu PE d 63 SDR 11 a STL plynových přípojek PE d 32 SDR 11
| KSO: |  |  |  |  | CC-CZ:
| Místo: |  | Medlešice |  |  | Datum: | 26. 8. 2020
| Zadavatel: |  |  |  |  | IČ: | 27484211
|  | Vodárenská společnost Chrudim, a.s. |  |  |  | DIČ: | CZ27484211
| Uchazeč: |  |  |  |  | IČ: | Vyplň údaj
|  | Vyplň údaj |  |  |  | DIČ: | Vyplň údaj
| Projektant: |  |  |  |  | IČ: | 26001187
|  | VK CAD s.r.o. |  |  |  | DIČ: | CZ26001187
| Zpracovatel: |  |  |  |  | IČ: | 26001187
|  | VK CAD s.r.o. |  |  |  | DIČ: | CZ26001187
Poznámka:
| Cena bez DPH | [5 empty] | 0
|  |  | Základ daně |  |  | Sazba daně | Výše daně
| DPH | základní | 0 |  |  | 21% | 0
|  | snížená | 0 |  |  | 15% | 0
|  | zákl. přenesená | 0 |  |  | 21% | 0
|  | sníž. přenesená | 0 |  |  | 15% | 0
|  | nulová | 0 |  |  | 0% | 0
| Cena s DPH |  |  | v | CZK |  | 0
| Projektant |  |  | Zpracovatel
| Datum a podpis: |  | Razítko | Datum a podpis: |  |  | Razítko
| Objednavatel |  |  | Uchazeč
| Datum a podpis: |  | Razítko | Datum a podpis: |  |  | Razítko
REKAPITULACE ČLENĚNÍ SOUPISU PRACÍ
Stavba:
Medlešice - splašková kanalizace D.1.2.1 SO 02 Přeložky plynovodu
Objekt:
Přeložka č.2 - Přeložka STL Plynovodu PE d 63 SDR 11 a STL plynových přípojek PE d 32 SDR 11
Místo: |  |  | Medlešice |  |  | Datum: | 26. 8. 2020
Zadavatel: |  |  | Vodárenská společnost Chrudim, a.s. |  |  | Projektant: | VK CAD s.r.o.
Uchazeč: |  |  | Vyplň údaj |  |  | Zpracovatel: | VK CAD s.r.o.
Kód dílu - Popis | [6 empty] | Cena celkem [CZK]
Náklady ze soupisu prací | [6 empty] | 0 | [11 empty] | -1
| HSV - HSV | [5 empty] | 0
| 1 - Zemní práce | [5 empty] | 0
| 5 - Komunikace | [5 empty] | 0
| 99 - Přesun hmot | [5 empty] | 0
| M - Práce a dodávky M | [5 empty] | 0
| 21-M - Elektromontáže | [5 empty] | 0
| 23-M - Montáže potrubí | [5 empty] | 0
| OST - Ostatní | [5 empty] | 0
| O01 - Ostatní | [5 empty] | 0
SOUPIS PRACÍ
Stavba:
Medlešice - splašková kanalizace D.1.2.1 SO 02 Přeložky plynovodu
Objekt:
Přeložka č.2 - Přeložka STL Plynovodu PE d 63 SDR 11 a STL plynových přípojek PE d 32 SDR 11
Místo: |  |  | Medlešice |  |  | Datum: | 26. 8. 2020
Zadavatel: |  |  | Vodárenská společnost Chrudim, a.s. |  |  | Projektant: | VK CAD s.r.o.
Uchazeč: |  |  | Vyplň údaj |  |  | Zpracovatel: | VK CAD s.r.o.
PČ | Typ | Kód | Popis | MJ | Množství | J.cena [CZK] | Cena celkem [CZK] | Cenová soustava |  | DPH | J. Nh [h] | Nh celkem [h] | J. hmotnost [t] | Hmotnost celkem [t] | J. suť [t] | Suť Celkem [t]
Náklady soupisu celkem | [6 empty] | 0 |  |  |  |  | 0 |  | 99.593 |  | 35.6515 |  | D | -1 | [10 empty] | 0
| D | HSV | HSV |  |  |  | 0 |  |  |  |  | 0 |  | 99.4649 |  | 35.6515 | 1 | D | 0 |  |  |  | ROZPOCET | [6 empty] | 0
| D | 1 | Zemní práce |  |  |  | 0 |  |  |  |  | 0 |  | 95.5552 |  | 35.6515 | 1 | D | 1 |  |  |  | ROZPOCET | [6 empty] | 0
1 | K | 113107112 | Odstranění podkladu z kameniva těženého tl 200 mm ručně | m2 | 28.99 |  | 0 |  |  | základní |  | 0 | 0 | 0 | 0.3 | 8.697 | 4 | K | 2 |  |  |  | ROZPOCET | 0 | 0 | 0 | 0 | 0 | 1 | 0 | 4 | 1712529085
| VV |  | "2.úroveň rozrušení" | [14 empty] | VV | 2 | 1 | True | 0 | ROZPOCET
| VV |  | "šířka * délka" | [14 empty] | VV | 2 | 1 | True | 0 | ROZPOCET
| VV |  | "Místní komunikace - plynovod"1,3*16,8 |  | 21.84 | [12 empty] | VV | 2 | 2 | True | 0 | ROZPOCET
| VV |  | "Místní komunikace - plynovodní přípojka"1,3*5,5 |  | 7.15 | [12 empty] | VV | 2 | 2 | True | 0 | ROZPOCET
| VV |  | Součet |  | 28.99 | [12 empty] | VV | 2 | 4 | True | 1 | ROZPOCET
| VV |  | "Pozn.:Zemní práce v souběhu výkopu dl. 82 m jsou zahrnuty v rámci společného výkopu š.1,5 m v části přeložka vodovodu" | [14 empty] | VV | 2 | 1 | True | 0 | ROZPOCET
| VV |  | "Místní komunikace - plynovod"1,3*81,8 |  | 106.34 | [12 empty] | VV | 2 | 2 | True | 0 | ROZPOCET
| VV |  | "Místní komunikace - plynovodní přípojka"1,3*0,9 |  | 1.17 | [12 empty] | VV | 2 | 2 | True | 0 | ROZPOCET
2 | K | 113107122 | Odstranění podkladu z kameniva drceného tl 200 mm ručně | m2 | 28.99 |  | 0 |  |  | základní |  | 0 | 0 | 0 | 0.29 | 8.4071 | 4 | K | 2 |  |  |  | ROZPOCET | 0 | 0 | 0 | 0 | 0 | 1 | 0 | 4 | -218984416
| VV |  | "2.úroveň rozrušení" | [14 empty] | VV | 2 | 1 | True | 0 | ROZPOCET
| VV |  | "šířka * délka" | [14 empty] | VV | 2 | 1 | True | 0 | ROZPOCET
| VV |  | "Místní komunikace - plynovod"1,3*16,8 |  | 21.84 | [12 empty] | VV | 2 | 2 | True | 0 | ROZPOCET
| VV |  | "Místní komunikace - plynovodní přípojka"1,3*5,5 |  | 7.15 | [12 empty] | VV | 2 | 2 | True | 0 | ROZPOCET
| VV |  | Součet |  | 28.99 | [12 empty] | VV | 2 | 4 | True | 1 | ROZPOCET
| VV |  | "Pozn.:Zemní práce v souběhu výkopu dl. 82 m jsou zahrnuty v rámci společného výkopu š.1,5 m v části přeložka vodovodu" | [14 empty] | VV | 2 | 1 | True | 0 | ROZPOCET
| VV |  | "Místní komunikace - plynovod"1,3*81,8 |  | 106.34 | [12 empty] | VV | 2 | 2 | True | 0 | ROZPOCET
| VV |  | "Místní komunikace - plynovodní přípojka"1,3*0,9 |  | 1.17 | [12 empty] | VV | 2 | 2 | True | 0 | ROZPOCET
3 | K | 113107342 | Odstranění podkladu živičného tl 100 mm strojně pl do 50 m2 | m2 | 28.99 |  | 0 |  |  | základní |  | 0 | 0 | 0 | 0.22 | 6.3778 | 4 | K | 2 |  |  |  | ROZPOCET | 0 | 0 | 0 | 0 | 0 | 1 | 0 | 4 | -1845999099
| VV |  | "2.úroveň rozrušení" | [14 empty] | VV | 2 | 1 | True | 0 | ROZPOCET
| VV |  | "šířka * délka" | [14 empty] | VV | 2 | 1 | True | 0 | ROZPOCET
| VV |  | "Místní komunikace - plynovod"1,3*16,8 |  | 21.84 | [12 empty] | VV | 2 | 2 | True | 0 | ROZPOCET
| VV |  | "Místní komunikace - plynovodní přípojka"1,3*5,5 |  | 7.15 | [12 empty] | VV | 2 | 2 | True | 0 | ROZPOCET
| VV |  | Součet |  | 28.99 | [12 empty] | VV | 2 | 4 | True | 1 | ROZPOCET
| VV |  | "Pozn.:Zemní práce v souběhu výkopu dl. 82 m jsou zahrnuty v rámci společného výkopu š.1,5 m v části přeložka vodovodu" | [14 empty] | VV | 2 | 1 | True | 0 | ROZPOCET
| VV |  | "Místní komunikace - plynovod"1,3*81,8 |  | 106.34 | [12 empty] | VV | 2 | 2 | True | 0 | ROZPOCET
| VV |  | "Místní komunikace - plynovodní přípojka"1,3*0,9 |  | 1.17 | [12 empty] | VV | 2 | 2 | True | 0 | ROZPOCET
4 | K | 113154124 | Frézování živičného krytu tl 100 mm pruh š 1 m pl do 500 m2 bez překážek v trase | m2 | 39.42 |  | 0 |  |  | základní |  | 0 | 9e-05 | 0.0035478 | 0.23 | 9.0666 | 4 | K | 2 |  |  |  | ROZPOCET | 0 | 0 | 0 | 0 | 0 | 1 | 0 | 4 | 1234716551
| VV |  | "1.úroveň rozrušení" | [14 empty] | VV | 2 | 1 | True | 0 | ROZPOCET
| VV |  | "šířka * délka" | [14 empty] | VV | 2 | 1 | True | 0 | ROZPOCET
| VV |  | "Komunikace - plynovod"1,8*16,6 |  | 29.88 | [12 empty] | VV | 2 | 2 | True | 0 | ROZPOCET
| VV |  | "Komunikace - plynovodní přípojka"1,8*5,3 |  | 9.54 | [12 empty] | VV | 2 | 2 | True | 0 | ROZPOCET
| VV |  | Součet |  | 39.42 | [12 empty] | VV | 2 | 4 | True | 1 | ROZPOCET
| VV |  | "Pozn.:Zemní práce v souběhu výkopu dl. 82 m jsou zahrnuty v rámci společného výkopu š.1,5 m v části přeložka vodovodu" | [14 empty] | VV | 2 | 1 | True | 0 | ROZPOCET
| VV |  | "Komunikace - plynovod"1,8*81,3 |  | 146.34 | [12 empty] | VV | 2 | 2 | True | 0 | ROZPOCET
| VV |  | "Komunikace - plynovodní přípojka"1,8*0,4 |  | 0.72 | [12 empty] | VV | 2 | 2 | True | 0 | ROZPOCET
5 | K | 113201112 | Vytrhání obrub silničních | m | 10.7 |  | 0 |  |  | základní |  | 0 | 0 | 0 | 0.29 | 3.103 | 4 | K | 2 |  |  |  | ROZPOCET | 0 | 0 | 0 | 0 | 0 | 1 | 0 | 4 | -1850196799
| VV |  | "Obrubník silniční (žula) - plynovod - celková délka 4,2m"4,2 |  | 4.2 | [12 empty] | VV | 2 | 2 | True | 0 | ROZPOCET
| VV |  | "Obrubník silniční (žula) - plynovodní přípojka - celková délka 6,5m"6,5 |  | 6.5 | [12 empty] | VV | 2 | 2 | True | 0 | ROZPOCET
| VV |  | Součet |  | 10.7 | [12 empty] | VV | 2 | 4 | True | 1 | ROZPOCET
6 | K | 121112112 | Sejmutí ornice tl vrstvy přes 150 mm ručně s vodorovným přemístěním do 50 m | m3 | 0.36 |  | 0 |  |  | základní |  | 0 | 0 | 0 | 0 | 0 | 4 | K | 2 |  |  |  | ROZPOCET | 0 | 0 | 0 | 0 | 0 | 1 | 0 | 4 | 1023385143
| VV |  | "2.úroveň rozrušení" | [14 empty] | VV | 2 | 1 | True | 0 | ROZPOCET
| VV |  | "šířka * délka * hloubka 0,2 m" | [14 empty] | VV | 2 | 1 | True | 0 | ROZPOCET
| VV |  | "Nezpevněná plocha, zeleň"0,5*3,6*0,2 |  | 0.36 | [12 empty] | VV | 2 | 2 | True | 1 | ROZPOCET
7 | K | 130001101 | Příplatek za ztížené hloubení v blízkosti vedení | m3 | 63.36 |  | 0 |  |  | základní |  | 0 | 0 | 0 | 0 | 0 | 4 | K | 2 |  |  |  | ROZPOCET | 0 | 0 | 0 | 0 | 0 | 1 | 0 | 4 | 1518845467
| VV |  | "Podle metodiky 0,8 * 0,8 * délka nového STL plynovodu a STL plynovodních přípojek"0,8*0,8*(91+8) |  | 63.36 | [12 empty] | VV | 2 | 2 | True | 1 | ROZPOCET
8 | K | 131151103 | Hloubení jam nezapažených v hornině tř. 2 objem do 100 m3 | m3 | 2.12 |  | 0 |  |  | základní |  | 0 | 0 | 0 | 0 | 0 | 4 | K | 2 |  |  |  | ROZPOCET | 0 | 0 | 0 | 0 | 0 | 1 | 0 | 4 | -1855008278
| VV |  | "3.úroveň rozrušení" | [14 empty] | VV | 2 | 1 | True | 0 | ROZPOCET
| VV |  | "Stanovení objemu výkopu jámy - hloubka * šířka * délka" | [14 empty] | VV | 2 | 1 | True | 0 | ROZPOCET
| VV |  | "Místní komunikace - plynovod - severní strana propoje"0,69*1,6*3 |  | 3.312 | [12 empty] | VV | 2 | 2 | True | 0 | ROZPOCET
| VV |  | "Místní komunikace - plynovod - západní strana propoje"0,69*1,6*3,4 |  | 3.754 | [12 empty] | VV | 2 | 2 | True | 0 | ROZPOCET
| VV |  | Mezisoučet |  | 7.066 | [12 empty] | VV | 2 | 3 | True | 0 | ROZPOCET
| VV |  | "objem jám x 60% ze strojního x 50% z třídy horniny" | [14 empty] | VV | 2 | 1 | True | 0 | ROZPOCET
| VV |  | 7,066*0,6*0,5 |  | 2.12 | [12 empty] | VV | 2 | 2 | True | 1 | ROZPOCET
9 | K | 131201109.1 | Příplatek za lepivost u hloubení jam nezapažených v hornině tř. 2 | m3 | 0.424 |  | 0 |  |  | základní |  | 0 | 0 | 0 | 0 | 0 | 4 | K | 2 |  |  |  | ROZPOCET | 0 | 0 | 0 | 0 | 0 | 1 | 0 | 4 | 1372707976
| VV |  | "Objem jam * 60% ze strojního * 50% z třídy horniny * 20% příplatek" | [14 empty] | VV | 2 | 1 | True | 0 | ROZPOCET
| VV |  | 7,066*0,6*0,5*0,2 |  | 0.424 | [12 empty] | VV | 2 | 2 | True | 1 | ROZPOCET
10 | K | 131113102 | Hloubení jam ručním nebo pneum nářadím v nesoudržných horninách tř. 2 | m3 | 1.413 |  | 0 |  |  | základní |  | 0 | 0 | 0 | 0 | 0 | 4 | K | 2 |  |  |  | ROZPOCET | 0 | 0 | 0 | 0 | 0 | 1 | 0 | 4 | -254568211
| VV |  | "Objem jam * 40% ze strojního * 50% z třídy horniny" | [14 empty] | VV | 2 | 1 | True | 0 | ROZPOCET
| VV |  | 7,066*0,4*0,5 |  | 1.413 | [12 empty] | VV | 2 | 2 | True | 1 | ROZPOCET
11 | K | 131203109.1 | Příplatek za lepivost u hloubení jam ručním nebo pneum nářadím v hornině tř. 2 | m3 | 0.283 |  | 0 |  |  | základní |  | 0 | 0 | 0 | 0 | 0 | 4 | K | 2 |  |  |  | ROZPOCET | 0 | 0 | 0 | 0 | 0 | 1 | 0 | 4 | -132836122
| VV |  | "Objem jam * 40% ze ručního * 50% z třídy horniny * 20% příplatek" | [14 empty] | VV | 2 | 1 | True | 0 | ROZPOCET
| VV |  | 7,066*0,4*0,5*0,2 |  | 0.283 | [12 empty] | VV | 2 | 2 | True | 1 | ROZPOCET
12 | K | 131201101 | Hloubení jam nezapažených v hornině tř. 3 objemu do 100 m3 | m3 | 0.848 |  | 0 |  |  | základní |  | 0 | 0 | 0 | 0 | 0 | 4 | K | 2 |  |  |  | ROZPOCET | 0 | 0 | 0 | 0 | 0 | 1 | 0 | 4 | 827060229
| VV |  | "Objem jam * 40% ze ručního * 30% z třídy horniny" | [14 empty] | VV | 2 | 1 | True | 0 | ROZPOCET
| VV |  | 7,066*0,4*0,3 |  | 0.848 | [12 empty] | VV | 2 | 2 | True | 1 | ROZPOCET
13 | K | 131201109 | Příplatek za lepivost u hloubení jam nezapažených v hornině tř. 3 | m3 | 0.254 |  | 0 |  |  | základní |  | 0 | 0 | 0 | 0 | 0 | 4 | K | 2 |  |  |  | ROZPOCET | 0 | 0 | 0 | 0 | 0 | 1 | 0 | 4 | -1595128247
| VV |  | "Objem jam * 60% ze strojního * 30% z třídy horniny * 20% příplatek" | [14 empty] | VV | 2 | 1 | True | 0 | ROZPOCET
| VV |  | 7,066*0,6*0,3*0,2 |  | 0.254 | [12 empty] | VV | 2 | 2 | True | 1 | ROZPOCET
14 | K | 131203102 | Hloubení jam ručním nebo pneum nářadím v nesoudržných horninách tř. 3 | m3 | 0.848 |  | 0 |  |  | základní |  | 0 | 0 | 0 | 0 | 0 | 4 | K | 2 |  |  |  | ROZPOCET | 0 | 0 | 0 | 0 | 0 | 1 | 0 | 4 | 1369825093
| VV |  | "Objem jam * 40% ze ručního * 30% z třídy horniny" | [14 empty] | VV | 2 | 1 | True | 0 | ROZPOCET
| VV |  | 7,066*0,4*0,3 |  | 0.848 | [12 empty] | VV | 2 | 2 | True | 1 | ROZPOCET
15 | K | 131203109 | Příplatek za lepivost u hloubení jam ručním nebo pneum nářadím v hornině tř. 3 | m3 | 0.17 |  | 0 |  |  | základní |  | 0 | 0 | 0 | 0 | 0 | 4 | K | 2 |  |  |  | ROZPOCET | 0 | 0 | 0 | 0 | 0 | 1 | 0 | 4 | 359402811
| VV |  | "Objem jam * 40% ze ručního * 30% z třídy horniny * 20% příplatek" | [14 empty] | VV | 2 | 1 | True | 0 | ROZPOCET
| VV |  | 7,066*0,4*0,3*0,2 |  | 0.17 | [12 empty] | VV | 2 | 2 | True | 1 | ROZPOCET
16 | K | 131301101 | Hloubení jam nezapažených v hornině tř. 4 objemu do 100 m3 | m3 | 0.848 |  | 0 |  |  | základní |  | 0 | 0 | 0 | 0 | 0 | 4 | K | 2 |  |  |  | ROZPOCET | 0 | 0 | 0 | 0 | 0 | 1 | 0 | 4 | 1545658193
| VV |  | "Objem jam * 60% ze strojního * 20% z třídy horniny" | [14 empty] | VV | 2 | 1 | True | 0 | ROZPOCET
| VV |  | 7,066*0,6*0,2 |  | 0.848 | [12 empty] | VV | 2 | 2 | True | 1 | ROZPOCET
17 | K | 131301109 | Příplatek za lepivost u hloubení jam nezapažených v hornině tř. 4 | m3 | 0.17 |  | 0 |  |  | základní |  | 0 | 0 | 0 | 0 | 0 | 4 | K | 2 |  |  |  | ROZPOCET | 0 | 0 | 0 | 0 | 0 | 1 | 0 | 4 | -600242762
| VV |  | "Objem jam * 60% ze strojního * 20% z třídy horniny * 20% příplatek" | [14 empty] | VV | 2 | 1 | True | 0 | ROZPOCET
| VV |  | 7,066*0,6*0,2*0,2 |  | 0.17 | [12 empty] | VV | 2 | 2 | True | 1 | ROZPOCET
18 | K | 131303102 | Hloubení jam ručním nebo pneum nářadím v nesoudržných horninách tř. 4 | m3 | 0.565 |  | 0 |  |  | základní |  | 0 | 0 | 0 | 0 | 0 | 4 | K | 2 |  |  |  | ROZPOCET | 0 | 0 | 0 | 0 | 0 | 1 | 0 | 4 | 2036130929
| VV |  | "Objem jam * délka * 40% z ručního * 20% z třídy horniny" | [14 empty] | VV | 2 | 1 | True | 0 | ROZPOCET
| VV |  | 7,066*0,4*0,2 |  | 0.565 | [12 empty] | VV | 2 | 2 | True | 1 | ROZPOCET
19 | K | 131303109 | Příplatek za lepivost u hloubení jam ručním nebo pneum nářadím v hornině tř. 4 | m3 | 0.113 |  | 0 |  |  | základní |  | 0 | 0 | 0 | 0 | 0 | 4 | K | 2 |  |  |  | ROZPOCET | 0 | 0 | 0 | 0 | 0 | 1 | 0 | 4 | 87424129
| VV |  | "Objem jam * 40% ze ručního * 20% z třídy horniny * 20% příplatek" | [14 empty] | VV | 2 | 1 | True | 0 | ROZPOCET
| VV |  | 7,066*0,4*0,2*0,2 |  | 0.113 | [12 empty] | VV | 2 | 2 | True | 1 | ROZPOCET
20 | K | 132151253 | Hloubení rýh š do 2000 mm v hornině tř. 2 objemu do 100 m3 | m3 | 1.994 |  | 0 |  |  | základní |  | 0 | 0 | 0 | 0 | 0 | 4 | K | 2 |  |  |  | ROZPOCET | 0 | 0 | 0 | 0 | 0 | 1 | 0 | 4 | 322524977
| VV |  | "3.úroveň rozrušení" | [14 empty] | VV | 2 | 1 | True | 0 | ROZPOCET
| VV |  | "Stanovení objemu výkopu rýhy - hloubka * šířka * délka" | [14 empty] | VV | 2 | 1 | True | 0 | ROZPOCET
| VV |  | "Nezpevněná plocha, zeleň - plynovod"0,96*0,3*3,0 |  | 0.864 | [12 empty] | VV | 2 | 2 | True | 0 | ROZPOCET
| VV |  | "Místní komunikace - plynovod"0,69*0,8*5,6 |  | 3.091 | [12 empty] | VV | 2 | 2 | True | 0 | ROZPOCET
| VV |  | "Místní komunikace - plynovodní přípojka"0,66*0,8*5,1 |  | 2.693 | [12 empty] | VV | 2 | 2 | True | 0 | ROZPOCET
| VV |  | Mezisoučet |  | 6.648 | [12 empty] | VV | 2 | 3 | True | 0 | ROZPOCET
| VV |  | "objem rýh * 60% ze strojního * 50% z třídy horniny" | [14 empty] | VV | 2 | 1 | True | 0 | ROZPOCET
| VV |  | 6,648*0,6*0,5 |  | 1.994 | [12 empty] | VV | 2 | 2 | True | 1 | ROZPOCET
| VV |  | "Pozn.:Zemní práce v souběhu výkopu dl. 82 m jsou zahrnuty též v rámci společného výkopu š.1,5 m v části "přeložka vodovodu" | [14 empty] | VV | 2 | 1 | True | 0 | ROZPOCET
| VV |  | "Místní komunikace - plynovod - společný výkop s vodovodem"0,69*0,8*82,1 |  | 45.319 | [12 empty] | VV | 2 | 2 | True | 0 | ROZPOCET
| VV |  | "Místní komunikace - plynovodní přípojka - společný výkop s vodovodem"0,66*0,8*1,4 |  | 0.739 | [12 empty] | VV | 2 | 2 | True | 0 | ROZPOCET
21 | K | 132201209.1 | Příplatek za lepivost k hloubení rýh š do 2000 mm v hornině tř.3 | m3 | 0.399 |  | 0 |  |  | základní |  | 0 | 0 | 0 | 0 | 0 | 4 | K | 2 |  |  |  | ROZPOCET | 0 | 0 | 0 | 0 | 0 | 1 | 0 | 4 | 76774757
| VV |  | "Objem rýh * 60% ze strojního * 50% z třídy horniny * 20% příplatek" | [14 empty] | VV | 2 | 1 | True | 0 | ROZPOCET
| VV |  | 6,648*0,6*0,5*0,2 |  | 0.399 | [12 empty] | VV | 2 | 2 | True | 1 | ROZPOCET
22 | K | 132112212 | Hloubení rýh š do 2000 mm ručním nebo pneum nářadím v soudržných horninách tř. 2 | m3 | 1.33 |  | 0 |  |  | základní |  | 0 | 0 | 0 | 0 | 0 | 4 | K | 2 |  |  |  | ROZPOCET | 0 | 0 | 0 | 0 | 0 | 1 | 0 | 4 | 487078118
| VV |  | "Objem rýh * 40% z ručního * 50% z třídy horniny" | [14 empty] | VV | 2 | 1 | True | 0 | ROZPOCET
| VV |  | 6,648*0,4*0,5 |  | 1.33 | [12 empty] | VV | 2 | 2 | True | 1 | ROZPOCET
23 | K | 132202209.1 | Příplatek za lepivost u hloubení rýh š do 2000 mm ručním nebo pneum nářadím v hornině tř. 2 | m3 | 0.266 |  | 0 |  |  | základní |  | 0 | 0 | 0 | 0 | 0 | 4 | K | 2 |  |  |  | ROZPOCET | 0 | 0 | 0 | 0 | 0 | 1 | 0 | 4 | 638413271
| VV |  | "Objem rýh * 40% z ručního * 50% z třídy horniny * 20% příplatek" | [14 empty] | VV | 2 | 1 | True | 0 | ROZPOCET
| VV |  | 6,648*0,4*0,5*0,2 |  | 0.266 | [12 empty] | VV | 2 | 2 | True | 1 | ROZPOCET
24 | K | 132201201 | Hloubení rýh š do 2000 mm v hornině tř. 3 objemu do 100 m3 | m3 | 0.798 |  | 0 |  |  | základní |  | 0 | 0 | 0 | 0 | 0 | 4 | K | 2 |  |  |  | ROZPOCET | 0 | 0 | 0 | 0 | 0 | 1 | 0 | 4 | -1480547395
| VV |  | "Objem rýh * 40% z ručního * 30% z třídy horniny" | [14 empty] | VV | 2 | 1 | True | 0 | ROZPOCET
| VV |  | 6,648*0,4*0,3 |  | 0.798 | [12 empty] | VV | 2 | 2 | True | 1 | ROZPOCET
25 | K | 132201209 | Příplatek za lepivost k hloubení rýh š do 2000 mm v hornině tř.3 | m3 | 0.239 |  | 0 |  |  | základní |  | 0 | 0 | 0 | 0 | 0 | 4 | K | 2 |  |  |  | ROZPOCET | 0 | 0 | 0 | 0 | 0 | 1 | 0 | 4 | -1773903031
| VV |  | "Objem rýh * 60% ze strojního * 30% z třídy horniny * 20% příplatek" | [14 empty] | VV | 2 | 1 | True | 0 | ROZPOCET
| VV |  | 6,648*0,6*0,3*0,2 |  | 0.239 | [12 empty] | VV | 2 | 2 | True | 1 | ROZPOCET
26 | K | 132202201 | Hloubení rýh š přes 600 do 2000 mm ručním nebo pneum nářadím v soudržných horninách tř. 3 | m3 | 0.798 |  | 0 |  |  | základní |  | 0 | 0 | 0 | 0 | 0 | 4 | K | 2 |  |  |  | ROZPOCET | 0 | 0 | 0 | 0 | 0 | 1 | 0 | 4 | -550384503
| VV |  | "Objem rýh * 40% z ručního * 30% z třídy horniny" | [14 empty] | VV | 2 | 1 | True | 0 | ROZPOCET
| VV |  | 6,648*0,4*0,3 |  | 0.798 | [12 empty] | VV | 2 | 2 | True | 1 | ROZPOCET
27 | K | 132202209 | Příplatek za lepivost u hloubení rýh š do 2000 mm ručním nebo pneum nářadím v hornině tř. 3 | m3 | 0.16 |  | 0 |  |  | základní |  | 0 | 0 | 0 | 0 | 0 | 4 | K | 2 |  |  |  | ROZPOCET | 0 | 0 | 0 | 0 | 0 | 1 | 0 | 4 | -101388629
| VV |  | "Objem rýh * 40% z ručního * 30% z třídy horniny * 20% příplatek" | [14 empty] | VV | 2 | 1 | True | 0 | ROZPOCET
| VV |  | 6,648*0,4*0,3*0,2 |  | 0.16 | [12 empty] | VV | 2 | 2 | True | 1 | ROZPOCET
28 | K | 132301201 | Hloubení rýh š do 2000 mm v hornině tř. 4 objemu do 100 m3 | m3 | 0.798 |  | 0 |  |  | základní |  | 0 | 0 | 0 | 0 | 0 | 4 | K | 2 |  |  |  | ROZPOCET | 0 | 0 | 0 | 0 | 0 | 1 | 0 | 4 | -1975447964
| VV |  | "Objem rýh * 60% ze strojního * 20% z třídy horniny" | [14 empty] | VV | 2 | 1 | True | 0 | ROZPOCET
| VV |  | 6,648*0,6*0,2 |  | 0.798 | [12 empty] | VV | 2 | 2 | True | 1 | ROZPOCET
29 | K | 132301209 | Příplatek za lepivost k hloubení rýh š do 2000 mm v hornině tř. 4 | m3 | 0.16 |  | 0 |  |  | základní |  | 0 | 0 | 0 | 0 | 0 | 4 | K | 2 |  |  |  | ROZPOCET | 0 | 0 | 0 | 0 | 0 | 1 | 0 | 4 | -47351778
| VV |  | "objem viz.přehled hloubení rýh * 60% ze strojního * 20% z třídy horniny * 20% příplatek" | [14 empty] | VV | 2 | 1 | True | 0 | ROZPOCET
| VV |  | 6,648*0,6*0,2*0,2 |  | 0.16 | [12 empty] | VV | 2 | 2 | True | 1 | ROZPOCET
30 | K | 132302201 | Hloubení rýh š přes 600 do 2000 mm ručním nebo pneum nářadím v soudržných horninách tř. 4 | m3 | 0.532 |  | 0 |  |  | základní |  | 0 | 0 | 0 | 0 | 0 | 4 | K | 2 |  |  |  | ROZPOCET | 0 | 0 | 0 | 0 | 0 | 1 | 0 | 4 | 1621939812
| VV |  | "Objem rýh * 40% z ručního * 20% z třídy horniny" | [14 empty] | VV | 2 | 1 | True | 0 | ROZPOCET
| VV |  | 6,648*0,4*0,2 |  | 0.532 | [12 empty] | VV | 2 | 2 | True | 1 | ROZPOCET
31 | K | 132302209 | Příplatek za lepivost u hloubení rýh š do 2000 mm ručním nebo pneum nářadím v hornině tř. 4 | m3 | 0.106 |  | 0 |  |  | základní |  | 0 | 0 | 0 | 0 | 0 | 4 | K | 2 |  |  |  | ROZPOCET | 0 | 0 | 0 | 0 | 0 | 1 | 0 | 4 | 1853195285
| VV |  | "Objem rýh * 40% z ručního * 20% z třídy horniny * 20% příplatek" | [14 empty] | VV | 2 | 1 | True | 0 | ROZPOCET
| VV |  | 6,648*0,4*0,2*0,2 |  | 0.106 | [12 empty] | VV | 2 | 2 | True | 1 | ROZPOCET
32 | K | 151101101 | Pažení a rozepření stěn rýh - příložné - hl. do 2m | m2 | 25.068 |  | 0 |  |  | základní |  | 0 | 0.00083851 | 0.02102 | 0 | 0 | 4 | K | 2 |  |  |  | ROZPOCET | 0 | 0 | 0 | 0 | 0 | 1 | 0 | 4 | -1366543541
| VV |  | "rýha - hloubka * délka" | [14 empty] | VV | 2 | 1 | True | 0 | ROZPOCET
| VV |  | "Nezpevněná plocha, zeleň - plynovodní přípojka"0,93*3,4 |  | 3.162 | [12 empty] | VV | 2 | 2 | True | 0 | ROZPOCET
| VV |  | "Místní komunikace - plynovod"0,69*11,2 |  | 7.728 | [12 empty] | VV | 2 | 2 | True | 0 | ROZPOCET
| VV |  | "Místní komunikace - plynovodní přípojka"0,66*10,4 |  | 6.864 | [12 empty] | VV | 2 | 2 | True | 0 | ROZPOCET
| VV |  | "jáma - hloubka * délka" | [14 empty] | VV | 2 | 1 | True | 0 | ROZPOCET
| VV |  | "Místní komunikace - plynovod - severní strana propoje"0,69*6 |  | 4.14 | [12 empty] | VV | 2 | 2 | True | 0 | ROZPOCET
| VV |  | "Místní komunikace - plynovod - západní strana propoje"0,69*4,6 |  | 3.174 | [12 empty] | VV | 2 | 2 | True | 0 | ROZPOCET
| VV |  | Součet |  | 25.068 | [12 empty] | VV | 2 | 4 | True | 1 | ROZPOCET
| VV |  | "Pozn.:Zemní práce v souběhu výkopu dl. 82 m jsou zahrnuty též v rámci společného výkopu š.1,5 m v části přeložka vodovodu" | [14 empty] | VV | 2 | 1 | True | 0 | ROZPOCET
| VV |  | "Místní komunikace - plynovod"0,66*164,2 |  | 108.372 | [12 empty] | VV | 2 | 2 | True | 0 | ROZPOCET
| VV |  | "Místní komunikace - plynovodní přípojka"0,66*2,4 |  | 1.584 | [12 empty] | VV | 2 | 2 | True | 0 | ROZPOCET
33 | K | 151101211 | Odstranění pažení stěn - příložné - hl. do 4 m | m2 | 25.068 |  | 0 |  |  | základní |  | 0 | 0 | 0 | 0 | 0 | 4 | K | 2 |  |  |  | ROZPOCET | 0 | 0 | 0 | 0 | 0 | 1 | 0 | 4 | -10874761
| VV |  | "viz.položky výše: Pažení a rozepření stěn rýh - příložné - hl.do 2m"25,068 |  | 25.068 | [12 empty] | VV | 2 | 2 | True | 1 | ROZPOCET
34 | K | 161101101 | Svislé přemístění výkopku z horniny tř. 1 až 4 hl výkopu do 2,5 m | m3 | 3.029 |  | 0 |  |  | základní |  | 0 | 0 | 0 | 0 | 0 | 4 | K | 2 |  |  |  | ROZPOCET | 0 | 0 | 0 | 0 | 0 | 1 | 0 | 4 | -1737735766
| VV |  | "Rýha - Nezpevněná plocha, zeleň - plynovod"(0,96+0,2+0-1)*0,3*3,0 |  | 0.144 | [12 empty] | VV | 2 | 2 | True | 0 | ROZPOCET
| VV |  | "Rýha - Místní komunikace - plynovod"(0,69+0,17+0,2+0,06+0,04-1)*0,8*5,6 |  | 0.717 | [12 empty] | VV | 2 | 2 | True | 0 | ROZPOCET
| VV |  | "Rýha - Místní komunikace - plynovodní přípojka"(0,66+0,17+0,2+0,06+0,04-1)*0,8*5,1 |  | 0.53 | [12 empty] | VV | 2 | 2 | True | 0 | ROZPOCET
| VV |  | "Jáma - Místní komunikace - plynovod - severní strana propoje"(0,69+0,17+0,2+0,06+0,04-1)*1,6*3 |  | 0.768 | [12 empty] | VV | 2 | 2 | True | 0 | ROZPOCET
| VV |  | "Jáma - Místní komunikace - plynovod - západní strana propoje"(0,69+0,17+0,2+0,06+0,04-1)*1,6*3,4 |  | 0.87 | [12 empty] | VV | 2 | 2 | True | 0 | ROZPOCET
| VV |  | Součet |  | 3.029 | [12 empty] | VV | 2 | 4 | True | 1 | ROZPOCET
| VV |  | "Pozn.:Zemní práce v souběhu výkopu dl. 82 m jsou zahrnuty též v rámci společného výkopu š.1,5 m v části přeložka vodovodu" | [14 empty] | VV | 2 | 1 | True | 0 | ROZPOCET
| VV |  | "Rýha - Místní komunikace - plynovod - společný výkop s vodovodem"(0,69+0,17+0,2+0,06+0,04-1)*0,8*82,1 |  | 10.509 | [12 empty] | VV | 2 | 2 | True | 0 | ROZPOCET
| VV |  | "Rýha - Místní komunikace - plynovodní přípojka - společný výkop s vodovodem"(0,66+0,17+0,2+0,06+0,04-1)*0,8*1,4 |  | 0.146 | [12 empty] | VV | 2 | 2 | True | 0 | ROZPOCET
35 | K | 162701105 | Vodorovné přemístění výkopku z hor.1-4 do 10000 m | m3 | 13.264 |  | 0 |  |  | základní |  | 0 | 0 | 0 | 0 | 0 | 4 | K | 2 |  |  |  | ROZPOCET | 0 | 0 | 0 | 0 | 0 | 1 | 0 | 4 | -2007496569
| VV |  | "Vytěžený materiál je navrácen, odvezen pouze podsyp a nadsyp potrubí" | [14 empty] | VV | 2 | 1 | True | 0 | ROZPOCET
| VV |  | "Rýha - Nezpevněná plocha, zeleň - plynovod"(0,1+0,06+0,3)*0,3*3 |  | 0.414 | [12 empty] | VV | 2 | 2 | True | 0 | ROZPOCET
| VV |  | "Vytěžený materiál je nahrazen ŠP" | [14 empty] | VV | 2 | 1 | True | 0 | ROZPOCET
| VV |  | "Rýha - Místní komunikace - plynovod"0,69*0,8*5,6 |  | 3.091 | [12 empty] | VV | 2 | 2 | True | 0 | ROZPOCET
| VV |  | "Rýha - Místní komunikace - plynovodní přípojka"0,66*0,8*5,1 |  | 2.693 | [12 empty] | VV | 2 | 2 | True | 0 | ROZPOCET
| VV |  | "Jáma - Místní komunikace - plynovod - severní strana propoje"0,69*1,6*3 |  | 3.312 | [12 empty] | VV | 2 | 2 | True | 0 | ROZPOCET
| VV |  | "Jáma - Místní komunikace - plynovod - západní strana propoje"0,69*1,6*3,4 |  | 3.754 | [12 empty] | VV | 2 | 2 | True | 0 | ROZPOCET
| VV |  | Součet |  | 13.264 | [12 empty] | VV | 2 | 4 | True | 1 | ROZPOCET
| VV |  | "Pozn.:Zemní práce v souběhu výkopu dl. 82 m jsou zahrnuty též v rámci společného výkopu š.1,5 m v části přeložka vodovodu" | [14 empty] | VV | 2 | 1 | True | 0 | ROZPOCET
| VV |  | "Rýha - Místní komunikace - plynovod - společný výkop s vodovodem"0,69*0,8*82,1 |  | 45.319 | [12 empty] | VV | 2 | 2 | True | 0 | ROZPOCET
| VV |  | "Rýha - Místní komunikace - plynovodní přípojka - společný výkop s vodovodem"0,66*0,8*1,4 |  | 0.739 | [12 empty] | VV | 2 | 2 | True | 0 | ROZPOCET
36 | K | 171201211R | Poplatek za uložení odpadu ze sypaniny na skládce (skládkovné) | t | 23.875 |  | 0 |  |  | základní |  | 0 | 0 | 0 | 0 | 0 | 4 | K | 2 |  |  |  | ROZPOCET | 0 | 0 | 0 | 0 | 0 | 1 | 0 | 4 | -1294984805
| VV |  | "viz.položka výše: Vodorovné přemístění výkopku z hor.1-4 do 10000m * hmotnost 1,8 t/m3"13,264*1,8 |  | 23.875 | [12 empty] | VV | 2 | 2 | True | 1 | ROZPOCET
37 | K | 174101101 | Zásyp jam, rýh, šachet se zhutněním | m3 | 4.775 |  | 0 |  |  | základní |  | 0 | 0 | 0 | 0 | 0 | 4 | K | 2 |  |  |  | ROZPOCET | 0 | 0 | 0 | 0 | 0 | 1 | 0 | 4 | -1241752091
| VV |  | "vytěžený materiál - hloubka * šířka * délka" | [14 empty] | VV | 2 | 1 | True | 0 | ROZPOCET
| VV |  | "Rýha - Nezpevněná plocha, zeleň - plynovod"0,96*0,3*3,0 |  | 0.864 | [12 empty] | VV | 2 | 2 | True | 0 | ROZPOCET
| VV |  | "Rýha - Místní komunikace - plynovod"0,69*0,8*5,6 |  | 3.091 | [12 empty] | VV | 2 | 2 | True | 0 | ROZPOCET
| VV |  | "Rýha - Místní komunikace - plynovodní přípojka"0,66*0,8*5,1 |  | 2.693 | [12 empty] | VV | 2 | 2 | True | 0 | ROZPOCET
| VV |  | "Jáma - Místní komunikace - plynovod - severní strana propoje"0,69*1,6*3 |  | 3.312 | [12 empty] | VV | 2 | 2 | True | 0 | ROZPOCET
| VV |  | "Jáma - Místní komunikace - plynovod - západní strana propoje"0,69*1,6*3,4 |  | 3.754 | [12 empty] | VV | 2 | 2 | True | 0 | ROZPOCET
| VV |  | Mezisoučet |  | 13.714 | [12 empty] | VV | 2 | 3 | True | 0 | ROZPOCET
| VV |  | "odečet - viz. položka: Obsyp potrubí bez prohození sypaniny" | [14 empty] | VV | 2 | 1 | True | 0 | ROZPOCET
| VV |  | "Rýha - Nezpevněná plocha, zeleň - plynovod"-(0,1+0,06+0,3)*0,3*3,0 |  | -0.414 | [12 empty] | VV | 2 | 2 | True | 0 | ROZPOCET
| VV |  | "Rýha - Místní komunikace - plynovod"-(0,1+0,06+0,3)*0,8*5,6 |  | -2.061 | [12 empty] | VV | 2 | 2 | True | 0 | ROZPOCET
| VV |  | "Rýha - Místní komunikace - plynovodní přípojka"-(0,1+0,03+0,3)*0,8*5,1 |  | -1.754 | [12 empty] | VV | 2 | 2 | True | 0 | ROZPOCET
| VV |  | "Jáma - Místní komunikace - plynovod - severní strana propoje"-(0,1+0,06+0,3)*1,6*3 |  | -2.208 | [12 empty] | VV | 2 | 2 | True | 0 | ROZPOCET
| VV |  | "Jáma - Místní komunikace - plynovod - západní strana propoje"-(0,1+0,06+0,3)*1,6*3,4 |  | -2.502 | [12 empty] | VV | 2 | 2 | True | 0 | ROZPOCET
| VV |  | Součet |  | 4.775 | [12 empty] | VV | 2 | 4 | True | 1 | ROZPOCET
| VV |  | "Pozn.:Zemní práce v souběhu výkopu dl. 82 m jsou zahrnuty též v rámci společného výkopu š.1,5 m v části přeložka vodovodu" | [14 empty] | VV | 2 | 1 | True | 0 | ROZPOCET
| VV |  | "Rýha - Místní komunikace - plynovod - společný výkop s vodovodem"0,69*0,8*82,1 |  | 45.319 | [12 empty] | VV | 2 | 2 | True | 0 | ROZPOCET
| VV |  | "Rýha - Místní komunikace - plynovodní přípojka - společný výkop s vodovodem"0,66*0,8*1,4 |  | 0.739 | [12 empty] | VV | 2 | 2 | True | 0 | ROZPOCET
38 | M | 583373440 | štěrkopísek frakce 0-32 (pískovna Hulín) | t | 7.784 |  | 0 |  |  | základní |  | 0 | 1 | 7.784 | 0 | 0 | 8 | M | 2 |  |  |  | ROZPOCET | 0 | 0 | 0 | 0 | 0 | 1 | 0 | 4 | 1154073208
| VV |  | "výkop rýhy, jámy - hloubka * šířka * délka * hmotnost 1,8" | [14 empty] | VV | 2 | 1 | True | 0 | ROZPOCET
| VV |  | "Rýha - Místní komunikace - plynovod"0,69*0,8*5,6*1,8 |  | 5.564 | [12 empty] | VV | 2 | 2 | True | 0 | ROZPOCET
| VV |  | "Rýha - Místní komunikace - plynovodní přípojka"0,66*0,8*5,1*1,8 |  | 4.847 | [12 empty] | VV | 2 | 2 | True | 0 | ROZPOCET
| VV |  | "Jáma - Místní komunikace - plynovod - severní strana propoje"0,69*1,6*3*1,8 |  | 5.962 | [12 empty] | VV | 2 | 2 | True | 0 | ROZPOCET
| VV |  | "Jáma - Místní komunikace - plynovod - západní strana propoje"0,69*1,6*3,4*1,8 |  | 6.756 | [12 empty] | VV | 2 | 2 | True | 0 | ROZPOCET
| VV |  | Mezisoučet |  | 23.129 | [12 empty] | VV | 2 | 3 | True | 0 | ROZPOCET
| VV |  | "odečtení obsypu potrubí" | [14 empty] | VV | 2 | 1 | True | 0 | ROZPOCET
| VV |  | "Rýha - Místní komunikace - plynovod"-(0,1+0,06+0,3)*0,8*5,6*1,8 |  | -3.709 | [12 empty] | VV | 2 | 2 | True | 0 | ROZPOCET
| VV |  | "Rýha - Místní komunikace - plynovodní přípojka"-(0,1+0,03+0,3)*0,8*5,1*1,8 |  | -3.158 | [12 empty] | VV | 2 | 2 | True | 0 | ROZPOCET
| VV |  | "Jáma - Místní komunikace - plynovod - severní strana propoje"-(0,1+0,06+0,3)*1,6*3*1,8 |  | -3.974 | [12 empty] | VV | 2 | 2 | True | 0 | ROZPOCET
| VV |  | "Jáma - Místní komunikace - plynovod - západní strana propoje"-(0,1+0,06+0,3)*1,6*3,4*1,8 |  | -4.504 | [12 empty] | VV | 2 | 2 | True | 0 | ROZPOCET
| VV |  | Mezisoučet |  | -15.345 | [12 empty] | VV | 2 | 3 | True | 0 | ROZPOCET
| VV |  | Součet |  | 7.784 | [12 empty] | VV | 2 | 4 | True | 1 | ROZPOCET
| VV |  | "Pro kontrolu: položka štěrkopísek frakce 0-32 = položka vodorovné přemístění - obsyp potrubí bez společného výkopu přeložky vodovodu" | [14 empty] | VV | 2 | 1 | True | 0 | ROZPOCET
| VV |  | "položka štěrkopísek frakce 0-32"7,784/1,8 |  | 4.324 | [12 empty] | VV | 2 | 2 | True | 0 | ROZPOCET
| VV |  | "položka vodorovné přemístění-položka obsyp potrubí"13,264-8,939 |  | 4.325 | [12 empty] | VV | 2 | 2 | True | 0 | ROZPOCET
39 | M | 583373440.1 | štěrkopísek frakce 0-32 - PROVIZORNÍ ZÁSYP | t | 16.405 |  | 0 |  |  | základní |  | 0 | 1 | 16.405 | 0 | 0 | 8 | M | 2 |  |  |  | ROZPOCET | 0 | 0 | 0 | 0 | 0 | 1 | 0 | 4 | -2000434604
| VV |  | "1.úroveň rozrušení" | [14 empty] | VV | 2 | 1 | True | 0 | ROZPOCET
| VV |  | "hloubka * šířka * délka * hmotnost 1,8" | [14 empty] | VV | 2 | 1 | True | 0 | ROZPOCET
| VV |  | "Komunikace - plynovod"0,04*1,8*16,6*1,8 |  | 2.151 | [12 empty] | VV | 2 | 2 | True | 0 | ROZPOCET
| VV |  | "Komunikace - plynovodní přípojka"0,04*1,8*5,3*1,8 |  | 0.687 | [12 empty] | VV | 2 | 2 | True | 0 | ROZPOCET
| VV |  | "2.úroveň rozrušení" | [14 empty] | VV | 2 | 1 | True | 0 | ROZPOCET
| VV |  | "hloubka * šířka * délka * hmotnost 1,8" | [14 empty] | VV | 2 | 1 | True | 0 | ROZPOCET
| VV |  | "Místní komunikace - plynovod"(0,2+0,06)*1,3*16,8*1,8 |  | 10.221 | [12 empty] | VV | 2 | 2 | True | 0 | ROZPOCET
| VV |  | "Místní komunikace - plynovodní přípojka"(0,2+0,06)*1,3*5,5*1,8 |  | 3.346 | [12 empty] | VV | 2 | 2 | True | 0 | ROZPOCET
| VV |  | Součet |  | 16.405 | [12 empty] | VV | 2 | 4 | True | 1 | ROZPOCET
| VV |  | "Pozn: stavba bude probíhat současně se stavbou rekonstrukce kanalizace nebo vodovodu, finální povrch jsou tedy součástí hlavní stavby" | [14 empty] | VV | 2 | 1 | True | 0 | ROZPOCET
40 | K | 175101101 | Obsyp potrubí bez prohození sypaniny | m3 | 39.634 |  | 0 |  |  | základní |  | 0 | 0 | 0 | 0 | 0 | 4 | K | 2 |  |  |  | ROZPOCET | 0 | 0 | 0 | 0 | 0 | 1 | 0 | 4 | -1669461485
| VV |  | "(podsyp + tloušťka potrubí + nadsyp) * šířka * délka" | [14 empty] | VV | 2 | 1 | True | 0 | ROZPOCET
| VV |  | "Rýha - Nezpevněná plocha, zeleň - plynovod"(0,1+0,06+0,3)*0,3*3,0 |  | 0.414 | [12 empty] | VV | 2 | 2 | True | 0 | ROZPOCET
| VV |  | "Rýha - Místní komunikace - plynovod"(0,1+0,06+0,3)*0,8*5,6 |  | 2.061 | [12 empty] | VV | 2 | 2 | True | 0 | ROZPOCET
| VV |  | "Rýha - Místní komunikace - plynovodní přípojka"(0,1+0,03+0,3)*0,8*5,1 |  | 1.754 | [12 empty] | VV | 2 | 2 | True | 0 | ROZPOCET
| VV |  | "Rýha - Místní komunikace - plynovod - společný výkop s vodovodem"(0,1+0,06+0,3)*0,8*82,1 |  | 30.213 | [12 empty] | VV | 2 | 2 | True | 0 | ROZPOCET
| VV |  | "Rýha - Místní komunikace - plynovodní přípojka - společný výkop s vodovodem"(0,1+0,03+0,3)*0,8*1,4 |  | 0.482 | [12 empty] | VV | 2 | 2 | True | 0 | ROZPOCET
| VV |  | "Jáma - Místní komunikace - plynovod - severní strana propoje"(0,1+0,06+0,3)*1,6*3 |  | 2.208 | [12 empty] | VV | 2 | 2 | True | 0 | ROZPOCET
| VV |  | "Jáma - Místní komunikace - plynovod - západní strana propoje"(0,1+0,06+0,3)*1,6*3,4 |  | 2.502 | [12 empty] | VV | 2 | 2 | True | 0 | ROZPOCET
| VV |  | Součet |  | 39.634 | [12 empty] | VV | 2 | 4 | True | 1 | ROZPOCET
41 | M | 583373020 | štěrkopísek frakce 0-16 | t | 71.341 |  | 0 |  |  | základní |  | 0 | 1 | 71.341 | 0 | 0 | 8 | M | 2 |  |  |  | ROZPOCET | 0 | 0 | 0 | 0 | 0 | 1 | 0 | 4 | -242980031
| VV |  | "viz.položka výše: Obsyp potrubí bez prohození sypaniny * hmotnost 1,8 t/m3"39,634*1,8 |  | 71.341 | [12 empty] | VV | 2 | 2 | True | 1 | ROZPOCET
42 | K | 181006113 | Rozprostření zemin v rov./sklonu 1:5, tl. do 20 cm | m2 | 1.8 |  | 0 |  |  | základní |  | 0 | 0 | 0 | 0 | 0 | 4 | K | 2 |  |  |  | ROZPOCET | 0 | 0 | 0 | 0 | 0 | 1 | 0 | 4 | 642073940
| VV |  | "2.úroveň rozrušení" | [14 empty] | VV | 2 | 1 | True | 0 | ROZPOCET
| VV |  | "šířka * délka" | [14 empty] | VV | 2 | 1 | True | 0 | ROZPOCET
| VV |  | "Nezpevněná plocha, zeleň"0,5*3,6 |  | 1.8 | [12 empty] | VV | 2 | 2 | True | 1 | ROZPOCET
43 | K | 181411121 | Založení lučního trávníku výsevem plochy do 1000 m2 v rovině a ve svahu do 1:5 | m2 | 10.8 |  | 0 |  |  | základní |  | 0 | 0 | 0 | 0 | 0 | 4 | K | 2 |  |  |  | ROZPOCET | 0 | 0 | 0 | 0 | 0 | 1 | 0 | 4 | -1712235984
| VV |  | "1.úroveň rozrušení" | [14 empty] | VV | 2 | 1 | True | 0 | ROZPOCET
| VV |  | "šířka * délka" | [14 empty] | VV | 2 | 1 | True | 0 | ROZPOCET
| VV |  | "Nezpevněná plocha, zeleň"3,0*3,6 |  | 10.8 | [12 empty] | VV | 2 | 2 | True | 1 | ROZPOCET
44 | M | 005724100 | osivo směs travní parková | kg | 0.54 |  | 0 |  |  | základní |  | 0 | 0.001 | 0.00054 | 0 | 0 | 8 | M | 2 |  |  |  | ROZPOCET | 0 | 0 | 0 | 0 | 0 | 1 | 0 | 4 | 837745229
| VV |  | "viz.položka výše: Založení lučního trávníku výsevem plochy do 1000 m2 v rovině a ve svahu do 1:5 * 0,05 kg/m2 (uvažovaná spotřeba)"10,800*0,05 |  | 0.54 | [12 empty] | VV | 2 | 2 | True | 1 | ROZPOCET
45 | K | 919735112 | Řezání stávajícího živičného krytu hl do 100 mm | m | 67.4 |  | 0 |  |  | základní |  | 0 | 1.645e-06 | 0.00011087 | 0 | 0 | 4 | K | 2 |  |  |  | ROZPOCET | 0 | 0 | 0 | 0 | 0 | 1 | 0 | 4 | 462791387
| VV |  | "1.úroveň rozrušení" | [14 empty] | VV | 2 | 1 | True | 0 | ROZPOCET
| VV |  | "Komunikace - plynovod"29,9 |  | 29.9 | [12 empty] | VV | 2 | 2 | True | 0 | ROZPOCET
| VV |  | "Komunikace - plynovodní přípojka"7,8 |  | 7.8 | [12 empty] | VV | 2 | 2 | True | 0 | ROZPOCET
| VV |  | "2.úroveň rozrušení" | [14 empty] | VV | 2 | 1 | True | 0 | ROZPOCET
| VV |  | "Komunikace - plynovod"27,9 |  | 27.9 | [12 empty] | VV | 2 | 2 | True | 0 | ROZPOCET
| VV |  | "Komunikace - plynovodní přípojka"1,8 |  | 1.8 | [12 empty] | VV | 2 | 2 | True | 0 | ROZPOCET
| VV |  | Součet |  | 67.4 | [12 empty] | VV | 2 | 4 | True | 1 | ROZPOCET
| VV |  | "Pozn.:Zemní práce v souběhu výkopu dl. 82 m jsou zahrnuty též v rámci společného výkopu š.1,5 m v části "přeložka vodovodu" | [14 empty] | VV | 2 | 1 | True | 0 | ROZPOCET
| VV |  | "1.úroveň rozrušení" | [14 empty] | VV | 2 | 1 | True | 0 | ROZPOCET
| VV |  | "Komunikace - plynovod"81,3 |  | 81.3 | [12 empty] | VV | 2 | 2 | True | 0 | ROZPOCET
| VV |  | "Komunikace - plynovodní přípojka"0,8 |  | 0.8 | [12 empty] | VV | 2 | 2 | True | 0 | ROZPOCET
| VV |  | "2.úroveň rozrušení" | [14 empty] | VV | 2 | 1 | True | 0 | ROZPOCET
| VV |  | "Komunikace - plynovod"163,6 |  | 163.6 | [12 empty] | VV | 2 | 2 | True | 0 | ROZPOCET
| VV |  | "Komunikace - plynovodní přípojka"1,8 |  | 1.8 | [12 empty] | VV | 2 | 2 | True | 0 | ROZPOCET
| D | 5 | Komunikace |  |  |  | 0 |  |  |  |  | 0 |  | 3.9097 |  | 0 | 1 | D | 1 |  |  |  | ROZPOCET | [6 empty] | 0
46 | K | 564851113 | Podklad ze štěrkodrtě ŠD tl 170 mm | m2 | 28.99 |  | 0 |  |  | základní |  | 0 | 0 | 0 | 0 | 0 | 4 | K | 2 |  |  |  | ROZPOCET | 0 | 0 | 0 | 0 | 0 | 1 | 0 | 4 | -2022186341
| VV |  | "2.úroveň rozrušení" | [14 empty] | VV | 2 | 1 | True | 0 | ROZPOCET
| VV |  | "šířka * délka" | [14 empty] | VV | 2 | 1 | True | 0 | ROZPOCET
| VV |  | "Místní komunikace - plynovod"1,3*16,8 |  | 21.84 | [12 empty] | VV | 2 | 2 | True | 0 | ROZPOCET
| VV |  | "Místní komunikace - plynovodní přípojka"1,3*5,5 |  | 7.15 | [12 empty] | VV | 2 | 2 | True | 0 | ROZPOCET
| VV |  | Součet |  | 28.99 | [12 empty] | VV | 2 | 4 | True | 1 | ROZPOCET
| VV |  | "Pozn.:Zemní práce v souběhu výkopu dl. 82 m jsou zahrnuty v rámci společného výkopu š.1,5 m v části přeložka vodovodu" | [14 empty] | VV | 2 | 1 | True | 0 | ROZPOCET
| VV |  | "Místní komunikace - plynovod"1,3*81,8 |  | 106.34 | [12 empty] | VV | 2 | 2 | True | 0 | ROZPOCET
| VV |  | "Místní komunikace - plynovodní přípojka"1,3*0,9 |  | 1.17 | [12 empty] | VV | 2 | 2 | True | 0 | ROZPOCET
47 | K | 565145111 | Asfaltový beton vrstva podkladní ACP 16 (obalované kamenivo OKS) tl 60 mm š do 3 m - NEOCEŇOVAT | m2 | 28.99 |  | 0 |  |  | základní |  | 0 | 0 | 0 | 0 | 0 | 4 | K | 2 |  |  |  | ROZPOCET | 0 | 0 | 0 | 0 | 0 | 1 | 0 | 4 | -1027298228
| VV |  | "2.úroveň rozrušení" | [14 empty] | VV | 2 | 1 | True | 0 | ROZPOCET
| VV |  | "šířka * délka" | [14 empty] | VV | 2 | 1 | True | 0 | ROZPOCET
| VV |  | "Místní komunikace - plynovod"1,3*16,8 |  | 21.84 | [12 empty] | VV | 2 | 2 | True | 0 | ROZPOCET
| VV |  | "Místní komunikace - plynovodní přípojka"1,3*5,5 |  | 7.15 | [12 empty] | VV | 2 | 2 | True | 0 | ROZPOCET
| VV |  | Součet |  | 28.99 | [12 empty] | VV | 2 | 4 | True | 1 | ROZPOCET
| VV |  | "Pozn: stavba bude probíhat současně se stavbou rekonstrukce kanalizace nebo vodovodu, finální povrch jsou tedy součástí hlavní stavby" | [14 empty] | VV | 2 | 1 | True | 0 | ROZPOCET
48 | K | 565231112 | Podklad ze štěrku částečně zpevněného cementovou maltou ŠCM tl 200 mm - NEOCEŇOVAT | m2 | 28.99 |  | 0 |  |  | základní |  | 0 | 0 | 0 | 0 | 0 | 4 | K | 2 |  |  |  | ROZPOCET | 0 | 0 | 0 | 0 | 0 | 1 | 0 | 4 | -2014760539
| VV |  | "2.úroveň rozrušení" | [14 empty] | VV | 2 | 1 | True | 0 | ROZPOCET
| VV |  | "šířka * délka" | [14 empty] | VV | 2 | 1 | True | 0 | ROZPOCET
| VV |  | "Místní komunikace - plynovod"1,3*16,8 |  | 21.84 | [12 empty] | VV | 2 | 2 | True | 0 | ROZPOCET
| VV |  | "Místní komunikace - plynovodní přípojka"1,3*5,5 |  | 7.15 | [12 empty] | VV | 2 | 2 | True | 0 | ROZPOCET
| VV |  | Součet |  | 28.99 | [12 empty] | VV | 2 | 4 | True | 1 | ROZPOCET
| VV |  | "Pozn: stavba bude probíhat současně se stavbou rekonstrukce kanalizace nebo vodovodu, finální povrch jsou tedy součástí hlavní stavby" | [14 empty] | VV | 2 | 1 | True | 0 | ROZPOCET
49 | K | 572581122 | Vyspravení trhlin živičným polymerovým páskem š 40 mm tl 4 mm - NEOCEŇOVAT | m | 119.8 |  | 0 |  |  | základní |  | 0 | 0.00062 | 0.074276 | 0 | 0 | 4 | K | 2 |  |  |  | ROZPOCET | 0 | 0 | 0 | 0 | 0 | 1 | 0 | 4 | -232321106
| VV |  | "Komunikace - plynovod - celková délka řezání ACO"111,2 |  | 111.2 | [12 empty] | VV | 2 | 2 | True | 0 | ROZPOCET
| VV |  | "Komunikace - plynovodní přípojka - celková délka řezání ACO"8,6 |  | 8.6 | [12 empty] | VV | 2 | 2 | True | 0 | ROZPOCET
| VV |  | Součet |  | 119.8 | [12 empty] | VV | 2 | 4 | True | 1 | ROZPOCET
| VV |  | "Pozn: stavba bude probíhat současně se stavbou rekonstrukce kanalizace nebo vodovodu, finální povrch jsou tedy součástí hlavní stavby" | [14 empty] | VV | 2 | 1 | True | 0 | ROZPOCET
50 | K | 573111113.1 | Postřik živičný infiltrační s posypem z asfaltu množství 1,2 kg/m2 - NEOCEŇOVAT | m2 | 28.99 |  | 0 |  |  | základní |  | 0 | 0 | 0 | 0 | 0 | 4 | K | 2 |  |  |  | ROZPOCET | 0 | 0 | 0 | 0 | 0 | 1 | 0 | 4 | -894921368
| VV |  | "2.úroveň rozrušení" | [14 empty] | VV | 2 | 1 | True | 0 | ROZPOCET
| VV |  | "šířka * délka" | [14 empty] | VV | 2 | 1 | True | 0 | ROZPOCET
| VV |  | "Místní komunikace - mezi ŠD a ACL - plynovod"1,3*16,8 |  | 21.84 | [12 empty] | VV | 2 | 2 | True | 0 | ROZPOCET
| VV |  | "Místní komunikace - mezi ŠD a ACL - plynovodní přípojka"1,3*5,5 |  | 7.15 | [12 empty] | VV | 2 | 2 | True | 0 | ROZPOCET
| VV |  | Součet |  | 28.99 | [12 empty] | VV | 2 | 4 | True | 1 | ROZPOCET
| VV |  | "Pozn: stavba bude probíhat současně se stavbou rekonstrukce kanalizace nebo vodovodu, finální povrch jsou tedy součástí hlavní stavby" | [14 empty] | VV | 2 | 1 | True | 0 | ROZPOCET
51 | K | 573231108 | Postřik živičný spojovací ze silniční emulze v množství 0,50 kg/m2 - NEOCEŇOVAT | m2 | 39.42 |  | 0 |  |  | základní |  | 0 | 0 | 0 | 0 | 0 | 4 | K | 2 |  |  |  | ROZPOCET | 0 | 0 | 0 | 0 | 0 | 1 | 0 | 4 | -1571354341
| VV |  | "1.úroveň rozrušení" | [14 empty] | VV | 2 | 1 | True | 0 | ROZPOCET
| VV |  | "šířka * délka" | [14 empty] | VV | 2 | 1 | True | 0 | ROZPOCET
| VV |  | "Komunikace - spojovací mezi vrstvou obrusnou a ložní - plynovod"1,8*16,6 |  | 29.88 | [12 empty] | VV | 2 | 2 | True | 0 | ROZPOCET
| VV |  | "Komunikace - spojovací mezi vrstvou obrusnou a ložní - plynovodní přípojky"1,8*5,3 |  | 9.54 | [12 empty] | VV | 2 | 2 | True | 0 | ROZPOCET
| VV |  | Součet |  | 39.42 | [12 empty] | VV | 2 | 4 | True | 1 | ROZPOCET
| VV |  | "Pozn: stavba bude probíhat současně se stavbou rekonstrukce kanalizace nebo vodovodu, finální povrch jsou tedy součástí hlavní stavby" | [14 empty] | VV | 2 | 1 | True | 0 | ROZPOCET
52 | K | 577134221 | Asfaltový beton vrstva obrusná ACO 11 (ABS) tř. II tl 40 mm š přes 3 m z nemodifikovaného asfaltu - NEOCEŇOVAT | m2 | 39.42 |  | 0 |  |  | základní |  | 0 | 0 | 0 | 0 | 0 | 4 | K | 2 |  |  |  | ROZPOCET | 0 | 0 | 0 | 0 | 0 | 1 | 0 | 4 | -1843173993
| VV |  | "1.úroveň rozrušení" | [14 empty] | VV | 2 | 1 | True | 0 | ROZPOCET
| VV |  | "šířka * délka" | [14 empty] | VV | 2 | 1 | True | 0 | ROZPOCET
| VV |  | "Komunikace - obrusná vrstva - plynovod"1,8*16,6 |  | 29.88 | [12 empty] | VV | 2 | 2 | True | 0 | ROZPOCET
| VV |  | "Komunikace - obrusná vrstva - plynovodní přípojky"1,8*5,3 |  | 9.54 | [12 empty] | VV | 2 | 2 | True | 0 | ROZPOCET
| VV |  | Součet |  | 39.42 | [12 empty] | VV | 2 | 4 | True | 1 | ROZPOCET
| VV |  | "Pozn: stavba bude probíhat současně se stavbou rekonstrukce kanalizace nebo vodovodu, finální povrch jsou tedy součástí hlavní stavby" | [14 empty] | VV | 2 | 1 | True | 0 | ROZPOCET
53 | K | 916131113 | Osazení silničního obrubníku betonového ležatého s boční opěrou do lože z betonu prostého - NEOCEŇOVAT | m | 10.7 |  | 0 |  |  | základní |  | 0 | 0.20219 | 2.1634 | 0 | 0 | 4 | K | 2 |  |  |  | ROZPOCET | 0 | 0 | 0 | 0 | 0 | 1 | 0 | 4 | 1167606695
| VV |  | "Obrubník silniční (žula) - plynovod - celková délka 4,2m"4,2 |  | 4.2 | [12 empty] | VV | 2 | 2 | True | 0 | ROZPOCET
| VV |  | "Obrubník silniční (žula) - plynovodní přípojka - celková délka 6,5m"6,5 |  | 6.5 | [12 empty] | VV | 2 | 2 | True | 0 | ROZPOCET
| VV |  | Součet |  | 10.7 | [12 empty] | VV | 2 | 4 | True | 1 | ROZPOCET
| VV |  | "Pozn: stavba bude probíhat současně se stavbou rekonstrukce kanalizace nebo vodovodu, finální povrch jsou tedy součástí hlavní stavby" | [14 empty] | VV | 2 | 1 | True | 0 | ROZPOCET
54 | K | 916991121 | Lože pod obrubníky, krajníky nebo obruby z dlažebních kostek z betonu prostého - NEOCEŇOVAT | m3 | 0.741 |  | 0 |  |  | základní |  | 0 | 2.2563 | 1.6719 | 0 | 0 | 4 | K | 2 |  |  |  | ROZPOCET | 0 | 0 | 0 | 0 | 0 | 1 | 0 | 4 | -683140939
| VV |  | "šířka * hloubka * délka" | [14 empty] | VV | 2 | 1 | True | 0 | ROZPOCET
| VV |  | "Obrubník silniční (žula) - plynovod"0,33*0,21*4,2 |  | 0.291 | [12 empty] | VV | 2 | 2 | True | 0 | ROZPOCET
| VV |  | "Obrubník silniční (žula) - plynovodní přípojka"0,33*0,21*6,5 |  | 0.45 | [12 empty] | VV | 2 | 2 | True | 0 | ROZPOCET
| VV |  | Součet |  | 0.741 | [12 empty] | VV | 2 | 4 | True | 1 | ROZPOCET
| VV |  | "Pozn: stavba bude probíhat současně se stavbou rekonstrukce kanalizace nebo vodovodu, finální povrch jsou tedy součástí hlavní stavby" | [14 empty] | VV | 2 | 1 | True | 0 | ROZPOCET
55 | K | 979021113 | Očištění vybouraných obrubníků a krajníků silničních při překopech ing sítí | m | 10.7 |  | 0 |  |  | základní |  | 0 | 0 | 0 | 0 | 0 | 4 | K | 2 |  |  |  | ROZPOCET | 0 | 0 | 0 | 0 | 0 | 1 | 0 | 4 | 788567609
| VV |  | "Obrubník silniční (žula) - plynovod - celková délka 4,2m"4,2 |  | 4.2 | [12 empty] | VV | 2 | 2 | True | 0 | ROZPOCET
| VV |  | "Obrubník silniční (žula) - plynovodní přípojka - celková délka 6,5m"6,5 |  | 6.5 | [12 empty] | VV | 2 | 2 | True | 0 | ROZPOCET
| VV |  | Součet |  | 10.7 | [12 empty] | VV | 2 | 4 | True | 1 | ROZPOCET
56 | K | R-hutnicizkousky | Hutnicí zkoušky | ks | 1 |  | 0 |  |  | základní |  | 0 | 0 | 0 | 0 | 0 | 4 | K | 2 |  |  |  | ROZPOCET | 0 | 0 | 0 | 0 | 0 | 1 | 0 | 4 | -212750595
| VV |  | "místní komunikace"1 |  | 1 | [12 empty] | VV | 2 | 2 | True | 1 | ROZPOCET
| D | 99 | Přesun hmot |  |  |  | 0 |  |  |  |  | 0 |  | 0 |  | 0 | 1 | D | 1 |  |  |  | ROZPOCET | [6 empty] | 0
57 | K | 997221551 | Vodorovná doprava suti ze sypkých materiálů do 1 km | t | 19.307 |  | 0 |  |  | základní |  | 0 | 0 | 0 | 0 | 0 | 4 | K | 2 |  |  |  | ROZPOCET | 0 | 0 | 0 | 0 | 0 | 1 | 0 | 4 | -1996390142
| VV |  | "hloubka * šířka * délka * hmotnost 1,8 t/m3" | [14 empty] | VV | 2 | 1 | True | 0 | ROZPOCET
| VV |  | "Původní podklad - Místní komunikace - plynovod"(0,17+0,2)*1,3*16,8*1,8 |  | 14.545 | [12 empty] | VV | 2 | 2 | True | 0 | ROZPOCET
| VV |  | "Původní podklad - Místní komunikace - plynovodní přípojka"(0,17+0,2)*1,3*5,5*1,8 |  | 4.762 | [12 empty] | VV | 2 | 2 | True | 0 | ROZPOCET
| VV |  | Součet |  | 19.307 | [12 empty] | VV | 2 | 4 | True | 1 | ROZPOCET
58 | K | 997221559 | Příplatek ZKD 1 km u vodorovné dopravy suti ze sypkých materiálů | t | 463.368 |  | 0 |  |  | základní |  | 0 | 0 | 0 | 0 | 0 | 4 | K | 2 |  |  |  | ROZPOCET | 0 | 0 | 0 | 0 | 0 | 1 | 0 | 4 | -2132409337
| VV |  | "Nejbližší skládka - Nasavrky - 25 km" | [14 empty] | VV | 2 | 1 | True | 0 | ROZPOCET
| VV |  | 19,307*(25-1) |  | 463.368 | [12 empty] | VV | 2 | 2 | True | 1 | ROZPOCET
59 | K | 997221561 | Vodorovná doprava suti z kusových materiálů do 1 km | t | 8.927 |  | 0 |  |  | základní |  | 0 | 0 | 0 | 0 | 0 | 4 | K | 2 |  |  |  | ROZPOCET | 0 | 0 | 0 | 0 | 0 | 1 | 0 | 4 | -1576144411
| VV |  | "1.úroveň rozrušení" | [14 empty] | VV | 2 | 1 | True | 0 | ROZPOCET
| VV |  | "živičný povrch - hloubka * šířka * délka * hmotnost 2,2" | [14 empty] | VV | 2 | 1 | True | 0 | ROZPOCET
| VV |  | "Komunikace - plynovod"0,04*1,8*16,6*2,2 |  | 2.629 | [12 empty] | VV | 2 | 2 | True | 0 | ROZPOCET
| VV |  | "Komunikace - plynovodní přípojka"0,04*1,8*5,3*2,2 |  | 0.84 | [12 empty] | VV | 2 | 2 | True | 0 | ROZPOCET
| VV |  | "2.úroveň rozrušení" | [14 empty] | VV | 2 | 1 | True | 0 | ROZPOCET
| VV |  | "živičný povrch - hloubka * šířka * délka * hmotnost 2,2" | [14 empty] | VV | 2 | 1 | True | 0 | ROZPOCET
| VV |  | "Místní komunikace - plynovod"0,06*1,3*16,8*2,2 |  | 2.883 | [12 empty] | VV | 2 | 2 | True | 0 | ROZPOCET
| VV |  | "Místní komunikace - plynovodní přípojka"0,06*1,3*5,5*2,2 |  | 0.944 | [12 empty] | VV | 2 | 2 | True | 0 | ROZPOCET
| VV |  | "betonové lože pod obrubníky - hloubka * šířka * délka * hmotnost 2,2" | [14 empty] | VV | 2 | 1 | True | 0 | ROZPOCET
| VV |  | "Obrubník silniční (žula) - plynovod"0,33*0,21*4,2*2,2 |  | 0.64 | [12 empty] | VV | 2 | 2 | True | 0 | ROZPOCET
| VV |  | "Obrubník silniční (žula) - plynovodní přípojka"0,33*0,21*6,5*2,2 |  | 0.991 | [12 empty] | VV | 2 | 2 | True | 0 | ROZPOCET
| VV |  | Součet |  | 8.927 | [12 empty] | VV | 2 | 4 | True | 1 | ROZPOCET
60 | K | 997221569 | Příplatek ZKD 1 km u vodorovné dopravy suti z kusových materiálů | t | 214.248 |  | 0 |  |  | základní |  | 0 | 0 | 0 | 0 | 0 | 4 | K | 2 |  |  |  | ROZPOCET | 0 | 0 | 0 | 0 | 0 | 1 | 0 | 4 | 783022289
| VV |  | "Nejbližší skládka - Nasavrky - 25 km" | [14 empty] | VV | 2 | 1 | True | 0 | ROZPOCET
| VV |  | 8,927*(25-1) |  | 214.248 | [12 empty] | VV | 2 | 2 | True | 1 | ROZPOCET
61 | K | 997221815 | Poplatek za uložení betonového odpadu na skládce (skládkovné) | t | 1.631 |  | 0 |  |  | základní |  | 0 | 0 | 0 | 0 | 0 | 4 | K | 2 |  |  |  | ROZPOCET | 0 | 0 | 0 | 0 | 0 | 1 | 0 | 4 | 1567318951
| VV |  | "betonové lože pod obrubníky - hloubka * šířka * délka * hmotnost 2,2" | [14 empty] | VV | 2 | 1 | True | 0 | ROZPOCET
| VV |  | "Obrubník silniční (žula) - plynovod"0,33*0,21*4,2*2,2 |  | 0.64 | [12 empty] | VV | 2 | 2 | True | 0 | ROZPOCET
| VV |  | "Obrubník silniční (žula) - plynovodní přípojka"0,33*0,21*6,5*2,2 |  | 0.991 | [12 empty] | VV | 2 | 2 | True | 0 | ROZPOCET
| VV |  | Součet |  | 1.631 | [12 empty] | VV | 2 | 4 | True | 1 | ROZPOCET
62 | K | 997221845 | Poplatek za uložení odpadu z asfaltových povrchů na skládce (skládkovné) | t | 7.296 |  | 0 |  |  | základní |  | 0 | 0 | 0 | 0 | 0 | 4 | K | 2 |  |  |  | ROZPOCET | 0 | 0 | 0 | 0 | 0 | 1 | 0 | 4 | 844720248
| VV |  | "1.úroveň rozrušení" | [14 empty] | VV | 2 | 1 | True | 0 | ROZPOCET
| VV |  | "živičný povrch - hloubka * šířka * délka * hmotnost 2,2" | [14 empty] | VV | 2 | 1 | True | 0 | ROZPOCET
| VV |  | "Komunikace - plynovod"0,04*1,8*16,6*2,2 |  | 2.629 | [12 empty] | VV | 2 | 2 | True | 0 | ROZPOCET
| VV |  | "Komunikace - plynovodní přípojka"0,04*1,8*5,3*2,2 |  | 0.84 | [12 empty] | VV | 2 | 2 | True | 0 | ROZPOCET
| VV |  | "2.úroveň rozrušení" | [14 empty] | VV | 2 | 1 | True | 0 | ROZPOCET
| VV |  | "živičný povrch - hloubka * šířka * délka * hmotnost 2,2" | [14 empty] | VV | 2 | 1 | True | 0 | ROZPOCET
| VV |  | "Místní komunikace - plynovod"0,06*1,3*16,8*2,2 |  | 2.883 | [12 empty] | VV | 2 | 2 | True | 0 | ROZPOCET
| VV |  | "Místní komunikace - plynovodní přípojka"0,06*1,3*5,5*2,2 |  | 0.944 | [12 empty] | VV | 2 | 2 | True | 0 | ROZPOCET
| VV |  | Součet |  | 7.296 | [12 empty] | VV | 2 | 4 | True | 1 | ROZPOCET
63 | K | 997221855 | Poplatek za uložení odpadu z kameniva na skládce (skládkovné) | t | 19.307 |  | 0 |  |  | základní |  | 0 | 0 | 0 | 0 | 0 | 4 | K | 2 |  |  |  | ROZPOCET | 0 | 0 | 0 | 0 | 0 | 1 | 0 | 4 | -1629392707
| VV |  | "hloubka * šířka * délka * hmotnost 1,8" | [14 empty] | VV | 2 | 1 | True | 0 | ROZPOCET
| VV |  | "Původní podklad - Místní komunikace - plynovod"(0,17+0,2)*1,3*16,8*1,8 |  | 14.545 | [12 empty] | VV | 2 | 2 | True | 0 | ROZPOCET
| VV |  | "Původní podklad - Místní komunikace - plynovodní přípojka"(0,17+0,2)*1,3*5,5*1,8 |  | 4.762 | [12 empty] | VV | 2 | 2 | True | 0 | ROZPOCET
| VV |  | Součet |  | 19.307 | [12 empty] | VV | 2 | 4 | True | 1 | ROZPOCET
64 | K | 998225111 | Přesun hmot pro pozemní komunikace s krytem z kamene, monolitickým betonovým nebo živičným | t | 99.465 |  | 0 |  |  | základní |  | 0 | 0 | 0 | 0 | 0 | 4 | K | 2 |  |  |  | ROZPOCET | 0 | 0 | 0 | 0 | 0 | 1 | 0 | 4 | -1630891038
| D | M | Práce a dodávky M |  |  |  | 0 |  |  |  |  | 0 |  | 0.12816 |  | 0 | 3 | D | 0 |  |  |  | ROZPOCET | [6 empty] | 0
| D | 21-M | Elektromontáže |  |  |  | 0 |  |  |  |  | 0 |  | 0.00424 |  | 0 | 3 | D | 1 |  |  |  | ROZPOCET | [6 empty] | 0
65 | K | 210800002 | Montáž měděných vodičů CYY 2,5 mm2 | m | 106 |  | 0 |  |  | základní |  | 0 | 0 | 0 | 0 | 0 | 64 | K | 2 |  |  |  | ROZPOCET | 0 | 0 | 0 | 0 | 0 | 1 | 0 | 64 | 1287960546
66 | M | 341410240 | vodič silový s Cu jádrem CY pocínovaný 2,50 mm2 | m | 106 |  | 0 |  |  | základní |  | 0 | 4e-05 | 0.00424 | 0 | 0 | 128 | M | 2 |  |  |  | ROZPOCET | 0 | 0 | 0 | 0 | 0 | 1 | 0 | 128 | -1432805774
| VV |  | "STL plynovod PE100 RC d 63 SDR11 - celková délka 91,0m"91,0 |  | 91 | [12 empty] | VV | 2 | 2 | True | 0 | ROZPOCET
| VV |  | "STL plynovodní přípojky PE100 RC d 32 SDR11 - celková délka 8,0m"8,0 |  | 8 | [12 empty] | VV | 2 | 2 | True | 0 | ROZPOCET
| VV |  | Mezisoučet |  | 99 | [12 empty] | VV | 2 | 3 | True | 0 | ROZPOCET
| VV |  | "+ 1,0 m u každého propoje" | [14 empty] | VV | 2 | 1 | True | 0 | ROZPOCET
| VV |  | "propoj na stáv.potrubí plynovodu - 2ks - 1,0m"2*1 |  | 2 | [12 empty] | VV | 2 | 2 | True | 0 | ROZPOCET
| VV |  | "propoj na stáv.přípojky - 5ks - 1,0m"5*1 |  | 5 | [12 empty] | VV | 2 | 2 | True | 0 | ROZPOCET
| VV |  | Součet |  | 106 | [12 empty] | VV | 2 | 4 | True | 1 | ROZPOCET
67 | K | Signal-propoj-Cu | Propojení signalizačního vodiče na vodič | ks | 7 |  | 0 |  |  | základní |  | 0 | 0 | 0 | 0 | 0 | 64 | K | 2 |  |  |  | ROZPOCET | 0 | 0 | 0 | 0 | 0 | 1 | 0 | 64 | -1450085011
| VV |  | "propoj na stáv.potrubí - 2ks"2 |  | 2 | [12 empty] | VV | 2 | 2 | True | 0 | ROZPOCET
| VV |  | "propojení přípojek - 5ks"5 |  | 5 | [12 empty] | VV | 2 | 2 | True | 0 | ROZPOCET
| VV |  | Součet |  | 7 | [12 empty] | VV | 2 | 4 | True | 1 | ROZPOCET
68 | K | Signal | Pasivní kulový marker (83 kHz), včetně připevnění | ks | 6 |  | 0 |  |  | základní |  | 0 | 0 | 0 | 0 | 0 | 64 | K | 2 |  |  |  | ROZPOCET | 0 | 0 | 0 | 0 | 0 | 1 | 0 | 64 | 1031590809
| VV |  | "celkem 6ks"6 |  | 6 | [12 empty] | VV | 2 | 2 | True | 1 | ROZPOCET
| D | 23-M | Montáže potrubí |  |  |  | 0 |  |  |  |  | 0 |  | 0.12392 |  | 0 | 3 | D | 1 |  |  |  | ROZPOCET | [6 empty] | 0
69 | K | 230081087.1 | Demontáž potrubí PE d 32 | kus | 8 |  | 0 |  |  | základní |  | 0 | 0.00011 | 0.00088 | 0 | 0 | 64 | K | 2 |  |  |  | ROZPOCET | 0 | 0 | 0 | 0 | 0 | 1 | 0 | 64 | 954653133
| VV |  | "odstranění stáv.potrubí PE d 50 v místě vedení nového potrubí PE d 63, celková délka cca 8,0 m rozřezat po 1,0 m - 8ks"8 |  | 8 | [12 empty] | VV | 2 | 2 | True | 1 | ROZPOCET
70 | K | 230081087.2 | Demontáž potrubí PE d 50 | kus | 7 |  | 0 |  |  | základní |  | 0 | 0.00011 | 0.00077 | 0 | 0 | 64 | K | 2 |  |  |  | ROZPOCET | 0 | 0 | 0 | 0 | 0 | 1 | 0 | 64 | 1068193006
| VV |  | "odstranění stáv.potrubí PE d 50 v místě vedení nového potrubí PE d 63, celková délka cca 7,0 m rozřezat po 1,0 m - 7ks"7 |  | 7 | [12 empty] | VV | 2 | 2 | True | 1 | ROZPOCET
71 | K | Ršrot | Odvoz demontovaného potrubí na skládku | m | 15 |  | 0 |  |  | základní |  | 0 | 0 | 0 | 0 | 0 | 64 | K | 2 |  |  |  | ROZPOCET | 0 | 0 | 0 | 0 | 0 | 1 | 0 | 64 | 1890244043
| VV |  | "Celková délka rušeného a vyjímaného potrubí stáv.STL plynovodních přípojek PE d 32 - 8,0m"8 |  | 8 | [12 empty] | VV | 2 | 2 | True | 0 | ROZPOCET
| VV |  | "Celková délka rušeného a vyjímaného potrubí stáv.STL plynovodu PE d 50 - 7,0m"7 |  | 7 | [12 empty] | VV | 2 | 2 | True | 0 | ROZPOCET
| VV |  | Součet |  | 15 | [12 empty] | VV | 2 | 4 | True | 1 | ROZPOCET
72 | K | 230180010 | Montáž potrubí plastická hmota trouby PE, PP D 32 mm, tl 2,9 mm | m | 8 |  | 0 |  |  | základní |  | 0 | 0 | 0 | 0 | 0 | 64 | K | 2 |  |  |  | ROZPOCET | 0 | 0 | 0 | 0 | 0 | 1 | 0 | 64 | -118799946
73 | M | 28613911 | potrubí plynovodní PE 100RC SDR 11 PN 0,4MPa D 32x3,0mm | m | 8 |  | 0 |  |  | základní |  | 0 | 0.00028 | 0.00224 | 0 | 0 | 256 | M | 2 |  |  |  | ROZPOCET | 0 | 0 | 0 | 0 | 0 | 1 | 0 | 64 | -44625027
| VV |  | "celková délka nových STL plynovodních přípojek - 8,0m"8 |  | 8 | [12 empty] | VV | 2 | 2 | True | 1 | ROZPOCET
74 | K | 230181042 | Montáž potrubí plastového svařované na tupo nebo elektrospojkou, D 63 mm, tl 5,8 mm | m | 91 |  | 0 |  |  | základní |  | 0 | 0 | 0 | 0 | 0 | 64 | K | 2 |  |  |  | ROZPOCET | 0 | 0 | 0 | 0 | 0 | 1 | 0 | 64 | -436401803
75 | M | 28613914 | potrubí plynovodní PE 100RC SDR 11 PN 0,4MPa D 63x5,8mm | m | 91 |  | 0 |  |  | základní |  | 0 | 0.00105 | 0.09555 | 0 | 0 | 128 | M | 2 |  |  |  | ROZPOCET | 0 | 0 | 0 | 0 | 0 | 1 | 0 | 128 | -782954490
| VV |  | "celková délka nového STL plynovodu - 91,0m"91 |  | 91 | [12 empty] | VV | 2 | 2 | True | 1 | ROZPOCET
76 | K | 230181051 | Montáž potrubí plastového svařované na tupo nebo elektrospojkou, D 90 mm, tl 5,2 mm | m | 17 |  | 0 |  |  | základní |  | 0 | 0 | 0 | 0 | 0 | 64 | K | 2 |  |  |  | ROZPOCET | 0 | 0 | 0 | 0 | 0 | 1 | 0 | 64 | -1366795889
77 | M | 286139000 | potrubí plynovodní PE 100 SDR 17,6-0,3 MPa tyče 6,12 m, návin 100 m, 90 x 5,1 mm (ochranná trubka) | m | 17 |  | 0 |  |  | základní |  | 0 | 0.00144 | 0.02448 | 0 | 0 | 256 | M | 2 |  |  |  | ROZPOCET | 0 | 0 | 0 | 0 | 0 | 1 | 0 | 64 | 256470949
| VV |  | "křížení s inženýrskými sítěmi, celková délka na STL plynovodu 13,0m"13 |  | 13 | [12 empty] | VV | 2 | 2 | True | 0 | ROZPOCET
| VV |  | "křížení s inženýrskými sítěmi, celková délka na STL plynovodních přípojkách 4,0m"4 |  | 4 | [12 empty] | VV | 2 | 2 | True | 0 | ROZPOCET
| VV |  | Součet |  | 17 | [12 empty] | VV | 2 | 4 | True | 1 | ROZPOCET
78 | K | nas-ochr-tr | Nasunutí potrubní, do ochranných trubek | m | 17 |  | 0 |  |  | základní |  | 0 | 0 | 0 | 0 | 0 | 64 | K | 2 |  |  |  | ROZPOCET | 0 | 0 | 0 | 0 | 0 | 1 | 0 | 64 | 1138370129
| VV |  | "viz.položka výše: Montáž potrubí plastového svařované na tupo nebo elektrospojkou, D 90 mm, tl 5,2 mm"17 |  | 17 | [12 empty] | VV | 2 | 2 | True | 1 | ROZPOCET
79 | K | 230230016 | Hlavní tlaková zkouška vzduchem 0,6 MPa DN 50 | m | 99 |  | 0 |  |  | základní |  | 0 | 0 | 0 | 0 | 0 | 64 | K | 2 |  |  |  | ROZPOCET | 0 | 0 | 0 | 0 | 0 | 1 | 0 | 64 | 179368085
| VV |  | "viz.položka výše: Montáž potrubí plastická hmota trouby PE, PP D 32 mm, tl 2,9 mm"8 |  | 8 | [12 empty] | VV | 2 | 2 | True | 0 | ROZPOCET
| VV |  | "viz.položka výše: Montáž potrubí plastového svařované na tupo nebo elektrospojkou, D 63 mm, tl 5,8 mm"91 |  | 91 | [12 empty] | VV | 2 | 2 | True | 0 | ROZPOCET
| VV |  | Součet |  | 99 | [12 empty] | VV | 2 | 4 | True | 1 | ROZPOCET
80 | K | 230120041 | Čištění potrubí profukováním nebo proplachováním DN 32 | m | 8 |  | 0 |  |  | základní |  | 0 | 0 | 0 | 0 | 0 | 64 | K | 2 |  |  |  | ROZPOCET | 0 | 0 | 0 | 0 | 0 | 1 | 0 | 64 | -905221561
| VV |  | "viz.položka výše: Montáž potrubí plastická hmota trouby PE, PP D 32 mm, tl 2,9 mm"8 |  | 8 | [12 empty] | VV | 2 | 2 | True | 1 | ROZPOCET
81 | K | 230120043 | Čištění potrubí profukováním nebo proplachováním DN 50 | m | 91 |  | 0 |  |  | základní |  | 0 | 0 | 0 | 0 | 0 | 64 | K | 2 |  |  |  | ROZPOCET | 0 | 0 | 0 | 0 | 0 | 1 | 0 | 64 | 157900697
| VV |  | "viz.položka výše: Montáž potrubí plastového svařované na tupo nebo elektrospojkou, D 63 mm, tl 5,8 mm"91 |  | 91 | [12 empty] | VV | 2 | 2 | True | 1 | ROZPOCET
82 | K | 230120045 | Čištění potrubí profukováním nebo proplachováním DN 80 | m | 17 |  | 0 |  |  | základní |  | 0 | 0 | 0 | 0 | 0 | 64 | K | 2 |  |  |  | ROZPOCET | 0 | 0 | 0 | 0 | 0 | 1 | 0 | 64 | -1717955264
| VV |  | "viz.položka výše: Montáž potrubí plastového svařované na tupo nebo elektrospojkou, D 90 mm, tl 5,2 mm"17,0 |  | 17 | [12 empty] | VV | 2 | 2 | True | 1 | ROZPOCET
83 | K | 460490012 | Zakrytí výstražnou folií PVC, šířka 33 cm | m | 106 |  | 0 |  |  | základní |  | 0 | 0 | 0 | 0 | 0 | 64 | K | 2 |  |  |  | ROZPOCET | 0 | 0 | 0 | 0 | 0 | 1 | 0 | 64 | -1511697138
| VV |  | "Přehled nového potrubí STL plynovodu a STL plynovodních přípojek" | [14 empty] | VV | 2 | 1 | True | 0 | ROZPOCET
| VV |  | "Potrubí PE100 RC d 32 SDR 11 - celková délka 28,0m"8,0 |  | 8 | [12 empty] | VV | 2 | 2 | True | 0 | ROZPOCET
| VV |  | "Potrubí PE100 RC d 63 SDR 11 - celková délka 160,0m"91,0 |  | 91 | [12 empty] | VV | 2 | 2 | True | 0 | ROZPOCET
| VV |  | Mezisoučet |  | 99 | [12 empty] | VV | 2 | 3 | True | 0 | ROZPOCET
| VV |  | "+ 1,0 m u každého propoje" | [14 empty] | VV | 2 | 1 | True | 0 | ROZPOCET
| VV |  | "propoj na stáv.potrubí plynovodu - 2ks - 1,0m"2*1 |  | 2 | [12 empty] | VV | 2 | 2 | True | 0 | ROZPOCET
| VV |  | "propoj na stáv.přípojky - 5ks - 1,0m"5*1 |  | 5 | [12 empty] | VV | 2 | 2 | True | 0 | ROZPOCET
| VV |  | Součet |  | 106 | [12 empty] | VV | 2 | 4 | True | 1 | ROZPOCET
84 | K | prop-PEd50 | Rozpojení a propojení na stávající plynovod PE d 50 | soub | 2 |  | 0 |  |  | základní |  | 0 | 0 | 0 | 0 | 0 | 64 | K | 2 |  |  |  | ROZPOCET | 0 | 0 | 0 | 0 | 0 | 1 | 0 | 64 | -680227084
| VV |  | "propojení na stáv.STL plynovod PE 100 d 50 SDR11 - na každé straně"2 |  | 2 | [12 empty] | VV | 2 | 2 | True | 1 | ROZPOCET
85 | K | 230180066 | Montáž trubní díly plastická hmota PE, PP DN 32 | kus | 10 |  | 0 |  |  | základní |  | 0 | 0 | 0 | 0 | 0 | 64 | K | 2 |  |  |  | ROZPOCET | 0 | 0 | 0 | 0 | 0 | 1 | 0 | 64 | -962740451
86 | M | GLY612027 | PE elektrozáslepka, SDR 11- dn 32 | ks | 5 |  | 0 |  |  | základní |  | 0 | 0 | 0 | 0 | 0 | 256 | M | 2 |  |  |  | ROZPOCET | 0 | 0 | 0 | 0 | 0 | 1 | 0 | 64 | 1090203197
| VV |  | "dočasné zaslepení nových STL plynovodních přípojek PE100 RC dn 32 SDR11 pro provedení tlakové zkoušky - 5ks"5 |  | 5 | [12 empty] | VV | 2 | 2 | True | 1 | ROZPOCET
87 | M | GLY612682 | PE elektrospojka,SDR11-dn32 | ks | 5 |  | 0 |  |  | základní |  | 0 | 0 | 0 | 0 | 0 | 256 | M | 2 |  |  |  | ROZPOCET | 0 | 0 | 0 | 0 | 0 | 1 | 0 | 64 | -302137077
| VV |  | "propojení na stáv.potrubí STL plynovodní přípojky - celkem 5ks"5 |  | 5 | [12 empty] | VV | 2 | 2 | True | 1 | ROZPOCET
88 | K | 230181242 | Montáž trubního dílu PE potrubí svařovaného na tupo nebo elektrospojkou D 63 mm, tl 5,7 mm | kus | 12 |  | 0 |  |  | základní |  | 0 | 0 | 0 | 0 | 0 | 64 | K | 2 |  |  |  | ROZPOCET | 0 | 0 | 0 | 0 | 0 | 1 | 0 | 64 | 911222293
89 | M | GLY612072 | PE redukce-el.objímka,SDR11-dn63-50 | ks | 2 |  | 0 |  |  | základní |  | 0 | 0 | 0 | 0 | 0 | 256 | M | 2 |  |  |  | ROZPOCET | 0 | 0 | 0 | 0 | 0 | 1 | 0 | 64 | 803349930
| VV |  | "propojení na stáv.potrubí STL plynovodu na každé straně - 2ks"2 |  | 2 | [12 empty] | VV | 2 | 2 | True | 1 | ROZPOCET
90 | M | GLY612030 | PE elektrozáslepka, SDR 11- dn 63 | ks | 2 |  | 0 |  |  | základní |  | 0 | 0 | 0 | 0 | 0 | 256 | M | 2 |  |  |  | ROZPOCET | 0 | 0 | 0 | 0 | 0 | 1 | 0 | 64 | 579214070
| VV |  | "dočasné zaslepení nového STL plynovodu PE100 RC dn 63 SDR11 pro provedení tlakové zkoušky - 2ks"2 |  | 2 | [12 empty] | VV | 2 | 2 | True | 1 | ROZPOCET
91 | M | GLY615649 | PE Tkus-el.navrtávací,SDR11-dn63-32 | ks | 5 |  | 0 |  |  | základní |  | 0 | 0 | 0 | 0 | 0 | 256 | M | 2 |  |  |  | ROZPOCET | 0 | 0 | 0 | 0 | 0 | 1 | 0 | 64 | 535384201
| VV |  | "propojení na stáv. STL plynovodní přípojky - celkem 5ks"5 |  | 5 | [12 empty] | VV | 2 | 2 | True | 1 | ROZPOCET
92 | M | GLY612099 | PE elektrokoleno90°,SDR11-dn63 | ks | 3 |  | 0 |  |  | základní |  | 0 | 0 | 0 | 0 | 0 | 256 | M | 2 |  |  |  | ROZPOCET | 0 | 0 | 0 | 0 | 0 | 1 | 0 | 64 | 1383322498
| VV |  | "celkem 3ks"3 |  | 3 | [12 empty] | VV | 2 | 2 | True | 1 | ROZPOCET
93 | K | odst | Proplach a naplnění inertním plynem stávající rušený plynovod a přípojky | m | 96.2 |  | 0 |  |  | základní |  | 0 | 0 | 0 | 0 | 0 | 64 | K | 2 |  |  |  | ROZPOCET | 0 | 0 | 0 | 0 | 0 | 1 | 0 | 64 | -879238421
| VV |  | "Rušená část stávajícího STL plynovodu PE 100 d 50 SDR11 - celková délka cca. 88,0 m"88 |  | 88 | [12 empty] | VV | 2 | 2 | True | 0 | ROZPOCET
| VV |  | "Rušená část stávajícíh STL plynovodních přípojek PE 100 d 32 SDR11 - celková délka cca. 8,2 m"8,2 |  | 8.2 | [12 empty] | VV | 2 | 2 | True | 0 | ROZPOCET
| VV |  | Součet |  | 96.2 | [12 empty] | VV | 2 | 4 | True | 1 | ROZPOCET
94 | K | odvzd | Odvzdušnění nového úseku | m | 99 |  | 0 |  |  | základní |  | 0 | 0 | 0 | 0 | 0 | 64 | K | 2 |  |  |  | ROZPOCET | 0 | 0 | 0 | 0 | 0 | 1 | 0 | 64 | -1379318984
| VV |  | "Přehled nového potrubí STL plynovodu a STL plynovodních přípojek" | [14 empty] | VV | 2 | 1 | True | 0 | ROZPOCET
| VV |  | "Potrubí PE100 RC d 32 SDR 11 - celková délka 8,0m"8,0 |  | 8 | [12 empty] | VV | 2 | 2 | True | 0 | ROZPOCET
| VV |  | "Potrubí PE100 RC d 63 SDR 11 - celková délka 91,0m"91,0 |  | 91 | [12 empty] | VV | 2 | 2 | True | 0 | ROZPOCET
| VV |  | Součet |  | 99 | [12 empty] | VV | 2 | 4 | True | 1 | ROZPOCET
95 | K | odriz | Odříznutí dočasné PE záslepky | ks | 7 |  | 0 |  |  | základní |  | 0 | 0 | 0 | 0 | 0 | 64 | K | 2 |  |  |  | ROZPOCET | 0 | 0 | 0 | 0 | 0 | 1 | 0 | 64 | -116295926
| VV |  | "dočasné zaslepení nového STL plynovodu PE100 RC dn 63 RC SDR11 pro provedení tlakové zkoušky - 2ks"2 |  | 2 | [12 empty] | VV | 2 | 2 | True | 0 | ROZPOCET
| VV |  | "dočasné zaslepení nových STL plynovodních přípojek PE100 RC dn 32 RC SDR11 pro provedení tlakové zkoušky - 5ks"5 |  | 5 | [12 empty] | VV | 2 | 2 | True | 0 | ROZPOCET
| VV |  | Součet |  | 7 | [12 empty] | VV | 2 | 4 | True | 1 | ROZPOCET
96 | K | škrc | Přechodné uzavření plynu škrcením | soubor | 4 |  | 0 |  |  | základní |  | 0 | 0 | 0 | 0 | 0 | 64 | K | 2 |  |  |  | ROZPOCET | 0 | 0 | 0 | 0 | 0 | 1 | 0 | 64 | 1441564937
| VV |  | "seškrcení stávajícího potrubí PE d 50 pro provedení propoje - 2ks na každé straně"2*2 |  | 4 | [12 empty] | VV | 2 | 2 | True | 1 | ROZPOCET
| VV |  | "Pozn.: včetně zakružení v zakružovacím přípravku a geodetického zaměření" | [14 empty] | VV | 2 | 1 | True | 0 | ROZPOCET
| D | OST | Ostatní |  |  |  | 0 |  |  |  |  | 0 |  | 0 |  | 0 | 4 | D | 0 |  |  |  | ROZPOCET | [6 empty] | 0
| D | O01 | Ostatní |  |  |  | 0 |  |  |  |  | 0 |  | 0 |  | 0 | 4 | D | 1 |  |  |  | ROZPOCET | [6 empty] | 0
97 | K | OST1 | Zařízení staveniště | soub | 1 |  | 0 |  |  | základní |  | 0 | 0 | 0 | 0 | 0 | 16 | K | 2 |  |  |  | ROZPOCET | 0 | 0 | 0 | 0 | 0 | 1 | 0 | 16 | 155269609
98 | K | OST2 | Vytyčení podzemních sítí od jejich správců | HZS | 30 |  | 0 |  |  | základní |  | 0 | 0 | 0 | 0 | 0 | 16 | K | 2 |  |  |  | ROZPOCET | 0 | 0 | 0 | 0 | 0 | 1 | 0 | 16 | 1010903480
99 | K | OST3 | Dopravně regulační opatření | soub | 1 |  | 0 |  |  | základní |  | 0 | 0 | 0 | 0 | 0 | 16 | K | 2 |  |  |  | ROZPOCET | 0 | 0 | 0 | 0 | 0 | 1 | 0 | 16 | 2058526427
100 | K | OST4a | Přemostění výkopů pro pěší, š.1,5 | ks | 2 |  | 0 |  |  | základní |  | 0 | 0 | 0 | 0 | 0 | 16 | K | 2 |  |  |  | ROZPOCET | 0 | 0 | 0 | 0 | 0 | 1 | 0 | 16 | 593364017
| VV |  | "celkem 2ks"2 |  | 2 | [12 empty] | VV | 2 | 2 | True | 1 | ROZPOCET
101 | K | OST4b | Přemostění výkopů pro vozidla do 35t | ks | 5 |  | 0 |  |  | základní |  | 0 | 0 | 0 | 0 | 0 | 16 | K | 2 |  |  |  | ROZPOCET | 0 | 0 | 0 | 0 | 0 | 1 | 0 | 16 | 1808516967
| VV |  | "celkem 5ks"5 |  | 5 | [12 empty] | VV | 2 | 2 | True | 1 | ROZPOCET
102 | K | OST5 | Geodetické zaměření | m | 99 |  | 0 |  |  | základní |  | 0 | 0 | 0 | 0 | 0 | 16 | K | 2 |  |  |  | ROZPOCET | 0 | 0 | 0 | 0 | 0 | 1 | 0 | 16 | -1648436941
| VV |  | "Nový STL plynovod + STL přípojky (půdorysně)"91+8 |  | 99 | [12 empty] | VV | 2 | 2 | True | 1 | ROZPOCET
103 | K | OST6 | Kompletační činnost | soub | 1 |  | 0 |  |  | základní |  | 0 | 0 | 0 | 0 | 0 | 16 | K | 2 |  |  |  | ROZPOCET | 0 | 0 | 0 | 0 | 0 | 1 | 0 | 16 | 843678624
104 | K | OST8 | Předání stavby, revize | HZS | 30 |  | 0 |  |  | základní |  | 0 | 0 | 0 | 0 | 0 | 16 | K | 2 |  |  |  | ROZPOCET | 0 | 0 | 0 | 0 | 0 | 1 | 0 | 16 | 1295637536

## Přeložka č.3 - Přeložka S...
{5c488024-e4a6-40b2-99bb-d997df18db27}
2
| KRYCÍ LIST SOUPISU PRACÍ | [7 empty] | v --- níže se nacházejí doplnkové a pomocné údaje k sestavám --- v | [8 empty] | False
Stavba:
Medlešice - splašková kanalizace D.1.2.1 SO 02 Přeložky plynovodu
Objekt:
Přeložka č.3 - Přeložka STL Plynovodu PE d 63 SDR 11, PE d 90 SDR 17 a STL plynové přípojky PE d 32 SDR 11
| KSO: |  |  |  |  | CC-CZ:
| Místo: |  | Medlešice |  |  | Datum: | 26. 8. 2020
| Zadavatel: |  |  |  |  | IČ: | 27484211
|  | Vodárenská společnost Chrudim, a.s. |  |  |  | DIČ: | CZ27484211
| Uchazeč: |  |  |  |  | IČ: | Vyplň údaj
|  | Vyplň údaj |  |  |  | DIČ: | Vyplň údaj
| Projektant: |  |  |  |  | IČ: | 26001187
|  | VK CAD s.r.o. |  |  |  | DIČ: | CZ26001187
| Zpracovatel: |  |  |  |  | IČ: | 26001187
|  | VK CAD s.r.o. |  |  |  | DIČ: | CZ26001187
Poznámka:
| Cena bez DPH | [5 empty] | 0
|  |  | Základ daně |  |  | Sazba daně | Výše daně
| DPH | základní | 0 |  |  | 21% | 0
|  | snížená | 0 |  |  | 15% | 0
|  | zákl. přenesená | 0 |  |  | 21% | 0
|  | sníž. přenesená | 0 |  |  | 15% | 0
|  | nulová | 0 |  |  | 0% | 0
| Cena s DPH |  |  | v | CZK |  | 0
| Projektant |  |  | Zpracovatel
| Datum a podpis: |  | Razítko | Datum a podpis: |  |  | Razítko
| Objednavatel |  |  | Uchazeč
| Datum a podpis: |  | Razítko | Datum a podpis: |  |  | Razítko
REKAPITULACE ČLENĚNÍ SOUPISU PRACÍ
Stavba:
Medlešice - splašková kanalizace D.1.2.1 SO 02 Přeložky plynovodu
Objekt:
Přeložka č.3 - Přeložka STL Plynovodu PE d 63 SDR 11, PE d 90 SDR 17 a STL plynové přípojky PE d 32 SDR 11
Místo: |  |  | Medlešice |  |  | Datum: | 26. 8. 2020
Zadavatel: |  |  | Vodárenská společnost Chrudim, a.s. |  |  | Projektant: | VK CAD s.r.o.
Uchazeč: |  |  | Vyplň údaj |  |  | Zpracovatel: | VK CAD s.r.o.
Kód dílu - Popis | [6 empty] | Cena celkem [CZK]
Náklady ze soupisu prací | [6 empty] | 0 | [11 empty] | -1
| HSV - HSV | [5 empty] | 0
| 1 - Zemní práce | [5 empty] | 0
| 5 - Komunikace | [5 empty] | 0
| 99 - Přesun hmot | [5 empty] | 0
| M - Práce a dodávky M | [5 empty] | 0
| 21-M - Elektromontáže | [5 empty] | 0
| 23-M - Montáže potrubí | [5 empty] | 0
| OST - Ostatní | [5 empty] | 0
| O01 - Ostatní | [5 empty] | 0
SOUPIS PRACÍ
Stavba:
Medlešice - splašková kanalizace D.1.2.1 SO 02 Přeložky plynovodu
Objekt:
Přeložka č.3 - Přeložka STL Plynovodu PE d 63 SDR 11, PE d 90 SDR 17 a STL plynové přípojky PE d 32 SDR 11
Místo: |  |  | Medlešice |  |  | Datum: | 26. 8. 2020
Zadavatel: |  |  | Vodárenská společnost Chrudim, a.s. |  |  | Projektant: | VK CAD s.r.o.
Uchazeč: |  |  | Vyplň údaj |  |  | Zpracovatel: | VK CAD s.r.o.
PČ | Typ | Kód | Popis | MJ | Množství | J.cena [CZK] | Cena celkem [CZK] | Cenová soustava |  | DPH | J. Nh [h] | Nh celkem [h] | J. hmotnost [t] | Hmotnost celkem [t] | J. suť [t] | Suť Celkem [t]
Náklady soupisu celkem | [6 empty] | 0 |  |  |  |  | 0 |  | 123.9037 |  | 94.6926 |  | D | -1 | [10 empty] | 0
| D | HSV | HSV |  |  |  | 0 |  |  |  |  | 0 |  | 123.7736 |  | 94.6926 | 1 | D | 0 |  |  |  | ROZPOCET | [6 empty] | 0
| D | 1 | Zemní práce |  |  |  | 0 |  |  |  |  | 0 |  | 121.9962 |  | 94.6926 | 1 | D | 1 |  |  |  | ROZPOCET | [6 empty] | 0
1 | K | 113106151 | Rozebrání dlažeb vozovek z velkých kostek s ložem z kameniva ručně | m2 | 7.02 |  | 0 |  |  | základní |  | 0 | 0 | 0 | 0.417 | 2.9273 | 4 | K | 2 |  |  |  | ROZPOCET | 0 | 0 | 0 | 0 | 0 | 1 | 0 | 4 | 132195262
| VV |  | "1.úroveň rozrušení" | [14 empty] | VV | 2 | 1 | True | 0 | ROZPOCET
| VV |  | "šířka * délka" | [14 empty] | VV | 2 | 1 | True | 0 | ROZPOCET
| VV |  | "Zpevněná plocha, velké kostky - plynovod - pravá strana propoje"2,6*2,7 |  | 7.02 | [12 empty] | VV | 2 | 2 | True | 1 | ROZPOCET
2 | K | 113107152 | Odstranění podkladu z kameniva těženého tl 200 mm strojně pl přes 50 do 200 m2 | m2 | 73.69 |  | 0 |  |  | základní |  | 0 | 0 | 0 | 0.3 | 22.107 | 4 | K | 2 |  |  |  | ROZPOCET | 0 | 0 | 0 | 0 | 0 | 1 | 0 | 4 | -625513539
| VV |  | "2.úroveň rozrušení" | [14 empty] | VV | 2 | 1 | True | 0 | ROZPOCET
| VV |  | "šířka * délka" | [14 empty] | VV | 2 | 1 | True | 0 | ROZPOCET
| VV |  | "Zpevněná plocha, velké kostky - plynovod"2,1*2,4 |  | 5.04 | [12 empty] | VV | 2 | 2 | True | 0 | ROZPOCET
| VV |  | "Místní komunikace - plynovod"1,3*35,3 |  | 45.89 | [12 empty] | VV | 2 | 2 | True | 0 | ROZPOCET
| VV |  | "Místní komunikace - plynovodní přípojka"1,3*2,0 |  | 2.6 | [12 empty] | VV | 2 | 2 | True | 0 | ROZPOCET
| VV |  | "5.úroveň rozrušení" | [14 empty] | VV | 2 | 1 | True | 0 | ROZPOCET
| VV |  | "šířka * délka" | [14 empty] | VV | 2 | 1 | True | 0 | ROZPOCET
| VV |  | "Vozovka SÚS PK - Silnice III/32235 - plynovod"1,4*14,4 |  | 20.16 | [12 empty] | VV | 2 | 2 | True | 0 | ROZPOCET
| VV |  | Součet |  | 73.69 | [12 empty] | VV | 2 | 4 | True | 1 | ROZPOCET
3 | K | 113107162 | Odstranění podkladu z kameniva drceného tl 200 mm strojně pl přes 50 do 200 m2 | m2 | 72.61 |  | 0 |  |  | základní |  | 0 | 0 | 0 | 0.29 | 21.0569 | 4 | K | 2 |  |  |  | ROZPOCET | 0 | 0 | 0 | 0 | 0 | 1 | 0 | 4 | -1741324956
| VV |  | "2.úroveň rozrušení" | [14 empty] | VV | 2 | 1 | True | 0 | ROZPOCET
| VV |  | "šířka * délka" | [14 empty] | VV | 2 | 1 | True | 0 | ROZPOCET
| VV |  | "Místní komunikace - plynovod"1,3*35,3 |  | 45.89 | [12 empty] | VV | 2 | 2 | True | 0 | ROZPOCET
| VV |  | "Místní komunikace - plynovodní přípojka"1,3*2,0 |  | 2.6 | [12 empty] | VV | 2 | 2 | True | 0 | ROZPOCET
| VV |  | "4.úroveň rozrušení" | [14 empty] | VV | 2 | 1 | True | 0 | ROZPOCET
| VV |  | "šířka * délka" | [14 empty] | VV | 2 | 1 | True | 0 | ROZPOCET
| VV |  | "Vozovka SÚS PK - Silnice III/32235 - plynovod"1,8*13,4 |  | 24.12 | [12 empty] | VV | 2 | 2 | True | 0 | ROZPOCET
| VV |  | Součet |  | 72.61 | [12 empty] | VV | 2 | 4 | True | 1 | ROZPOCET
4 | K | 113107182 | Odstranění podkladu živičného tl 100 mm strojně pl přes 50 do 200 m2 | m2 | 107.19 |  | 0 |  |  | základní |  | 0 | 0 | 0 | 0.22 | 23.5818 | 4 | K | 2 |  |  |  | ROZPOCET | 0 | 0 | 0 | 0 | 0 | 1 | 0 | 4 | -1668217520
| VV |  | "2.úroveň rozrušení" | [14 empty] | VV | 2 | 1 | True | 0 | ROZPOCET
| VV |  | "šířka * délka" | [14 empty] | VV | 2 | 1 | True | 0 | ROZPOCET
| VV |  | "Komunikace - plynovod"1,3*35,3 |  | 45.89 | [12 empty] | VV | 2 | 2 | True | 0 | ROZPOCET
| VV |  | "Komunikace - plynovodní přípojka"1,3*2,0 |  | 2.6 | [12 empty] | VV | 2 | 2 | True | 0 | ROZPOCET
| VV |  | "Vozovka SÚS PK - Silnice III/32235 - plynovod"2,6*12,0 |  | 31.2 | [12 empty] | VV | 2 | 2 | True | 0 | ROZPOCET
| VV |  | "3.úroveň rozrušení" | [14 empty] | VV | 2 | 1 | True | 0 | ROZPOCET
| VV |  | "šířka * délka" | [14 empty] | VV | 2 | 1 | True | 0 | ROZPOCET
| VV |  | "Vozovka SÚS PK - Silnice III/32235 - plynovod"2,2*12,5 |  | 27.5 | [12 empty] | VV | 2 | 2 | True | 0 | ROZPOCET
| VV |  | Součet |  | 107.19 | [12 empty] | VV | 2 | 4 | True | 1 | ROZPOCET
5 | K | 113154124.1 | Frézování živičného krytu do tl 120 mm pruh š 1 m pl do 500 m2 bez překážek v trase | m2 | 96.6 |  | 0 |  |  | základní |  | 0 | 9e-05 | 0.008694 | 0.256 | 24.7296 | 4 | K | 2 |  |  |  | ROZPOCET | 0 | 0 | 0 | 0 | 0 | 1 | 0 | 4 | -742698636
| VV |  | "1.úroveň rozrušení" | [14 empty] | VV | 2 | 1 | True | 0 | ROZPOCET
| VV |  | "šířka * délka" | [14 empty] | VV | 2 | 1 | True | 0 | ROZPOCET
| VV |  | "Komunikace - plynovod"1,8*32,7 |  | 58.86 | [12 empty] | VV | 2 | 2 | True | 0 | ROZPOCET
| VV |  | "Komunikace - plynovodní přípojka"1,8*1,8 |  | 3.24 | [12 empty] | VV | 2 | 2 | True | 0 | ROZPOCET
| VV |  | "Vozovka SÚS PK - Silnice III/32235 - plynovod"3*11,5 |  | 34.5 | [12 empty] | VV | 2 | 2 | True | 0 | ROZPOCET
| VV |  | Součet |  | 96.6 | [12 empty] | VV | 2 | 4 | True | 1 | ROZPOCET
6 | K | 113201112 | Vytrhání obrub silničních | m | 1 |  | 0 |  |  | základní |  | 0 | 0 | 0 | 0.29 | 0.29 | 4 | K | 2 |  |  |  | ROZPOCET | 0 | 0 | 0 | 0 | 0 | 1 | 0 | 4 | -752946296
| VV |  | "Obrubník silniční (žula) - plynovod - celková délka 1,0m"1,0 |  | 1 | [12 empty] | VV | 2 | 2 | True | 1 | ROZPOCET
7 | K | 121112112 | Sejmutí ornice tl vrstvy přes 150 mm ručně s vodorovným přemístěním do 50 m | m3 | 2.608 |  | 0 |  |  | základní |  | 0 | 0 | 0 | 0 | 0 | 4 | K | 2 |  |  |  | ROZPOCET | 0 | 0 | 0 | 0 | 0 | 1 | 0 | 4 | -1788327566
| VV |  | "2.úroveň rozrušení" | [14 empty] | VV | 2 | 1 | True | 0 | ROZPOCET
| VV |  | "šířka * délka * hloubka 0,2 m" | [14 empty] | VV | 2 | 1 | True | 0 | ROZPOCET
| VV |  | "Nezpevněná plocha, zeleň - plynovod"2,0*5,8*0,2 |  | 2.32 | [12 empty] | VV | 2 | 2 | True | 0 | ROZPOCET
| VV |  | "Nezpevněná plocha, zeleň - plynovodní přípojka"1,2*1,2*0,2 |  | 0.288 | [12 empty] | VV | 2 | 2 | True | 0 | ROZPOCET
| VV |  | Součet |  | 2.608 | [12 empty] | VV | 2 | 4 | True | 1 | ROZPOCET
8 | K | 130001101 | Příplatek za ztížené hloubení v blízkosti vedení | m3 | 30.72 |  | 0 |  |  | základní |  | 0 | 0 | 0 | 0 | 0 | 4 | K | 2 |  |  |  | ROZPOCET | 0 | 0 | 0 | 0 | 0 | 1 | 0 | 4 | -1132576499
| VV |  | "Podle metodiky 0,8 * 0,8 * délka nového STL plynovodu a STL plynovodních přípojek"0,8*0,8*(7+38+3) |  | 30.72 | [12 empty] | VV | 2 | 2 | True | 1 | ROZPOCET
9 | K | 131151103 | Hloubení jam nezapažených v hornině tř. 2 objem do 100 m3 | m3 | 5.932 |  | 0 |  |  | základní |  | 0 | 0 | 0 | 0 | 0 | 4 | K | 2 |  |  |  | ROZPOCET | 0 | 0 | 0 | 0 | 0 | 1 | 0 | 4 | -30905220
| VV |  | "3.úroveň rozrušení" | [14 empty] | VV | 2 | 1 | True | 0 | ROZPOCET
| VV |  | "Stanovení objemu výkopu jámy - hloubka * šířka * délka" | [14 empty] | VV | 2 | 1 | True | 0 | ROZPOCET
| VV |  | "Nezpevněná plocha, zeleň - plynovod - levá strana propoje"0,99*1,6*0,8 |  | 1.267 | [12 empty] | VV | 2 | 2 | True | 0 | ROZPOCET
| VV |  | "Nezpevněná plocha, zeleň - plynovod - pravá strana propoje"0,99*1,6*1,8 |  | 2.851 | [12 empty] | VV | 2 | 2 | True | 0 | ROZPOCET
| VV |  | "Zpevněná plocha, velké kostky - plynovod - pravá strana propoje"0,89*1,6*2,2 |  | 3.133 | [12 empty] | VV | 2 | 2 | True | 0 | ROZPOCET
| VV |  | "Místní komunikace - plynovod - severní propoj"0,74*1,6*3 |  | 3.552 | [12 empty] | VV | 2 | 2 | True | 0 | ROZPOCET
| VV |  | "Vozovka SÚS PK - Silnice III/32235 - plynovod - levá strana propoje"0,89*1,6*4,3 |  | 6.123 | [12 empty] | VV | 2 | 2 | True | 0 | ROZPOCET
| VV |  | "Vozovka SÚS PK - Silnice III/32235 - plynovod - pravá strana propoje"0,89*1,6*2,0 |  | 2.848 | [12 empty] | VV | 2 | 2 | True | 0 | ROZPOCET
| VV |  | Mezisoučet |  | 19.774 | [12 empty] | VV | 2 | 3 | True | 0 | ROZPOCET
| VV |  | "objem jám x 60% ze strojního x 50% z třídy horniny" | [14 empty] | VV | 2 | 1 | True | 0 | ROZPOCET
| VV |  | 19,774*0,6*0,5 |  | 5.932 | [12 empty] | VV | 2 | 2 | True | 1 | ROZPOCET
10 | K | 131201109.1 | Příplatek za lepivost u hloubení jam nezapažených v hornině tř. 2 | m3 | 1.186 |  | 0 |  |  | základní |  | 0 | 0 | 0 | 0 | 0 | 4 | K | 2 |  |  |  | ROZPOCET | 0 | 0 | 0 | 0 | 0 | 1 | 0 | 4 | 1071319787
| VV |  | "Objem jam * 60% ze strojního * 50% z třídy horniny * 20% příplatek" | [14 empty] | VV | 2 | 1 | True | 0 | ROZPOCET
| VV |  | 19,774*0,6*0,5*0,2 |  | 1.186 | [12 empty] | VV | 2 | 2 | True | 1 | ROZPOCET
11 | K | 131113102 | Hloubení jam ručním nebo pneum nářadím v nesoudržných horninách tř. 2 | m3 | 3.955 |  | 0 |  |  | základní |  | 0 | 0 | 0 | 0 | 0 | 4 | K | 2 |  |  |  | ROZPOCET | 0 | 0 | 0 | 0 | 0 | 1 | 0 | 4 | 1357765307
| VV |  | "Objem jam * 40% ze strojního * 50% z třídy horniny" | [14 empty] | VV | 2 | 1 | True | 0 | ROZPOCET
| VV |  | 19,774*0,4*0,5 |  | 3.955 | [12 empty] | VV | 2 | 2 | True | 1 | ROZPOCET
12 | K | 131203109.1 | Příplatek za lepivost u hloubení jam ručním nebo pneum nářadím v hornině tř. 2 | m3 | 0.791 |  | 0 |  |  | základní |  | 0 | 0 | 0 | 0 | 0 | 4 | K | 2 |  |  |  | ROZPOCET | 0 | 0 | 0 | 0 | 0 | 1 | 0 | 4 | -755831313
| VV |  | "Objem jam * 40% ze ručního * 50% z třídy horniny * 20% příplatek" | [14 empty] | VV | 2 | 1 | True | 0 | ROZPOCET
| VV |  | 19,774*0,4*0,5*0,2 |  | 0.791 | [12 empty] | VV | 2 | 2 | True | 1 | ROZPOCET
13 | K | 131201101 | Hloubení jam nezapažených v hornině tř. 3 objemu do 100 m3 | m3 | 3.955 |  | 0 |  |  | základní |  | 0 | 0 | 0 | 0 | 0 | 4 | K | 2 |  |  |  | ROZPOCET | 0 | 0 | 0 | 0 | 0 | 1 | 0 | 4 | 599568220
| VV |  | "Objem jam * 40% ze ručního * 50% z třídy horniny" | [14 empty] | VV | 2 | 1 | True | 0 | ROZPOCET
| VV |  | 19,774*0,4*0,5 |  | 3.955 | [12 empty] | VV | 2 | 2 | True | 1 | ROZPOCET
14 | K | 131201109 | Příplatek za lepivost u hloubení jam nezapažených v hornině tř. 3 | m3 | 1.186 |  | 0 |  |  | základní |  | 0 | 0 | 0 | 0 | 0 | 4 | K | 2 |  |  |  | ROZPOCET | 0 | 0 | 0 | 0 | 0 | 1 | 0 | 4 | -1863148603
| VV |  | "Objem jam * 60% ze strojního * 50% z třídy horniny * 20% příplatek" | [14 empty] | VV | 2 | 1 | True | 0 | ROZPOCET
| VV |  | 19,774*0,6*0,5*0,2 |  | 1.186 | [12 empty] | VV | 2 | 2 | True | 1 | ROZPOCET
15 | K | 131203102 | Hloubení jam ručním nebo pneum nářadím v nesoudržných horninách tř. 3 | m3 | 3.955 |  | 0 |  |  | základní |  | 0 | 0 | 0 | 0 | 0 | 4 | K | 2 |  |  |  | ROZPOCET | 0 | 0 | 0 | 0 | 0 | 1 | 0 | 4 | 27837123
| VV |  | "Objem jam * 40% ze ručního * 50% z třídy horniny" | [14 empty] | VV | 2 | 1 | True | 0 | ROZPOCET
| VV |  | 19,774*0,4*0,5 |  | 3.955 | [12 empty] | VV | 2 | 2 | True | 1 | ROZPOCET
16 | K | 131203109 | Příplatek za lepivost u hloubení jam ručním nebo pneum nářadím v hornině tř. 3 | m3 | 0.791 |  | 0 |  |  | základní |  | 0 | 0 | 0 | 0 | 0 | 4 | K | 2 |  |  |  | ROZPOCET | 0 | 0 | 0 | 0 | 0 | 1 | 0 | 4 | 784097249
| VV |  | "Objem jam * 40% ze ručního * 50% z třídy horniny * 20% příplatek" | [14 empty] | VV | 2 | 1 | True | 0 | ROZPOCET
| VV |  | 19,774*0,4*0,5*0,2 |  | 0.791 | [12 empty] | VV | 2 | 2 | True | 1 | ROZPOCET
17 | K | 131301101 | Hloubení jam nezapažených v hornině tř. 4 objemu do 100 m3 | m3 | 5.932 |  | 0 |  |  | základní |  | 0 | 0 | 0 | 0 | 0 | 4 | K | 2 |  |  |  | ROZPOCET | 0 | 0 | 0 | 0 | 0 | 1 | 0 | 4 | 602331954
| VV |  | "Objem jam * 60% ze strojního * 50% z třídy horniny" | [14 empty] | VV | 2 | 1 | True | 0 | ROZPOCET
| VV |  | 19,774*0,6*0,5 |  | 5.932 | [12 empty] | VV | 2 | 2 | True | 1 | ROZPOCET
18 | K | 131301109 | Příplatek za lepivost u hloubení jam nezapažených v hornině tř. 4 | m3 | 1.186 |  | 0 |  |  | základní |  | 0 | 0 | 0 | 0 | 0 | 4 | K | 2 |  |  |  | ROZPOCET | 0 | 0 | 0 | 0 | 0 | 1 | 0 | 4 | 2040026183
| VV |  | "Objem jam * 60% ze strojního * 50% z třídy horniny * 20% příplatek" | [14 empty] | VV | 2 | 1 | True | 0 | ROZPOCET
| VV |  | 19,774*0,6*0,5*0,2 |  | 1.186 | [12 empty] | VV | 2 | 2 | True | 1 | ROZPOCET
19 | K | 131303102 | Hloubení jam ručním nebo pneum nářadím v nesoudržných horninách tř. 4 | m3 | 3.955 |  | 0 |  |  | základní |  | 0 | 0 | 0 | 0 | 0 | 4 | K | 2 |  |  |  | ROZPOCET | 0 | 0 | 0 | 0 | 0 | 1 | 0 | 4 | -413030248
| VV |  | "Objem jam * délka * 40% z ručního * 50% z třídy horniny" | [14 empty] | VV | 2 | 1 | True | 0 | ROZPOCET
| VV |  | 19,774*0,4*0,5 |  | 3.955 | [12 empty] | VV | 2 | 2 | True | 1 | ROZPOCET
20 | K | 131303109 | Příplatek za lepivost u hloubení jam ručním nebo pneum nářadím v hornině tř. 4 | m3 | 0.791 |  | 0 |  |  | základní |  | 0 | 0 | 0 | 0 | 0 | 4 | K | 2 |  |  |  | ROZPOCET | 0 | 0 | 0 | 0 | 0 | 1 | 0 | 4 | -1991524720
| VV |  | "Objem jam * 40% ze ručního * 50% z třídy horniny * 20% příplatek" | [14 empty] | VV | 2 | 1 | True | 0 | ROZPOCET
| VV |  | 19,774*0,4*0,5*0,2 |  | 0.791 | [12 empty] | VV | 2 | 2 | True | 1 | ROZPOCET
21 | K | 132151253 | Hloubení rýh š do 2000 mm v hornině tř. 2 objemu do 100 m3 | m3 | 7.764 |  | 0 |  |  | základní |  | 0 | 0 | 0 | 0 | 0 | 4 | K | 2 |  |  |  | ROZPOCET | 0 | 0 | 0 | 0 | 0 | 1 | 0 | 4 | -719903724
| VV |  | "3.úroveň rozrušení" | [14 empty] | VV | 2 | 1 | True | 0 | ROZPOCET
| VV |  | "Stanovení objemu výkopu rýhy - hloubka * šířka * délka" | [14 empty] | VV | 2 | 1 | True | 0 | ROZPOCET
| VV |  | "Nezpevněná plocha, zeleň - plynovodní přípojka"0,93*0,8*1,0 |  | 0.744 | [12 empty] | VV | 2 | 2 | True | 0 | ROZPOCET
| VV |  | "Místní komunikace - plynovod"0,69*0,8*34,6 |  | 19.099 | [12 empty] | VV | 2 | 2 | True | 0 | ROZPOCET
| VV |  | "Místní komunikace - plynovodní přípojka"0,66*0,8*2,3 |  | 1.214 | [12 empty] | VV | 2 | 2 | True | 0 | ROZPOCET
| VV |  | "Vozovka SÚS PK - Silnice III/32235 - plynovod"0,89*0,8*1,4 |  | 0.997 | [12 empty] | VV | 2 | 2 | True | 0 | ROZPOCET
| VV |  | "Vozovka SÚS PK - Silnice III/32235 - plynovod"0,89*1,0*4,3 |  | 3.827 | [12 empty] | VV | 2 | 2 | True | 0 | ROZPOCET
| VV |  | Mezisoučet |  | 25.881 | [12 empty] | VV | 2 | 3 | True | 0 | ROZPOCET
| VV |  | "objem rýh * 60% ze strojního * 50% z třídy horniny" | [14 empty] | VV | 2 | 1 | True | 0 | ROZPOCET
| VV |  | 25,881*0,6*0,5 |  | 7.764 | [12 empty] | VV | 2 | 2 | True | 1 | ROZPOCET
22 | K | 132201209.1 | Příplatek za lepivost k hloubení rýh š do 2000 mm v hornině tř.3 | m3 | 1.553 |  | 0 |  |  | základní |  | 0 | 0 | 0 | 0 | 0 | 4 | K | 2 |  |  |  | ROZPOCET | 0 | 0 | 0 | 0 | 0 | 1 | 0 | 4 | -35688858
| VV |  | "Objem rýh * 60% ze strojního * 50% z třídy horniny * 20% příplatek" | [14 empty] | VV | 2 | 1 | True | 0 | ROZPOCET
| VV |  | 25,881*0,6*0,5*0,2 |  | 1.553 | [12 empty] | VV | 2 | 2 | True | 1 | ROZPOCET
23 | K | 132112212 | Hloubení rýh š do 2000 mm ručním nebo pneum nářadím v soudržných horninách tř. 2 | m3 | 5.176 |  | 0 |  |  | základní |  | 0 | 0 | 0 | 0 | 0 | 4 | K | 2 |  |  |  | ROZPOCET | 0 | 0 | 0 | 0 | 0 | 1 | 0 | 4 | 1736859273
| VV |  | "Objem rýh * 40% z ručního * 50% z třídy horniny" | [14 empty] | VV | 2 | 1 | True | 0 | ROZPOCET
| VV |  | 25,881*0,4*0,5 |  | 5.176 | [12 empty] | VV | 2 | 2 | True | 1 | ROZPOCET
24 | K | 132202209.1 | Příplatek za lepivost u hloubení rýh š do 2000 mm ručním nebo pneum nářadím v hornině tř. 2 | m3 | 1.035 |  | 0 |  |  | základní |  | 0 | 0 | 0 | 0 | 0 | 4 | K | 2 |  |  |  | ROZPOCET | 0 | 0 | 0 | 0 | 0 | 1 | 0 | 4 | -515667795
| VV |  | "Objem rýh * 40% z ručního * 50% z třídy horniny * 20% příplatek" | [14 empty] | VV | 2 | 1 | True | 0 | ROZPOCET
| VV |  | 25,881*0,4*0,5*0,2 |  | 1.035 | [12 empty] | VV | 2 | 2 | True | 1 | ROZPOCET
25 | K | 132201201 | Hloubení rýh š do 2000 mm v hornině tř. 3 objemu do 100 m3 | m3 | 3.106 |  | 0 |  |  | základní |  | 0 | 0 | 0 | 0 | 0 | 4 | K | 2 |  |  |  | ROZPOCET | 0 | 0 | 0 | 0 | 0 | 1 | 0 | 4 | -19301971
| VV |  | "Objem rýh * 40% z ručního * 30% z třídy horniny" | [14 empty] | VV | 2 | 1 | True | 0 | ROZPOCET
| VV |  | 25,881*0,4*0,3 |  | 3.106 | [12 empty] | VV | 2 | 2 | True | 1 | ROZPOCET
26 | K | 132201209 | Příplatek za lepivost k hloubení rýh š do 2000 mm v hornině tř.3 | m3 | 0.932 |  | 0 |  |  | základní |  | 0 | 0 | 0 | 0 | 0 | 4 | K | 2 |  |  |  | ROZPOCET | 0 | 0 | 0 | 0 | 0 | 1 | 0 | 4 | -664407818
| VV |  | "Objem rýh * 60% ze strojního * 30% z třídy horniny * 20% příplatek" | [14 empty] | VV | 2 | 1 | True | 0 | ROZPOCET
| VV |  | 25,881*0,6*0,3*0,2 |  | 0.932 | [12 empty] | VV | 2 | 2 | True | 1 | ROZPOCET
27 | K | 132202201 | Hloubení rýh š přes 600 do 2000 mm ručním nebo pneum nářadím v soudržných horninách tř. 3 | m3 | 3.106 |  | 0 |  |  | základní |  | 0 | 0 | 0 | 0 | 0 | 4 | K | 2 |  |  |  | ROZPOCET | 0 | 0 | 0 | 0 | 0 | 1 | 0 | 4 | 2093970873
| VV |  | "Objem rýh * 40% z ručního * 30% z třídy horniny" | [14 empty] | VV | 2 | 1 | True | 0 | ROZPOCET
| VV |  | 25,881*0,4*0,3 |  | 3.106 | [12 empty] | VV | 2 | 2 | True | 1 | ROZPOCET
28 | K | 132202209 | Příplatek za lepivost u hloubení rýh š do 2000 mm ručním nebo pneum nářadím v hornině tř. 3 | m3 | 0.621 |  | 0 |  |  | základní |  | 0 | 0 | 0 | 0 | 0 | 4 | K | 2 |  |  |  | ROZPOCET | 0 | 0 | 0 | 0 | 0 | 1 | 0 | 4 | 650973560
| VV |  | "Objem rýh * 40% z ručního * 30% z třídy horniny * 20% příplatek" | [14 empty] | VV | 2 | 1 | True | 0 | ROZPOCET
| VV |  | 25,881*0,4*0,3*0,2 |  | 0.621 | [12 empty] | VV | 2 | 2 | True | 1 | ROZPOCET
29 | K | 132301201 | Hloubení rýh š do 2000 mm v hornině tř. 4 objemu do 100 m3 | m3 | 3.106 |  | 0 |  |  | základní |  | 0 | 0 | 0 | 0 | 0 | 4 | K | 2 |  |  |  | ROZPOCET | 0 | 0 | 0 | 0 | 0 | 1 | 0 | 4 | -546812289
| VV |  | "Objem rýh * 60% ze strojního * 20% z třídy horniny" | [14 empty] | VV | 2 | 1 | True | 0 | ROZPOCET
| VV |  | 25,881*0,6*0,2 |  | 3.106 | [12 empty] | VV | 2 | 2 | True | 1 | ROZPOCET
30 | K | 132301209 | Příplatek za lepivost k hloubení rýh š do 2000 mm v hornině tř. 4 | m3 | 0.621 |  | 0 |  |  | základní |  | 0 | 0 | 0 | 0 | 0 | 4 | K | 2 |  |  |  | ROZPOCET | 0 | 0 | 0 | 0 | 0 | 1 | 0 | 4 | -2119411927
| VV |  | "objem viz.přehled hloubení rýh * 60% ze strojního * 20% z třídy horniny * 20% příplatek" | [14 empty] | VV | 2 | 1 | True | 0 | ROZPOCET
| VV |  | 25,881*0,6*0,2*0,2 |  | 0.621 | [12 empty] | VV | 2 | 2 | True | 1 | ROZPOCET
31 | K | 132302201 | Hloubení rýh š přes 600 do 2000 mm ručním nebo pneum nářadím v soudržných horninách tř. 4 | m3 | 2.07 |  | 0 |  |  | základní |  | 0 | 0 | 0 | 0 | 0 | 4 | K | 2 |  |  |  | ROZPOCET | 0 | 0 | 0 | 0 | 0 | 1 | 0 | 4 | 1018759338
| VV |  | "Objem rýh * 40% z ručního * 20% z třídy horniny" | [14 empty] | VV | 2 | 1 | True | 0 | ROZPOCET
| VV |  | 25,881*0,4*0,2 |  | 2.07 | [12 empty] | VV | 2 | 2 | True | 1 | ROZPOCET
32 | K | 132302209 | Příplatek za lepivost u hloubení rýh š do 2000 mm ručním nebo pneum nářadím v hornině tř. 4 | m3 | 0.414 |  | 0 |  |  | základní |  | 0 | 0 | 0 | 0 | 0 | 4 | K | 2 |  |  |  | ROZPOCET | 0 | 0 | 0 | 0 | 0 | 1 | 0 | 4 | 1176082779
| VV |  | "Objem rýh * 40% z ručního * 20% z třídy horniny * 20% příplatek" | [14 empty] | VV | 2 | 1 | True | 0 | ROZPOCET
| VV |  | 25,881*0,4*0,2*0,2 |  | 0.414 | [12 empty] | VV | 2 | 2 | True | 1 | ROZPOCET
33 | K | 151101101 | Pažení a rozepření stěn rýh - příložné - hl. do 2m | m2 | 87.377 |  | 0 |  |  | základní |  | 0 | 0.00083851 | 0.073266 | 0 | 0 | 4 | K | 2 |  |  |  | ROZPOCET | 0 | 0 | 0 | 0 | 0 | 1 | 0 | 4 | 497160366
| VV |  | "rýha - hloubka * délka" | [14 empty] | VV | 2 | 1 | True | 0 | ROZPOCET
| VV |  | "Nezpevněná plocha, zeleň - plynovodní přípojka"0,93*2,1 |  | 1.953 | [12 empty] | VV | 2 | 2 | True | 0 | ROZPOCET
| VV |  | "Místní komunikace - plynovod"0,69*69,1 |  | 47.679 | [12 empty] | VV | 2 | 2 | True | 0 | ROZPOCET
| VV |  | "Místní komunikace - plynovodní přípojka"0,66*4,5 |  | 2.97 | [12 empty] | VV | 2 | 2 | True | 0 | ROZPOCET
| VV |  | "Vozovka SÚS PK - Silnice III/32235 - plynovod"0,89*11,3 |  | 10.057 | [12 empty] | VV | 2 | 2 | True | 0 | ROZPOCET
| VV |  | "jáma - hloubka * délka" | [14 empty] | VV | 2 | 1 | True | 0 | ROZPOCET
| VV |  | "Nezpevněná plocha, zeleň - plynovod - levá strana propoje"0,99*1,5 |  | 1.485 | [12 empty] | VV | 2 | 2 | True | 0 | ROZPOCET
| VV |  | "Nezpevněná plocha, zeleň - plynovod - pravá strana propoje"0,99*3,7 |  | 3.663 | [12 empty] | VV | 2 | 2 | True | 0 | ROZPOCET
| VV |  | "Zpevněná plocha, velké kostky - plynovod - pravá strana propoje"0,89*4,3 |  | 3.827 | [12 empty] | VV | 2 | 2 | True | 0 | ROZPOCET
| VV |  | "Místní komunikace - plynovod - severní propoj"0,74*6 |  | 4.44 | [12 empty] | VV | 2 | 2 | True | 0 | ROZPOCET
| VV |  | "Vozovka SÚS PK - Silnice III/32235 - plynovod - levá strana propoje"0,89*8,7 |  | 7.743 | [12 empty] | VV | 2 | 2 | True | 0 | ROZPOCET
| VV |  | "Vozovka SÚS PK - Silnice III/32235 - plynovod - pravá strana propoje"0,89*4,0 |  | 3.56 | [12 empty] | VV | 2 | 2 | True | 0 | ROZPOCET
| VV |  | Součet |  | 87.377 | [12 empty] | VV | 2 | 4 | True | 1 | ROZPOCET
34 | K | 151101211 | Odstranění pažení stěn - příložné - hl. do 4 m | m2 | 87.377 |  | 0 |  |  | základní |  | 0 | 0 | 0 | 0 | 0 | 4 | K | 2 |  |  |  | ROZPOCET | 0 | 0 | 0 | 0 | 0 | 1 | 0 | 4 | 1763154001
| VV |  | "viz.položky výše: Pažení a rozepření stěn rýh - příložné - hl.do 2m"87,377 |  | 87.377 | [12 empty] | VV | 2 | 2 | True | 1 | ROZPOCET
35 | K | 161101101 | Svislé přemístění výkopku z horniny tř. 1 až 4 hl výkopu do 2,5 m | m3 | 13.284 |  | 0 |  |  | základní |  | 0 | 0 | 0 | 0 | 0 | 4 | K | 2 |  |  |  | ROZPOCET | 0 | 0 | 0 | 0 | 0 | 1 | 0 | 4 | -1132673581
| VV |  | "Rýha - Nezpevněná plocha, zeleň - plynovodní přípojka"(0,93+0,2+0-1)*0,8*1,0 |  | 0.104 | [12 empty] | VV | 2 | 2 | True | 0 | ROZPOCET
| VV |  | "Rýha - Místní komunikace - plynovod"(0,69+0,17+0,2+0,06+0,04-1)*0,8*34,6 |  | 4.429 | [12 empty] | VV | 2 | 2 | True | 0 | ROZPOCET
| VV |  | "Rýha - Místní komunikace - plynovodní přípojka"(0,66+0,17+0,2+0,06+0,04-1)*0,8*2,3 |  | 0.239 | [12 empty] | VV | 2 | 2 | True | 0 | ROZPOCET
| VV |  | "Rýha - Vozovka SÚS PK - Silnice III/32235 - plynovod"(0,89+0,22+0,13+0,05+0,06+0,04-1)*0,8*1,4 |  | 0.437 | [12 empty] | VV | 2 | 2 | True | 0 | ROZPOCET
| VV |  | "Rýha - Vozovka SÚS PK - Silnice III/32235 - plynovod"(0,89+0,22+0,13+0,05+0,06+0,04-1)*1,0*4,3 |  | 1.677 | [12 empty] | VV | 2 | 2 | True | 0 | ROZPOCET
| VV |  | "Jáma - Nezpevněná plocha, zeleň - plynovod - levá strana propoje"(0,99+0,2+0-1)*1,6*0,8 |  | 0.243 | [12 empty] | VV | 2 | 2 | True | 0 | ROZPOCET
| VV |  | "Jáma - Nezpevněná plocha, zeleň - plynovod - pravá strana propoje"(0,99+0,2+0-1)*1,6*1,8 |  | 0.547 | [12 empty] | VV | 2 | 2 | True | 0 | ROZPOCET
| VV |  | "Jáma - Zpevněná plocha, velké kostky - plynovod - pravá strana propoje"(0,89+0,15+0,05+0,1-1)*1,6*2,2 |  | 0.669 | [12 empty] | VV | 2 | 2 | True | 0 | ROZPOCET
| VV |  | "Jáma - Místní komunikace - plynovod - severní propoj"(0,74+0,17+0,2+0,06+0,04-1)*1,6*3 |  | 1.008 | [12 empty] | VV | 2 | 2 | True | 0 | ROZPOCET
| VV |  | "Jáma - Vozovka SÚS PK - Silnice III/32235 - plynovod - levá strana propoje"(0,89+0,22+0,13+0,05+0,06+0,04-1)*1,6*4,3 |  | 2.683 | [12 empty] | VV | 2 | 2 | True | 0 | ROZPOCET
| VV |  | "Jáma - Vozovka SÚS PK - Silnice III/32235 - plynovod - pravá strana propoje"(0,89+0,22+0,13+0,05+0,06+0,04-1)*1,6*2,0 |  | 1.248 | [12 empty] | VV | 2 | 2 | True | 0 | ROZPOCET
| VV |  | Součet |  | 13.284 | [12 empty] | VV | 2 | 4 | True | 1 | ROZPOCET
36 | K | 162701105 | Vodorovné přemístění výkopku z hor.1-4 do 10000 m | m3 | 43.175 |  | 0 |  |  | základní |  | 0 | 0 | 0 | 0 | 0 | 4 | K | 2 |  |  |  | ROZPOCET | 0 | 0 | 0 | 0 | 0 | 1 | 0 | 4 | -1811460666
| VV |  | "Vytěžený materiál je navrácen, odvezen pouze podsyp a nadsyp potrubí" | [14 empty] | VV | 2 | 1 | True | 0 | ROZPOCET
| VV |  | "Rýha - Nezpevněná plocha, zeleň - plynovodní přípojka"(0,1+0,03+0,3)*0,8*1,0 |  | 0.344 | [12 empty] | VV | 2 | 2 | True | 0 | ROZPOCET
| VV |  | "Jáma - Nezpevněná plocha, zeleň - plynovod - levá strana propoje"(0,1+0,09+0,3)*1,6*0,8 |  | 0.627 | [12 empty] | VV | 2 | 2 | True | 0 | ROZPOCET
| VV |  | "Jáma - Nezpevněná plocha, zeleň - plynovod - pravá strana propoje"(0,1+0,09+0,3)*1,6*1,8 |  | 1.411 | [12 empty] | VV | 2 | 2 | True | 0 | ROZPOCET
| VV |  | "Vytěžený materiál je nahrazen ŠP" | [14 empty] | VV | 2 | 1 | True | 0 | ROZPOCET
| VV |  | "Rýha - Místní komunikace - plynovod"0,69*0,8*34,6 |  | 19.099 | [12 empty] | VV | 2 | 2 | True | 0 | ROZPOCET
| VV |  | "Rýha - Místní komunikace - plynovodní přípojka"0,66*0,8*2,3 |  | 1.214 | [12 empty] | VV | 2 | 2 | True | 0 | ROZPOCET
| VV |  | "Rýha - Vozovka SÚS PK - Silnice III/32235 - plynovod"0,89*0,8*1,4 |  | 0.997 | [12 empty] | VV | 2 | 2 | True | 0 | ROZPOCET
| VV |  | "Rýha - Vozovka SÚS PK - Silnice III/32235 - plynovod"0,89*1,0*4,3 |  | 3.827 | [12 empty] | VV | 2 | 2 | True | 0 | ROZPOCET
| VV |  | "Jáma - Zpevněná plocha, velké kostky - plynovod - pravá strana propoje"0,89*1,6*2,2 |  | 3.133 | [12 empty] | VV | 2 | 2 | True | 0 | ROZPOCET
| VV |  | "Jáma - Místní komunikace - plynovod - severní propoj"0,74*1,6*3 |  | 3.552 | [12 empty] | VV | 2 | 2 | True | 0 | ROZPOCET
| VV |  | "Jáma - Vozovka SÚS PK - Silnice III/32235 - plynovod - levá strana propoje"0,89*1,6*4,3 |  | 6.123 | [12 empty] | VV | 2 | 2 | True | 0 | ROZPOCET
| VV |  | "Jáma - Vozovka SÚS PK - Silnice III/32235 - plynovod - pravá strana propoje"0,89*1,6*2,0 |  | 2.848 | [12 empty] | VV | 2 | 2 | True | 0 | ROZPOCET
| VV |  | Součet |  | 43.175 | [12 empty] | VV | 2 | 4 | True | 1 | ROZPOCET
37 | K | 171201211R | Poplatek za uložení odpadu ze sypaniny na skládce (skládkovné) | t | 77.715 |  | 0 |  |  | základní |  | 0 | 0 | 0 | 0 | 0 | 4 | K | 2 |  |  |  | ROZPOCET | 0 | 0 | 0 | 0 | 0 | 1 | 0 | 4 | 167482010
| VV |  | "viz.položka výše: Vodorovné přemístění výkopku z hor.1-4 do 10000m * hmotnost 1,8 t/m3"43,175*1,8 |  | 77.715 | [12 empty] | VV | 2 | 2 | True | 1 | ROZPOCET
38 | K | 174101101 | Zásyp jam, rýh, šachet se zhutněním | m3 | 14.137 |  | 0 |  |  | základní |  | 0 | 0 | 0 | 0 | 0 | 4 | K | 2 |  |  |  | ROZPOCET | 0 | 0 | 0 | 0 | 0 | 1 | 0 | 4 | 1523983279
| VV |  | "vytěžený materiál - hloubka * šířka * délka" | [14 empty] | VV | 2 | 1 | True | 0 | ROZPOCET
| VV |  | "Rýha - Nezpevněná plocha, zeleň - plynovodní přípojka"0,93*0,8*1,0 |  | 0.744 | [12 empty] | VV | 2 | 2 | True | 0 | ROZPOCET
| VV |  | "Rýha - Místní komunikace - plynovod"0,69*0,8*34,6 |  | 19.099 | [12 empty] | VV | 2 | 2 | True | 0 | ROZPOCET
| VV |  | "Rýha - Místní komunikace - plynovodní přípojka"0,66*0,8*2,3 |  | 1.214 | [12 empty] | VV | 2 | 2 | True | 0 | ROZPOCET
| VV |  | "Rýha - Vozovka SÚS PK - Silnice III/32235 - plynovod"0,89*0,8*1,4 |  | 0.997 | [12 empty] | VV | 2 | 2 | True | 0 | ROZPOCET
| VV |  | "Rýha - Vozovka SÚS PK - Silnice III/32235 - plynovod"0,89*1,0*4,3 |  | 3.827 | [12 empty] | VV | 2 | 2 | True | 0 | ROZPOCET
| VV |  | "Jáma - Zpevněná plocha, velké kostky - plynovod - pravá strana propoje"0,89*1,6*2,2 |  | 3.133 | [12 empty] | VV | 2 | 2 | True | 0 | ROZPOCET
| VV |  | "Jáma - Místní komunikace - plynovod - severní propoj"0,74*1,6*3 |  | 3.552 | [12 empty] | VV | 2 | 2 | True | 0 | ROZPOCET
| VV |  | "Jáma - Vozovka SÚS PK - Silnice III/32235 - plynovod - levá strana propoje"0,89*1,6*4,3 |  | 6.123 | [12 empty] | VV | 2 | 2 | True | 0 | ROZPOCET
| VV |  | "Jáma - Vozovka SÚS PK - Silnice III/32235 - plynovod - pravá strana propoje"0,89*1,6*2,0 |  | 2.848 | [12 empty] | VV | 2 | 2 | True | 0 | ROZPOCET
| VV |  | Mezisoučet |  | 41.537 | [12 empty] | VV | 2 | 3 | True | 0 | ROZPOCET
| VV |  | "odečet - viz. položka: Obsyp potrubí bez prohození sypaniny"-27,400 |  | -27.4 | [12 empty] | VV | 2 | 2 | True | 0 | ROZPOCET
| VV |  | Součet |  | 14.137 | [12 empty] | VV | 2 | 4 | True | 1 | ROZPOCET
39 | M | 583373440 | štěrkopísek frakce 0-32 (pískovna Hulín) | t | 28.397 |  | 0 |  |  | základní |  | 0 | 1 | 28.397 | 0 | 0 | 8 | M | 2 |  |  |  | ROZPOCET | 0 | 0 | 0 | 0 | 0 | 1 | 0 | 4 | 531896192
| VV |  | "výkop rýhy, jámy - hloubka * šířka * délka * hmotnost 1,8" | [14 empty] | VV | 2 | 1 | True | 0 | ROZPOCET
| VV |  | "Rýha - Místní komunikace - plynovod"0,69*0,8*34,6*1,8 |  | 34.379 | [12 empty] | VV | 2 | 2 | True | 0 | ROZPOCET
| VV |  | "Rýha - Místní komunikace - plynovodní přípojka"0,66*0,8*2,3*1,8 |  | 2.186 | [12 empty] | VV | 2 | 2 | True | 0 | ROZPOCET
| VV |  | "Rýha - Vozovka SÚS PK - Silnice III/32235 - plynovod"0,89*0,8*1,4*1,8 |  | 1.794 | [12 empty] | VV | 2 | 2 | True | 0 | ROZPOCET
| VV |  | "Rýha - Vozovka SÚS PK - Silnice III/32235 - plynovod"0,89*1,0*4,3*1,8 |  | 6.889 | [12 empty] | VV | 2 | 2 | True | 0 | ROZPOCET
| VV |  | "Jáma - Zpevněná plocha, velké kostky - plynovod - pravá strana propoje"0,89*1,6*2,2*1,8 |  | 5.639 | [12 empty] | VV | 2 | 2 | True | 0 | ROZPOCET
| VV |  | "Jáma - Místní komunikace - plynovod - severní propoj"0,74*1,6*3*1,8 |  | 6.394 | [12 empty] | VV | 2 | 2 | True | 0 | ROZPOCET
| VV |  | "Jáma - Vozovka SÚS PK - Silnice III/32235 - plynovod - levá strana propoje"0,89*1,6*4,3*1,8 |  | 11.022 | [12 empty] | VV | 2 | 2 | True | 0 | ROZPOCET
| VV |  | "Jáma - Vozovka SÚS PK - Silnice III/32235 - plynovod - pravá strana propoje"0,89*1,6*2,0*1,8 |  | 5.126 | [12 empty] | VV | 2 | 2 | True | 0 | ROZPOCET
| VV |  | Mezisoučet |  | 73.429 | [12 empty] | VV | 2 | 3 | True | 0 | ROZPOCET
| VV |  | "odečtení obsypu potrubí" | [14 empty] | VV | 2 | 1 | True | 0 | ROZPOCET
| VV |  | "Rýha - Místní komunikace - plynovod"-(0,1+0,06+0,3)*0,8*34,6*1,8 |  | -22.919 | [12 empty] | VV | 2 | 2 | True | 0 | ROZPOCET
| VV |  | "Rýha - Místní komunikace - plynovodní přípojka"-(0,1+0,03+0,3)*0,8*2,3*1,8 |  | -1.424 | [12 empty] | VV | 2 | 2 | True | 0 | ROZPOCET
| VV |  | "Rýha - Vozovka SÚS PK - Silnice III/32235 - plynovod"-(0,1+0,06+0,3)*0,8*1,4*1,8 |  | -0.927 | [12 empty] | VV | 2 | 2 | True | 0 | ROZPOCET
| VV |  | "Rýha - Vozovka SÚS PK - Silnice III/32235 - plynovod"-(0,1+0,09+0,3)*1,0*4,3*1,8 |  | -3.793 | [12 empty] | VV | 2 | 2 | True | 0 | ROZPOCET
| VV |  | "Jáma - Zpevněná plocha, velké kostky - plynovod - pravá strana propoje"-(0,1+0,09+0,3)*1,6*2,2*1,8 |  | -3.105 | [12 empty] | VV | 2 | 2 | True | 0 | ROZPOCET
| VV |  | "Jáma - Místní komunikace - plynovod - severní propoj"-(0,1+0,06+0,3)*1,6*3*1,8 |  | -3.974 | [12 empty] | VV | 2 | 2 | True | 0 | ROZPOCET
| VV |  | "Jáma - Vozovka SÚS PK - Silnice III/32235 - plynovod - levá strana propoje"-(0,1+0,09+0,3)*1,6*4,3*1,8 |  | -6.068 | [12 empty] | VV | 2 | 2 | True | 0 | ROZPOCET
| VV |  | "Jáma - Vozovka SÚS PK - Silnice III/32235 - plynovod - pravá strana propoje"-(0,1+0,09+0,3)*1,6*2,0*1,8 |  | -2.822 | [12 empty] | VV | 2 | 2 | True | 0 | ROZPOCET
| VV |  | Součet |  | 28.397 | [12 empty] | VV | 2 | 4 | True | 1 | ROZPOCET
| VV |  | "Pro kontrolu: položka štěrkopísek frakce 0-32 = položka vodorovné přemístění - položka obsyp potrubí" | [14 empty] | VV | 2 | 1 | True | 0 | ROZPOCET
| VV |  | "položka štěrkopísek frakce 0-32"28,397/1,8 |  | 15.776 | [12 empty] | VV | 2 | 2 | True | 0 | ROZPOCET
| VV |  | "položka vodorovné přemístění-položka obsyp potrubí"43,175-27,400 |  | 15.775 | [12 empty] | VV | 2 | 2 | True | 0 | ROZPOCET
40 | M | 583373440.1 | štěrkopísek frakce 0-32 - PROVIZORNÍ ZÁSYP | t | 44.196 |  | 0 |  |  | základní |  | 0 | 1 | 44.196 | 0 | 0 | 8 | M | 2 |  |  |  | ROZPOCET | 0 | 0 | 0 | 0 | 0 | 1 | 0 | 4 | -402658678
| VV |  | "1.úroveň rozšíření" | [14 empty] | VV | 2 | 1 | True | 0 | ROZPOCET
| VV |  | "hloubka * šířka * délka * hmotnost 1,8" | [14 empty] | VV | 2 | 1 | True | 0 | ROZPOCET
| VV |  | "Zpevněná plocha, velké kostky - plynovod"(0,04+0,08)*2,6*2,7*1,8 |  | 1.516 | [12 empty] | VV | 2 | 2 | True | 0 | ROZPOCET
| VV |  | "Komunikace - plynovod"0,04*1,8*32,7*1,8 |  | 4.238 | [12 empty] | VV | 2 | 2 | True | 0 | ROZPOCET
| VV |  | "Komunikace - plynovodní přípojka"0,04*1,8*1,8*1,8 |  | 0.233 | [12 empty] | VV | 2 | 2 | True | 0 | ROZPOCET
| VV |  | "Vozovka SÚS PK - Silnice III/32235 - plynovod"0,04*3*11,5*1,8 |  | 2.484 | [12 empty] | VV | 2 | 2 | True | 0 | ROZPOCET
| VV |  | "2.úroveň rozšíření" | [14 empty] | VV | 2 | 1 | True | 0 | ROZPOCET
| VV |  | "hloubka * šířka * délka * hmotnost 1,8" | [14 empty] | VV | 2 | 1 | True | 0 | ROZPOCET
| VV |  | "Zpevněná plocha, velké kostky - plynovod"0,17*2,1*2,4*1,8 |  | 1.542 | [12 empty] | VV | 2 | 2 | True | 0 | ROZPOCET
| VV |  | "Místní komunikace - plynovod"(0,2+0,06)*1,3*35,3*1,8 |  | 21.477 | [12 empty] | VV | 2 | 2 | True | 0 | ROZPOCET
| VV |  | "Místní komunikace - plynovodní přípojka"(0,2+0,06)*1,3*2,0*1,8 |  | 1.217 | [12 empty] | VV | 2 | 2 | True | 0 | ROZPOCET
| VV |  | "Vozovka SÚS PK - Silnice III/32235 - plynovod"0,06*2,6*12,0*1,8 |  | 3.37 | [12 empty] | VV | 2 | 2 | True | 0 | ROZPOCET
| VV |  | "3.úroveň rozrušení" | [14 empty] | VV | 2 | 1 | True | 0 | ROZPOCET
| VV |  | "šířka * délka" | [14 empty] | VV | 2 | 1 | True | 0 | ROZPOCET
| VV |  | "Vozovka SÚS PK - Silnice III/32235 - plynovod"0,05*2,2*12,5*1,8 |  | 2.475 | [12 empty] | VV | 2 | 2 | True | 0 | ROZPOCET
| VV |  | "4.úroveň rozšíření" | [14 empty] | VV | 2 | 1 | True | 0 | ROZPOCET
| VV |  | "hloubka * šířka * délka * hmotnost 1,8" | [14 empty] | VV | 2 | 1 | True | 0 | ROZPOCET
| VV |  | "Vozovka SÚS PK - Silnice III/32235 - plynovod"0,13*1,8*13,4*1,8 |  | 5.644 | [12 empty] | VV | 2 | 2 | True | 0 | ROZPOCET
| VV |  | Součet |  | 44.196 | [12 empty] | VV | 2 | 4 | True | 1 | ROZPOCET
| VV |  | "Pozn: stavba bude probíhat současně se stavbou rekonstrukce kanalizace nebo vodovodu, finální povrch jsou tedy součástí hlavní stavby" | [14 empty] | VV | 2 | 1 | True | 0 | ROZPOCET
41 | K | 175101101 | Obsyp potrubí bez prohození sypaniny | m3 | 27.4 |  | 0 |  |  | základní |  | 0 | 0 | 0 | 0 | 0 | 4 | K | 2 |  |  |  | ROZPOCET | 0 | 0 | 0 | 0 | 0 | 1 | 0 | 4 | -397467988
| VV |  | "(podsyp + tloušťka potrubí + nadsyp) * šířka * délka" | [14 empty] | VV | 2 | 1 | True | 0 | ROZPOCET
| VV |  | "Rýha - Nezpevněná plocha, zeleň - plynovodní přípojka"(0,1+0,03+0,3)*0,8*1,0 |  | 0.344 | [12 empty] | VV | 2 | 2 | True | 0 | ROZPOCET
| VV |  | "Rýha - Místní komunikace - plynovod"(0,1+0,06+0,3)*0,8*34,6 |  | 12.733 | [12 empty] | VV | 2 | 2 | True | 0 | ROZPOCET
| VV |  | "Rýha - Místní komunikace - plynovodní přípojka"(0,1+0,03+0,3)*0,8*2,3 |  | 0.791 | [12 empty] | VV | 2 | 2 | True | 0 | ROZPOCET
| VV |  | "Rýha - Vozovka SÚS PK - Silnice III/32235 - plynovod"(0,1+0,06+0,3)*0,8*1,4 |  | 0.515 | [12 empty] | VV | 2 | 2 | True | 0 | ROZPOCET
| VV |  | "Rýha - Vozovka SÚS PK - Silnice III/32235 - plynovod"(0,1+0,09+0,3)*1,0*4,3 |  | 2.107 | [12 empty] | VV | 2 | 2 | True | 0 | ROZPOCET
| VV |  | "Jáma - Nezpevněná plocha, zeleň - plynovod - levá strana propoje"(0,1+0,09+0,3)*1,6*0,8 |  | 0.627 | [12 empty] | VV | 2 | 2 | True | 0 | ROZPOCET
| VV |  | "Jáma - Nezpevněná plocha, zeleň - plynovod - pravá strana propoje"(0,1+0,09+0,3)*1,6*1,8 |  | 1.411 | [12 empty] | VV | 2 | 2 | True | 0 | ROZPOCET
| VV |  | "Jáma - Zpevněná plocha, velké kostky - plynovod - pravá strana propoje"(0,1+0,09+0,3)*1,6*2,2 |  | 1.725 | [12 empty] | VV | 2 | 2 | True | 0 | ROZPOCET
| VV |  | "Jáma - Místní komunikace - plynovod - severní propoj"(0,1+0,06+0,3)*1,6*3 |  | 2.208 | [12 empty] | VV | 2 | 2 | True | 0 | ROZPOCET
| VV |  | "Jáma - Vozovka SÚS PK - Silnice III/32235 - plynovod - levá strana propoje"(0,1+0,09+0,3)*1,6*4,3 |  | 3.371 | [12 empty] | VV | 2 | 2 | True | 0 | ROZPOCET
| VV |  | "Jáma - Vozovka SÚS PK - Silnice III/32235 - plynovod - pravá strana propoje"(0,1+0,09+0,3)*1,6*2,0 |  | 1.568 | [12 empty] | VV | 2 | 2 | True | 0 | ROZPOCET
| VV |  | Součet |  | 27.4 | [12 empty] | VV | 2 | 4 | True | 1 | ROZPOCET
42 | M | 583373020 | štěrkopísek frakce 0-16 | t | 49.32 |  | 0 |  |  | základní |  | 0 | 1 | 49.32 | 0 | 0 | 8 | M | 2 |  |  |  | ROZPOCET | 0 | 0 | 0 | 0 | 0 | 1 | 0 | 4 | -1824877978
| VV |  | "viz.položka výše: Obsyp potrubí bez prohození sypaniny * hmotnost 1,8 t/m3"27,400*1,8 |  | 49.32 | [12 empty] | VV | 2 | 2 | True | 1 | ROZPOCET
43 | K | 181006113 | Rozprostření zemin v rov./sklonu 1:5, tl. do 20 cm | m2 | 13.04 |  | 0 |  |  | základní |  | 0 | 0 | 0 | 0 | 0 | 4 | K | 2 |  |  |  | ROZPOCET | 0 | 0 | 0 | 0 | 0 | 1 | 0 | 4 | 630783990
| VV |  | "2.úroveň rozrušení" | [14 empty] | VV | 2 | 1 | True | 0 | ROZPOCET
| VV |  | "šířka * délka" | [14 empty] | VV | 2 | 1 | True | 0 | ROZPOCET
| VV |  | "Nezpevněná plocha, zeleň - plynovod"2,0*5,8 |  | 11.6 | [12 empty] | VV | 2 | 2 | True | 0 | ROZPOCET
| VV |  | "Nezpevněná plocha, zeleň - plynovodní přípojka"1,2*1,2 |  | 1.44 | [12 empty] | VV | 2 | 2 | True | 0 | ROZPOCET
| VV |  | Součet |  | 13.04 | [12 empty] | VV | 2 | 4 | True | 1 | ROZPOCET
44 | K | 181411121 | Založení lučního trávníku výsevem plochy do 1000 m2 v rovině a ve svahu do 1:5 | m2 | 21 |  | 0 |  |  | základní |  | 0 | 0 | 0 | 0 | 0 | 4 | K | 2 |  |  |  | ROZPOCET | 0 | 0 | 0 | 0 | 0 | 1 | 0 | 4 | -123478803
| VV |  | "1.úroveň rozrušení" | [14 empty] | VV | 2 | 1 | True | 0 | ROZPOCET
| VV |  | "šířka * délka" | [14 empty] | VV | 2 | 1 | True | 0 | ROZPOCET
| VV |  | "Nezpevněná plocha, zeleň - plynovod"3,0*5,8 |  | 17.4 | [12 empty] | VV | 2 | 2 | True | 0 | ROZPOCET
| VV |  | "Nezpevněná plocha, zeleň - plynovodní přípojka"3,0*1,2 |  | 3.6 | [12 empty] | VV | 2 | 2 | True | 0 | ROZPOCET
| VV |  | Součet |  | 21 | [12 empty] | VV | 2 | 4 | True | 1 | ROZPOCET
45 | M | 005724100 | osivo směs travní parková | kg | 1.05 |  | 0 |  |  | základní |  | 0 | 0.001 | 0.00105 | 0 | 0 | 8 | M | 2 |  |  |  | ROZPOCET | 0 | 0 | 0 | 0 | 0 | 1 | 0 | 4 | 1929987867
| VV |  | "viz.položka výše: Založení lučního trávníku výsevem plochy do 1000 m2 v rovině a ve svahu do 1:5 * 0,05 kg/m2 (uvažovaná spotřeba)"21,000*0,05 |  | 1.05 | [12 empty] | VV | 2 | 2 | True | 1 | ROZPOCET
46 | K | 919735112 | Řezání stávajícího živičného krytu hl do 100 mm | m | 108.6 |  | 0 |  |  | základní |  | 0 | 1.645e-06 | 0.00017865 | 0 | 0 | 4 | K | 2 |  |  |  | ROZPOCET | 0 | 0 | 0 | 0 | 0 | 1 | 0 | 4 | -1484545233
| VV |  | "1.úroveň rozrušení" | [14 empty] | VV | 2 | 1 | True | 0 | ROZPOCET
| VV |  | "Řezání stávající ACO vrstvy" | [14 empty] | VV | 2 | 1 | True | 0 | ROZPOCET
| VV |  | "Komunikace - plynovod (tl. 0,04m)"49,7 |  | 49.7 | [12 empty] | VV | 2 | 2 | True | 0 | ROZPOCET
| VV |  | "Komunikace - plynovodní přípojka (tl. 0,04m)"3,6 |  | 3.6 | [12 empty] | VV | 2 | 2 | True | 0 | ROZPOCET
| VV |  | "2.úroveň rozrušení" | [14 empty] | VV | 2 | 1 | True | 0 | ROZPOCET
| VV |  | "Řezání stávající ACP vrstvy" | [14 empty] | VV | 2 | 1 | True | 0 | ROZPOCET
| VV |  | "Komunikace - plynovod (tl. 0,06m)"51,2 |  | 51.2 | [12 empty] | VV | 2 | 2 | True | 0 | ROZPOCET
| VV |  | "Komunikace - plynovodní přípojka (tl. 0,06m)"4,1 |  | 4.1 | [12 empty] | VV | 2 | 2 | True | 0 | ROZPOCET
| VV |  | Součet |  | 108.6 | [12 empty] | VV | 2 | 4 | True | 1 | ROZPOCET
47 | K | 919735113 | Řezání stávajícího živičného krytu hl do 150 mm | m | 72.8 |  | 0 |  |  | základní |  | 0 | 0 | 0 | 0 | 0 | 4 | K | 2 |  |  |  | ROZPOCET | 0 | 0 | 0 | 0 | 0 | 1 | 0 | 4 | 637971011
| VV |  | "1.úroveň rozrušení" | [14 empty] | VV | 2 | 1 | True | 0 | ROZPOCET
| VV |  | "Řezání stávající ACO vrstvy" | [14 empty] | VV | 2 | 1 | True | 0 | ROZPOCET
| VV |  | "Vozovka SÚS PK - Silnice III/32235 (tl. 0,04m)"24,3 |  | 24.3 | [12 empty] | VV | 2 | 2 | True | 0 | ROZPOCET
| VV |  | "2.úroveň rozrušení" | [14 empty] | VV | 2 | 1 | True | 0 | ROZPOCET
| VV |  | "Řezání stávající ACP vrstvy" | [14 empty] | VV | 2 | 1 | True | 0 | ROZPOCET
| VV |  | "Vozovka SÚS PK - Silnice III/32235 (tl. 0,06m)"24,5 |  | 24.5 | [12 empty] | VV | 2 | 2 | True | 0 | ROZPOCET
| VV |  | "3.úroveň rozrušení" | [14 empty] | VV | 2 | 1 | True | 0 | ROZPOCET
| VV |  | "Řezání stávající ACP vrstvy" | [14 empty] | VV | 2 | 1 | True | 0 | ROZPOCET
| VV |  | "Vozovka SÚS PK - Silnice III/32235 (tl. 0,05m)"24 |  | 24 | [12 empty] | VV | 2 | 2 | True | 0 | ROZPOCET
| VV |  | Součet |  | 72.8 | [12 empty] | VV | 2 | 4 | True | 1 | ROZPOCET
| D | 5 | Komunikace |  |  |  | 0 |  |  |  |  | 0 |  | 1.7774 |  | 0 | 1 | D | 1 |  |  |  | ROZPOCET | [6 empty] | 0
48 | K | 564851111 | Podklad ze štěrkodrtě ŠD tl 150 mm | m2 | 5.04 |  | 0 |  |  | základní |  | 0 | 0 | 0 | 0 | 0 | 4 | K | 2 |  |  |  | ROZPOCET | 0 | 0 | 0 | 0 | 0 | 1 | 0 | 4 | 943050986
| VV |  | "2.úroveň rozrušení" | [14 empty] | VV | 2 | 1 | True | 0 | ROZPOCET
| VV |  | "šířka * délka" | [14 empty] | VV | 2 | 1 | True | 0 | ROZPOCET
| VV |  | "Zpevněná plocha, velké kostky - plynovod"2,1*2,4 |  | 5.04 | [12 empty] | VV | 2 | 2 | True | 1 | ROZPOCET
49 | K | 564851113 | Podklad ze štěrkodrtě ŠD tl 170 mm | m2 | 48.49 |  | 0 |  |  | základní |  | 0 | 0 | 0 | 0 | 0 | 4 | K | 2 |  |  |  | ROZPOCET | 0 | 0 | 0 | 0 | 0 | 1 | 0 | 4 | 252872436
| VV |  | "2.úroveň rozrušení" | [14 empty] | VV | 2 | 1 | True | 0 | ROZPOCET
| VV |  | "šířka * délka" | [14 empty] | VV | 2 | 1 | True | 0 | ROZPOCET
| VV |  | "Místní komunikace - plynovod"1,3*35,3 |  | 45.89 | [12 empty] | VV | 2 | 2 | True | 0 | ROZPOCET
| VV |  | "Místní komunikace - plynovodní přípojka"1,3*2,0 |  | 2.6 | [12 empty] | VV | 2 | 2 | True | 0 | ROZPOCET
| VV |  | Součet |  | 48.49 | [12 empty] | VV | 2 | 4 | True | 1 | ROZPOCET
50 | K | 564861113 | Podklad ze štěrkodrtě ŠD tl 220 mm | m2 | 20.16 |  | 0 |  |  | základní |  | 0 | 0 | 0 | 0 | 0 | 4 | K | 2 |  |  |  | ROZPOCET | 0 | 0 | 0 | 0 | 0 | 1 | 0 | 4 | -1346826278
| VV |  | "5.úroveň rozrušení" | [14 empty] | VV | 2 | 1 | True | 0 | ROZPOCET
| VV |  | "šířka * délka" | [14 empty] | VV | 2 | 1 | True | 0 | ROZPOCET
| VV |  | "Vozovka SÚS PK - Silnice III/32235 - plynovod"1,4*14,4 |  | 20.16 | [12 empty] | VV | 2 | 2 | True | 1 | ROZPOCET
51 | K | 565145111 | Asfaltový beton vrstva podkladní ACP 16 (obalované kamenivo OKS) tl 60 mm š do 3 m - NEOCEŇOVAT | m2 | 79.69 |  | 0 |  |  | základní |  | 0 | 0 | 0 | 0 | 0 | 4 | K | 2 |  |  |  | ROZPOCET | 0 | 0 | 0 | 0 | 0 | 1 | 0 | 4 | -785104860
| VV |  | "2.úroveň rozrušení" | [14 empty] | VV | 2 | 1 | True | 0 | ROZPOCET
| VV |  | "šířka * délka" | [14 empty] | VV | 2 | 1 | True | 0 | ROZPOCET
| VV |  | "Místní komunikace - plynovod"1,3*35,3 |  | 45.89 | [12 empty] | VV | 2 | 2 | True | 0 | ROZPOCET
| VV |  | "Místní komunikace - plynovodní přípojka"1,3*2,0 |  | 2.6 | [12 empty] | VV | 2 | 2 | True | 0 | ROZPOCET
| VV |  | "Vozovka SÚS PK - Silnice III/32235 - plynovod"2,6*12,0 |  | 31.2 | [12 empty] | VV | 2 | 2 | True | 0 | ROZPOCET
| VV |  | Součet |  | 79.69 | [12 empty] | VV | 2 | 4 | True | 1 | ROZPOCET
| VV |  | "Pozn: stavba bude probíhat současně se stavbou rekonstrukce kanalizace nebo vodovodu, finální povrch jsou tedy součástí hlavní stavby" | [14 empty] | VV | 2 | 1 | True | 0 | ROZPOCET
52 | K | 565145111.1.1 | Asfaltový beton vrstva podkladní ACL 16 (obalované kamenivo OKS) tl 50 mm š do 3 m - NEOCEŇOVAT | m2 | 27.5 |  | 0 |  |  | základní |  | 0 | 0 | 0 | 0 | 0 | 4 | K | 2 |  |  |  | ROZPOCET | 0 | 0 | 0 | 0 | 0 | 1 | 0 | 4 | 1364998916
| VV |  | "3.úroveň rozrušení" | [14 empty] | VV | 2 | 1 | True | 0 | ROZPOCET
| VV |  | "šířka * délka" | [14 empty] | VV | 2 | 1 | True | 0 | ROZPOCET
| VV |  | "Vozovka SÚS PK - Silnice III/32235 - plynovod"2,2*12,5 |  | 27.5 | [12 empty] | VV | 2 | 2 | True | 0 | ROZPOCET
| VV |  | Součet |  | 27.5 | [12 empty] | VV | 2 | 4 | True | 1 | ROZPOCET
| VV |  | "Pozn: stavba bude probíhat současně se stavbou rekonstrukce kanalizace nebo vodovodu, finální povrch jsou tedy součástí hlavní stavby" | [14 empty] | VV | 2 | 1 | True | 0 | ROZPOCET
53 | K | 565211111.1 | Podklad ze štěrku částečně zpevněného cementovou maltou ŠCM tl 130 mm - NEOCEŇOVAT | m2 | 24.12 |  | 0 |  |  | základní |  | 0 | 0 | 0 | 0 | 0 | 4 | K | 2 |  |  |  | ROZPOCET | 0 | 0 | 0 | 0 | 0 | 1 | 0 | 4 | -1320143486
| VV |  | "4.úroveň rozrušení" | [14 empty] | VV | 2 | 1 | True | 0 | ROZPOCET
| VV |  | "šířka * délka" | [14 empty] | VV | 2 | 1 | True | 0 | ROZPOCET
| VV |  | "Vozovka SÚS PK - Silnice III/32235 - plynovod"1,8*13,4 |  | 24.12 | [12 empty] | VV | 2 | 2 | True | 1 | ROZPOCET
| VV |  | "Pozn: stavba bude probíhat současně se stavbou rekonstrukce kanalizace nebo vodovodu, finální povrch jsou tedy součástí hlavní stavby" | [14 empty] | VV | 2 | 1 | True | 0 | ROZPOCET
54 | K | 565231112 | Podklad ze štěrku částečně zpevněného cementovou maltou ŠCM tl 200 mm - NEOCEŇOVAT | m2 | 48.49 |  | 0 |  |  | základní |  | 0 | 0 | 0 | 0 | 0 | 4 | K | 2 |  |  |  | ROZPOCET | 0 | 0 | 0 | 0 | 0 | 1 | 0 | 4 | 331086703
| VV |  | "2.úroveň rozrušení" | [14 empty] | VV | 2 | 1 | True | 0 | ROZPOCET
| VV |  | "šířka * délka" | [14 empty] | VV | 2 | 1 | True | 0 | ROZPOCET
| VV |  | "Místní komunikace - plynovod"1,3*35,3 |  | 45.89 | [12 empty] | VV | 2 | 2 | True | 0 | ROZPOCET
| VV |  | "Místní komunikace - plynovodní přípojka"1,3*2,0 |  | 2.6 | [12 empty] | VV | 2 | 2 | True | 0 | ROZPOCET
| VV |  | Součet |  | 48.49 | [12 empty] | VV | 2 | 4 | True | 1 | ROZPOCET
| VV |  | "Pozn: stavba bude probíhat současně se stavbou rekonstrukce kanalizace nebo vodovodu, finální povrch jsou tedy součástí hlavní stavby" | [14 empty] | VV | 2 | 1 | True | 0 | ROZPOCET
55 | K | 572581122 | Vyspravení trhlin živičným polymerovým páskem š 40 mm tl 4 mm - NEOCEŇOVAT | m | 77.6 |  | 0 |  |  | základní |  | 0 | 0.00062 | 0.048112 | 0 | 0 | 4 | K | 2 |  |  |  | ROZPOCET | 0 | 0 | 0 | 0 | 0 | 1 | 0 | 4 | 582656646
| VV |  | "Komunikace - plynovod - celková délka řezání ACO"49,7 |  | 49.7 | [12 empty] | VV | 2 | 2 | True | 0 | ROZPOCET
| VV |  | "Komunikace - plynovodní přípojka - celková délka řezání ACO"3,6 |  | 3.6 | [12 empty] | VV | 2 | 2 | True | 0 | ROZPOCET
| VV |  | "Vozovka SÚS PK - Silnice III/32235 - celková délka řezání ACO"24,3 |  | 24.3 | [12 empty] | VV | 2 | 2 | True | 0 | ROZPOCET
| VV |  | Součet |  | 77.6 | [12 empty] | VV | 2 | 4 | True | 1 | ROZPOCET
| VV |  | "Pozn: stavba bude probíhat současně se stavbou rekonstrukce kanalizace nebo vodovodu, finální povrch jsou tedy součástí hlavní stavby" | [14 empty] | VV | 2 | 1 | True | 0 | ROZPOCET
56 | K | 573111112 | Postřik živičný infiltrační s posypem z asfaltu množství 1 kg/m2 - NEOCEŇOVAT | m2 | 58.7 |  | 0 |  |  | základní |  | 0 | 0 | 0 | 0 | 0 | 4 | K | 2 |  |  |  | ROZPOCET | 0 | 0 | 0 | 0 | 0 | 1 | 0 | 4 | -1444265707
| VV |  | "2.úroveň rozrušení" | [14 empty] | VV | 2 | 1 | True | 0 | ROZPOCET
| VV |  | "šířka * délka" | [14 empty] | VV | 2 | 1 | True | 0 | ROZPOCET
| VV |  | "Vozovka SÚS PK - Silnice III/32235 - plynovod - mezi ACP a ACP"2,6*12,0 |  | 31.2 | [12 empty] | VV | 2 | 2 | True | 0 | ROZPOCET
| VV |  | "3.úroveň rozrušení" | [14 empty] | VV | 2 | 1 | True | 0 | ROZPOCET
| VV |  | "šířka * délka" | [14 empty] | VV | 2 | 1 | True | 0 | ROZPOCET
| VV |  | "Vozovka SÚS PK - Silnice III/32235 - plynovod - mezi ŠD a ACP"2,2*12,5 |  | 27.5 | [12 empty] | VV | 2 | 2 | True | 0 | ROZPOCET
| VV |  | Součet |  | 58.7 | [12 empty] | VV | 2 | 4 | True | 1 | ROZPOCET
| VV |  | "Pozn: stavba bude probíhat současně se stavbou rekonstrukce kanalizace nebo vodovodu, finální povrch jsou tedy součástí hlavní stavby" | [14 empty] | VV | 2 | 1 | True | 0 | ROZPOCET
57 | K | 573111113.1 | Postřik živičný infiltrační s posypem z asfaltu množství 1,2 kg/m2 - NEOCEŇOVAT | m2 | 48.49 |  | 0 |  |  | základní |  | 0 | 0 | 0 | 0 | 0 | 4 | K | 2 |  |  |  | ROZPOCET | 0 | 0 | 0 | 0 | 0 | 1 | 0 | 4 | -106575974
| VV |  | "2.úroveň rozrušení" | [14 empty] | VV | 2 | 1 | True | 0 | ROZPOCET
| VV |  | "šířka * délka" | [14 empty] | VV | 2 | 1 | True | 0 | ROZPOCET
| VV |  | "Místní komunikace - plynovod - mezi ŠD a ACL"1,3*35,3 |  | 45.89 | [12 empty] | VV | 2 | 2 | True | 0 | ROZPOCET
| VV |  | "Místní komunikace - plynovodní přípojka - mezi ŠD a ACL"1,3*2,0 |  | 2.6 | [12 empty] | VV | 2 | 2 | True | 0 | ROZPOCET
| VV |  | Součet |  | 48.49 | [12 empty] | VV | 2 | 4 | True | 1 | ROZPOCET
| VV |  | "Pozn: stavba bude probíhat současně se stavbou rekonstrukce kanalizace nebo vodovodu, finální povrch jsou tedy součástí hlavní stavby" | [14 empty] | VV | 2 | 1 | True | 0 | ROZPOCET
58 | K | 573231106 | Postřik živičný spojovací ze silniční emulze v množství 0,30 kg/m2 - NEOCEŇOVAT | m2 | 34.5 |  | 0 |  |  | základní |  | 0 | 0 | 0 | 0 | 0 | 4 | K | 2 |  |  |  | ROZPOCET | 0 | 0 | 0 | 0 | 0 | 1 | 0 | 4 | 392504875
| VV |  | "1.úroveň rozrušení" | [14 empty] | VV | 2 | 1 | True | 0 | ROZPOCET
| VV |  | "šířka * délka" | [14 empty] | VV | 2 | 1 | True | 0 | ROZPOCET
| VV |  | "Vozovka SÚS PK - Silnice III/32235 - plynovod - spojovací mezi vrstvou obrusnou a ložní"3*11,5 |  | 34.5 | [12 empty] | VV | 2 | 2 | True | 1 | ROZPOCET
| VV |  | "Pozn: stavba bude probíhat současně se stavbou rekonstrukce kanalizace nebo vodovodu, finální povrch jsou tedy součástí hlavní stavby" | [14 empty] | VV | 2 | 1 | True | 0 | ROZPOCET
59 | K | 573231108 | Postřik živičný spojovací ze silniční emulze v množství 0,50 kg/m2 - NEOCEŇOVAT | m2 | 62.1 |  | 0 |  |  | základní |  | 0 | 0 | 0 | 0 | 0 | 4 | K | 2 |  |  |  | ROZPOCET | 0 | 0 | 0 | 0 | 0 | 1 | 0 | 4 | -493711908
| VV |  | "1.úroveň rozrušení" | [14 empty] | VV | 2 | 1 | True | 0 | ROZPOCET
| VV |  | "šířka * délka" | [14 empty] | VV | 2 | 1 | True | 0 | ROZPOCET
| VV |  | "Komunikace - plynovod - spojovací mezi vrstvou obrusnou a ložní"1,8*32,7 |  | 58.86 | [12 empty] | VV | 2 | 2 | True | 0 | ROZPOCET
| VV |  | "Komunikace - plynovodní přípojka - spojovací mezi vrstvou obrusnou a ložní"1,8*1,8 |  | 3.24 | [12 empty] | VV | 2 | 2 | True | 0 | ROZPOCET
| VV |  | Součet |  | 62.1 | [12 empty] | VV | 2 | 4 | True | 1 | ROZPOCET
| VV |  | "Pozn: stavba bude probíhat současně se stavbou rekonstrukce kanalizace nebo vodovodu, finální povrch jsou tedy součástí hlavní stavby" | [14 empty] | VV | 2 | 1 | True | 0 | ROZPOCET
60 | K | 577134221 | Asfaltový beton vrstva obrusná ACO 11 (ABS) tř. II tl 40 mm š přes 3 m z nemodifikovaného asfaltu - NEOCEŇOVAT | m2 | 62.1 |  | 0 |  |  | základní |  | 0 | 0 | 0 | 0 | 0 | 4 | K | 2 |  |  |  | ROZPOCET | 0 | 0 | 0 | 0 | 0 | 1 | 0 | 4 | 124713477
| VV |  | "1.úroveň rozrušení" | [14 empty] | VV | 2 | 1 | True | 0 | ROZPOCET
| VV |  | "šířka * délka" | [14 empty] | VV | 2 | 1 | True | 0 | ROZPOCET
| VV |  | "Komunikace - obrusná vrstva - plynovod"1,8*32,7 |  | 58.86 | [12 empty] | VV | 2 | 2 | True | 0 | ROZPOCET
| VV |  | "Komunikace - obrusná vrstva - plynovodní přípojky"1,8*1,8 |  | 3.24 | [12 empty] | VV | 2 | 2 | True | 0 | ROZPOCET
| VV |  | Součet |  | 62.1 | [12 empty] | VV | 2 | 4 | True | 1 | ROZPOCET
| VV |  | "Pozn: stavba bude probíhat současně se stavbou rekonstrukce kanalizace nebo vodovodu, finální povrch jsou tedy součástí hlavní stavby" | [14 empty] | VV | 2 | 1 | True | 0 | ROZPOCET
61 | K | 591141111 | Kladení dlažby z kostek velkých z kamene na MC tl 50 mm - NEOCEŇOVAT | m2 | 7.02 |  | 0 |  |  | základní |  | 0 | 0.19536 | 1.3714 | 0 | 0 | 4 | K | 2 |  |  |  | ROZPOCET | 0 | 0 | 0 | 0 | 0 | 1 | 0 | 4 | -731651894
| VV |  | "1.úroveň rozrušení" | [14 empty] | VV | 2 | 1 | True | 0 | ROZPOCET
| VV |  | "šířka * délka" | [14 empty] | VV | 2 | 1 | True | 0 | ROZPOCET
| VV |  | "Zpevněná plocha, velké kostky - plynovod - pravá strana propoje"2,6*2,7 |  | 7.02 | [12 empty] | VV | 2 | 2 | True | 1 | ROZPOCET
| VV |  | "Pozn: stavba bude probíhat současně se stavbou rekonstrukce kanalizace nebo vodovodu, finální povrch jsou tedy součástí hlavní stavby" | [14 empty] | VV | 2 | 1 | True | 0 | ROZPOCET
62 | K | 916131113 | Osazení silničního obrubníku betonového ležatého s boční opěrou do lože z betonu prostého - NEOCEŇOVAT | m | 1 |  | 0 |  |  | základní |  | 0 | 0.20219 | 0.20219 | 0 | 0 | 4 | K | 2 |  |  |  | ROZPOCET | 0 | 0 | 0 | 0 | 0 | 1 | 0 | 4 | 1139134905
| VV |  | "Obrubník silniční (žula) - plynovod - celková délka 1,0m"1,0 |  | 1 | [12 empty] | VV | 2 | 2 | True | 1 | ROZPOCET
| VV |  | "Pozn: stavba bude probíhat současně se stavbou rekonstrukce kanalizace nebo vodovodu, finální povrch jsou tedy součástí hlavní stavby" | [14 empty] | VV | 2 | 1 | True | 0 | ROZPOCET
63 | K | 916991121 | Lože pod obrubníky, krajníky nebo obruby z dlažebních kostek z betonu prostého - NEOCEŇOVAT | m3 | 0.069 |  | 0 |  |  | základní |  | 0 | 2.2563 | 0.15569 | 0 | 0 | 4 | K | 2 |  |  |  | ROZPOCET | 0 | 0 | 0 | 0 | 0 | 1 | 0 | 4 | 1015629609
| VV |  | "šířka * hloubka * délka" | [14 empty] | VV | 2 | 1 | True | 0 | ROZPOCET
| VV |  | "Obrubník silniční (žula) - plynovod"0,33*0,21*1,0 |  | 0.069 | [12 empty] | VV | 2 | 2 | True | 1 | ROZPOCET
| VV |  | "Pozn: stavba bude probíhat současně se stavbou rekonstrukce kanalizace nebo vodovodu, finální povrch jsou tedy součástí hlavní stavby" | [14 empty] | VV | 2 | 1 | True | 0 | ROZPOCET
64 | K | 979021113 | Očištění vybouraných obrubníků a krajníků silničních při překopech ing sítí | m | 1 |  | 0 |  |  | základní |  | 0 | 0 | 0 | 0 | 0 | 4 | K | 2 |  |  |  | ROZPOCET | 0 | 0 | 0 | 0 | 0 | 1 | 0 | 4 | 356819300
| VV |  | "Obrubník silniční (žula) - plynovod - celková délka 1,0m"1,0 |  | 1 | [12 empty] | VV | 2 | 2 | True | 1 | ROZPOCET
65 | K | R-hutnicizkousky | Hutnicí zkoušky | ks | 1 |  | 0 |  |  | základní |  | 0 | 0 | 0 | 0 | 0 | 4 | K | 2 |  |  |  | ROZPOCET | 0 | 0 | 0 | 0 | 0 | 1 | 0 | 4 | -1869999213
| VV |  | "místní komunikace"1 |  | 1 | [12 empty] | VV | 2 | 2 | True | 1 | ROZPOCET
| D | 99 | Přesun hmot |  |  |  | 0 |  |  |  |  | 0 |  | 0 |  | 0 | 1 | D | 1 |  |  |  | ROZPOCET | [6 empty] | 0
66 | K | 997221551 | Vodorovná doprava suti ze sypkých materiálů do 1 km | t | 47.426 |  | 0 |  |  | základní |  | 0 | 0 | 0 | 0 | 0 | 4 | K | 2 |  |  |  | ROZPOCET | 0 | 0 | 0 | 0 | 0 | 1 | 0 | 4 | -77793722
| VV |  | "hloubka * šířka * délka * hmotnost 1,8" | [14 empty] | VV | 2 | 1 | True | 0 | ROZPOCET
| VV |  | "Původní podklad - Zpevněná plocha, velké kostky - plynovod"0,15*2,1*2,4*1,8 |  | 1.361 | [12 empty] | VV | 2 | 2 | True | 0 | ROZPOCET
| VV |  | "Původní podklad - Místní komunikace - plynovod"(0,17+0,2)*1,3*35,3*1,8 |  | 30.563 | [12 empty] | VV | 2 | 2 | True | 0 | ROZPOCET
| VV |  | "Původní podklad - Místní komunikace - plynovodní přípojka"(0,17+0,2)*1,3*2,0*1,8 |  | 1.732 | [12 empty] | VV | 2 | 2 | True | 0 | ROZPOCET
| VV |  | "Původní podklad - Vozovka SÚS PK - Silnice III/32235 - plynovod"0,2*1,4*14,4*1,8 |  | 7.258 | [12 empty] | VV | 2 | 2 | True | 0 | ROZPOCET
| VV |  | "Původní podklad - Vozovka SÚS PK - Silnice III/32235 - plynovod"0,15*1,8*13,4*1,8 |  | 6.512 | [12 empty] | VV | 2 | 2 | True | 0 | ROZPOCET
| VV |  | Součet |  | 47.426 | [12 empty] | VV | 2 | 4 | True | 1 | ROZPOCET
67 | K | 997221559 | Příplatek ZKD 1 km u vodorovné dopravy suti ze sypkých materiálů | t | 1138.224 |  | 0 |  |  | základní |  | 0 | 0 | 0 | 0 | 0 | 4 | K | 2 |  |  |  | ROZPOCET | 0 | 0 | 0 | 0 | 0 | 1 | 0 | 4 | 160532247
| VV |  | "Nejbližší skládka - Nasavrky - 25 km" | [14 empty] | VV | 2 | 1 | True | 0 | ROZPOCET
| VV |  | 47,426*(25-1) |  | 1138.224 | [12 empty] | VV | 2 | 2 | True | 1 | ROZPOCET
68 | K | 997221561 | Vodorovná doprava suti z kusových materiálů do 1 km | t | 22.196 |  | 0 |  |  | základní |  | 0 | 0 | 0 | 0 | 0 | 4 | K | 2 |  |  |  | ROZPOCET | 0 | 0 | 0 | 0 | 0 | 1 | 0 | 4 | -1610152363
| VV |  | "1.úroveň rozrušení" | [14 empty] | VV | 2 | 1 | True | 0 | ROZPOCET
| VV |  | "živičný povrch - hloubka * šířka * délka * hmotnost 2,2" | [14 empty] | VV | 2 | 1 | True | 0 | ROZPOCET
| VV |  | "Komunikace - plynovod"0,04*1,8*32,7*2,2 |  | 5.18 | [12 empty] | VV | 2 | 2 | True | 0 | ROZPOCET
| VV |  | "Komunikace - plynovodní přípojka"0,04*1,8*1,8*2,2 |  | 0.285 | [12 empty] | VV | 2 | 2 | True | 0 | ROZPOCET
| VV |  | "Vozovka SÚS PK - Silnice III/32235 - plynovod"0,04*3*11,5*2,2 |  | 3.036 | [12 empty] | VV | 2 | 2 | True | 0 | ROZPOCET
| VV |  | "2.úroveň rozrušení" | [14 empty] | VV | 2 | 1 | True | 0 | ROZPOCET
| VV |  | "živičný povrch - hloubka * šířka * délka * hmotnost 2,2" | [14 empty] | VV | 2 | 1 | True | 0 | ROZPOCET
| VV |  | "Komunikace, ložní vrstva - plynovod"0,06*1,3*35,3*2,2 |  | 6.057 | [12 empty] | VV | 2 | 2 | True | 0 | ROZPOCET
| VV |  | "Komunikace, ložní vrstva - plynovodní přípojka"0,06*1,3*2,0*2,2 |  | 0.343 | [12 empty] | VV | 2 | 2 | True | 0 | ROZPOCET
| VV |  | "Vozovka SÚS PK - Silnice III/32235 - plynovod"0,06*2,6*12,0*2,2 |  | 4.118 | [12 empty] | VV | 2 | 2 | True | 0 | ROZPOCET
| VV |  | "3.úroveň rozrušení" | [14 empty] | VV | 2 | 1 | True | 0 | ROZPOCET
| VV |  | "Vozovka SÚS PK - Silnice III/32235 - plynovod"0,05*2,2*12,5*2,2 |  | 3.025 | [12 empty] | VV | 2 | 2 | True | 0 | ROZPOCET
| VV |  | "betonové lože pod obrubníky - hloubka * šířka * délka * hmotnost 2,2" | [14 empty] | VV | 2 | 1 | True | 0 | ROZPOCET
| VV |  | "Obrubník silniční (žula) - plynovod"0,33*0,21*1,0*2,2 |  | 0.152 | [12 empty] | VV | 2 | 2 | True | 0 | ROZPOCET
| VV |  | Součet |  | 22.196 | [12 empty] | VV | 2 | 4 | True | 1 | ROZPOCET
69 | K | 997221569 | Příplatek ZKD 1 km u vodorovné dopravy suti z kusových materiálů | t | 532.704 |  | 0 |  |  | základní |  | 0 | 0 | 0 | 0 | 0 | 4 | K | 2 |  |  |  | ROZPOCET | 0 | 0 | 0 | 0 | 0 | 1 | 0 | 4 | -764098248
| VV |  | "Nejbližší skládka - Nasavrky - 25 km" | [14 empty] | VV | 2 | 1 | True | 0 | ROZPOCET
| VV |  | 22,196*(25-1) |  | 532.704 | [12 empty] | VV | 2 | 2 | True | 1 | ROZPOCET
70 | K | 997221815 | Poplatek za uložení betonového odpadu na skládce (skládkovné) | t | 0.152 |  | 0 |  |  | základní |  | 0 | 0 | 0 | 0 | 0 | 4 | K | 2 |  |  |  | ROZPOCET | 0 | 0 | 0 | 0 | 0 | 1 | 0 | 4 | -365121875
| VV |  | "betonové lože pod obrubníky - hloubka * šířka * délka * hmotnost 2,2" | [14 empty] | VV | 2 | 1 | True | 0 | ROZPOCET
| VV |  | "Obrubník silniční (žula) - plynovod"0,33*0,21*1,0*2,2 |  | 0.152 | [12 empty] | VV | 2 | 2 | True | 1 | ROZPOCET
71 | K | 997221845 | Poplatek za uložení odpadu z asfaltových povrchů na skládce (skládkovné) | t | 22.044 |  | 0 |  |  | základní |  | 0 | 0 | 0 | 0 | 0 | 4 | K | 2 |  |  |  | ROZPOCET | 0 | 0 | 0 | 0 | 0 | 1 | 0 | 4 | -89513594
| VV |  | "1.úroveň rozrušení" | [14 empty] | VV | 2 | 1 | True | 0 | ROZPOCET
| VV |  | "živičný povrch - hloubka * šířka * délka * hmotnost 2,2" | [14 empty] | VV | 2 | 1 | True | 0 | ROZPOCET
| VV |  | "Komunikace - plynovod"0,04*1,8*32,7*2,2 |  | 5.18 | [12 empty] | VV | 2 | 2 | True | 0 | ROZPOCET
| VV |  | "Komunikace - plynovodní přípojka"0,04*1,8*1,8*2,2 |  | 0.285 | [12 empty] | VV | 2 | 2 | True | 0 | ROZPOCET
| VV |  | "Vozovka SÚS PK - Silnice III/32235 - plynovod"0,04*3*11,5*2,2 |  | 3.036 | [12 empty] | VV | 2 | 2 | True | 0 | ROZPOCET
| VV |  | "2.úroveň rozrušení" | [14 empty] | VV | 2 | 1 | True | 0 | ROZPOCET
| VV |  | "živičný povrch - hloubka * šířka * délka * hmotnost 2,2" | [14 empty] | VV | 2 | 1 | True | 0 | ROZPOCET
| VV |  | "Komunikace, ložní vrstva - plynovod"0,06*1,3*35,3*2,2 |  | 6.057 | [12 empty] | VV | 2 | 2 | True | 0 | ROZPOCET
| VV |  | "Komunikace, ložní vrstva - plynovodní přípojka"0,06*1,3*2,0*2,2 |  | 0.343 | [12 empty] | VV | 2 | 2 | True | 0 | ROZPOCET
| VV |  | "Vozovka SÚS PK - Silnice III/32235 - plynovod"0,06*2,6*12,0*2,2 |  | 4.118 | [12 empty] | VV | 2 | 2 | True | 0 | ROZPOCET
| VV |  | "3.úroveň rozrušení" | [14 empty] | VV | 2 | 1 | True | 0 | ROZPOCET
| VV |  | "Vozovka SÚS PK - Silnice III/32235 - plynovod"0,05*2,2*12,5*2,2 |  | 3.025 | [12 empty] | VV | 2 | 2 | True | 0 | ROZPOCET
| VV |  | Součet |  | 22.044 | [12 empty] | VV | 2 | 4 | True | 1 | ROZPOCET
72 | K | 997221855 | Poplatek za uložení odpadu z kameniva na skládce (skládkovné) | t | 47.426 |  | 0 |  |  | základní |  | 0 | 0 | 0 | 0 | 0 | 4 | K | 2 |  |  |  | ROZPOCET | 0 | 0 | 0 | 0 | 0 | 1 | 0 | 4 | -2130370287
| VV |  | "2. úroveň rozrušení" | [14 empty] | VV | 2 | 1 | True | 0 | ROZPOCET
| VV |  | "hloubka * šířka * délka * hmotnost 1,8" | [14 empty] | VV | 2 | 1 | True | 0 | ROZPOCET
| VV |  | "Původní podklad - Zpevněná plocha, velké kostky - plynovod"0,15*2,1*2,4*1,8 |  | 1.361 | [12 empty] | VV | 2 | 2 | True | 0 | ROZPOCET
| VV |  | "Původní podklad - Místní komunikace - plynovod"(0,17+0,2)*1,3*35,3*1,8 |  | 30.563 | [12 empty] | VV | 2 | 2 | True | 0 | ROZPOCET
| VV |  | "Původní podklad - Místní komunikace - plynovodní přípojka"(0,17+0,2)*1,3*2,0*1,8 |  | 1.732 | [12 empty] | VV | 2 | 2 | True | 0 | ROZPOCET
| VV |  | "Původní podklad - Vozovka SÚS PK - Silnice III/32235 - plynovod"0,2*1,4*14,4*1,8 |  | 7.258 | [12 empty] | VV | 2 | 2 | True | 0 | ROZPOCET
| VV |  | "Původní podklad - Vozovka SÚS PK - Silnice III/32235 - plynovod"0,15*1,8*13,4*1,8 |  | 6.512 | [12 empty] | VV | 2 | 2 | True | 0 | ROZPOCET
| VV |  | Součet |  | 47.426 | [12 empty] | VV | 2 | 4 | True | 1 | ROZPOCET
73 | K | 998225111 | Přesun hmot pro pozemní komunikace s krytem z kamene, monolitickým betonovým nebo živičným | t | 123.774 |  | 0 |  |  | základní |  | 0 | 0 | 0 | 0 | 0 | 4 | K | 2 |  |  |  | ROZPOCET | 0 | 0 | 0 | 0 | 0 | 1 | 0 | 4 | 65703317
| D | M | Práce a dodávky M |  |  |  | 0 |  |  |  |  | 0 |  | 0.13007 |  | 0 | 3 | D | 0 |  |  |  | ROZPOCET | [6 empty] | 0
| D | 21-M | Elektromontáže |  |  |  | 0 |  |  |  |  | 0 |  | 0.00208 |  | 0 | 3 | D | 1 |  |  |  | ROZPOCET | [6 empty] | 0
74 | K | 210800002 | Montáž měděných vodičů CYY 2,5 mm2 | m | 52 |  | 0 |  |  | základní |  | 0 | 0 | 0 | 0 | 0 | 64 | K | 2 |  |  |  | ROZPOCET | 0 | 0 | 0 | 0 | 0 | 1 | 0 | 64 | -1447353263
75 | M | 341410240 | vodič silový s Cu jádrem CY pocínovaný 2,50 mm2 | m | 52 |  | 0 |  |  | základní |  | 0 | 4e-05 | 0.00208 | 0 | 0 | 128 | M | 2 |  |  |  | ROZPOCET | 0 | 0 | 0 | 0 | 0 | 1 | 0 | 128 | 65059350
| VV |  | "STL plynovod PE100 RC d 63 SDR11 - celková délka 38,0m"38,0 |  | 38 | [12 empty] | VV | 2 | 2 | True | 0 | ROZPOCET
| VV |  | "STL plynovod PE100 RC d 90 SDR17 - celková délka 7,0m"7,0 |  | 7 | [12 empty] | VV | 2 | 2 | True | 0 | ROZPOCET
| VV |  | "STL plynovodní přípojky PE100 RC d 32 SDR11 - celková délka 3,0m"3,0 |  | 3 | [12 empty] | VV | 2 | 2 | True | 0 | ROZPOCET
| VV |  | Mezisoučet |  | 48 | [12 empty] | VV | 2 | 3 | True | 0 | ROZPOCET
| VV |  | "+ 1,0 m u každého propoje" | [14 empty] | VV | 2 | 1 | True | 0 | ROZPOCET
| VV |  | "propoj na stáv.potrubí plynovodu - 3ks - 1,0m"3*1 |  | 3 | [12 empty] | VV | 2 | 2 | True | 0 | ROZPOCET
| VV |  | "propoj na stáv.přípojky - 1ks - 1,0m"1*1 |  | 1 | [12 empty] | VV | 2 | 2 | True | 0 | ROZPOCET
| VV |  | Součet |  | 52 | [12 empty] | VV | 2 | 4 | True | 1 | ROZPOCET
76 | K | Signal-propoj-Cu | Propojení signalizačního vodiče na vodič | ks | 4 |  | 0 |  |  | základní |  | 0 | 0 | 0 | 0 | 0 | 64 | K | 2 |  |  |  | ROZPOCET | 0 | 0 | 0 | 0 | 0 | 1 | 0 | 64 | 1121558369
| VV |  | "propoj na stáv.potrubí - 3ks"3 |  | 3 | [12 empty] | VV | 2 | 2 | True | 0 | ROZPOCET
| VV |  | "propojení přípojek - 1ks"1 |  | 1 | [12 empty] | VV | 2 | 2 | True | 0 | ROZPOCET
| VV |  | Součet |  | 4 | [12 empty] | VV | 2 | 4 | True | 1 | ROZPOCET
77 | K | Signal | Pasivní kulový marker (83 kHz), včetně připevnění | ks | 12 |  | 0 |  |  | základní |  | 0 | 0 | 0 | 0 | 0 | 64 | K | 2 |  |  |  | ROZPOCET | 0 | 0 | 0 | 0 | 0 | 1 | 0 | 64 | 696839167
| VV |  | "celkem 12ks"12 |  | 12 | [12 empty] | VV | 2 | 2 | True | 1 | ROZPOCET
| D | 23-M | Montáže potrubí |  |  |  | 0 |  |  |  |  | 0 |  | 0.12799 |  | 0 | 3 | D | 1 |  |  |  | ROZPOCET | [6 empty] | 0
78 | K | 230081087.1 | Demontáž potrubí PE d 32 | kus | 3 |  | 0 |  |  | základní |  | 0 | 0.00011 | 0.00033 | 0 | 0 | 64 | K | 2 |  |  |  | ROZPOCET | 0 | 0 | 0 | 0 | 0 | 1 | 0 | 64 | 431593924
| VV |  | "odstranění stáv.potrubí PE d 32 v místě vedení nového potrubí PE d 32, celková délka cca 3 m rozřezat po 1,0 m - 3ks"3 |  | 3 | [12 empty] | VV | 2 | 2 | True | 1 | ROZPOCET
79 | K | 230081087.2 | Demontáž potrubí PE d 50 | kus | 16 |  | 0 |  |  | základní |  | 0 | 0.00011 | 0.00176 | 0 | 0 | 64 | K | 2 |  |  |  | ROZPOCET | 0 | 0 | 0 | 0 | 0 | 1 | 0 | 64 | 369089903
| VV |  | "odstranění stáv.potrubí PE d 50 v místě vedení nového potrubí PE d 63, celková délka cca 16,0 m rozřezat po 1,0 m - 16ks"16 |  | 16 | [12 empty] | VV | 2 | 2 | True | 1 | ROZPOCET
80 | K | 230081087.3 | Demontáž potrubí PE d 90 | kus | 7 |  | 0 |  |  | základní |  | 0 | 0.00011 | 0.00077 | 0 | 0 | 64 | K | 2 |  |  |  | ROZPOCET | 0 | 0 | 0 | 0 | 0 | 1 | 0 | 64 | 123014708
| VV |  | "odstranění stáv.potrubí PE d 90 v místě vedení nového potrubí PE d 90, celková délka cca 7,0 m rozřezat po 1, m - 7ks"7 |  | 7 | [12 empty] | VV | 2 | 2 | True | 1 | ROZPOCET
81 | K | Ršrot | Odvoz demontovaného potrubí na skládku | m | 26 |  | 0 |  |  | základní |  | 0 | 0 | 0 | 0 | 0 | 64 | K | 2 |  |  |  | ROZPOCET | 0 | 0 | 0 | 0 | 0 | 1 | 0 | 64 | -735983103
| VV |  | "Celková délka rušeného a vyjímaného potrubí stáv.STL plynovodních přípojek PE d 32 - 3,0m"3 |  | 3 | [12 empty] | VV | 2 | 2 | True | 0 | ROZPOCET
| VV |  | "Celková délka rušeného a vyjímaného potrubí stáv.STL plynovodu PE d 50 - 16,0m"16 |  | 16 | [12 empty] | VV | 2 | 2 | True | 0 | ROZPOCET
| VV |  | "Celková délka rušeného a vyjímaného potrubí stáv.STL plynovodu PE d 90 - 7,0m"7 |  | 7 | [12 empty] | VV | 2 | 2 | True | 0 | ROZPOCET
| VV |  | Součet |  | 26 | [12 empty] | VV | 2 | 4 | True | 1 | ROZPOCET
82 | K | 723150303 | Potrubí ocelové hladké černé bezešvé spojované svařováním tvářené za tepla DN 25 | m | 0.6 |  | 0 |  |  | základní |  | 0 | 0.0022 | 0.00132 | 0 | 0 | 16 | K | 2 |  |  |  | ROZPOCET | 0 | 0 | 0 | 0 | 0 | 1 | 0 | 16 | 1939395696
| VV |  | "na dočasném obtoku, delková délka 0,6m"0,6 |  | 0.6 | [12 empty] | VV | 2 | 2 | True | 1 | ROZPOCET
83 | K | 723150312 | Potrubí ocelové hladké černé bezešvé spojované svařováním tvářené za tepla DN 50 | m | 1 |  | 0 |  |  | základní |  | 0 | 0.00455 | 0.00455 | 0 | 0 | 16 | K | 2 |  |  |  | ROZPOCET | 0 | 0 | 0 | 0 | 0 | 1 | 0 | 16 | -1556885301
| VV |  | "na dočasném obtoku, delková délka 1,0m"1 |  | 1 | [12 empty] | VV | 2 | 2 | True | 1 | ROZPOCET
84 | K | 230180010 | Montáž potrubí plastická hmota trouby PE, PP D 32 mm, tl 2,9 mm | m | 3 |  | 0 |  |  | základní |  | 0 | 0 | 0 | 0 | 0 | 64 | K | 2 |  |  |  | ROZPOCET | 0 | 0 | 0 | 0 | 0 | 1 | 0 | 64 | 1823659438
85 | M | 28613911 | potrubí plynovodní PE 100RC SDR 11 PN 0,4MPa D 32x3,0mm | m | 3 |  | 0 |  |  | základní |  | 0 | 0.00028 | 0.00084 | 0 | 0 | 256 | M | 2 |  |  |  | ROZPOCET | 0 | 0 | 0 | 0 | 0 | 1 | 0 | 64 | -1399545254
| VV |  | "celková délka nových STL plynovodních přípojek - 3,0m"3 |  | 3 | [12 empty] | VV | 2 | 2 | True | 1 | ROZPOCET
86 | K | 230181042 | Montáž potrubí plastového svařované na tupo nebo elektrospojkou, D 63 mm, tl 5,8 mm | m | 72 |  | 0 |  |  | základní |  | 0 | 0 | 0 | 0 | 0 | 64 | K | 2 |  |  |  | ROZPOCET | 0 | 0 | 0 | 0 | 0 | 1 | 0 | 64 | -1685075223
87 | M | 28613914 | potrubí plynovodní PE 100RC SDR 11 PN 0,4MPa D 63x5,8mm | m | 38 |  | 0 |  |  | základní |  | 0 | 0.00105 | 0.0399 | 0 | 0 | 128 | M | 2 |  |  |  | ROZPOCET | 0 | 0 | 0 | 0 | 0 | 1 | 0 | 128 | -701460255
| VV |  | "celková délka nového STL plynovodu - 38,0m"38 |  | 38 | [12 empty] | VV | 2 | 2 | True | 1 | ROZPOCET
88 | M | 28613914.1 | potrubí plynovodní PE 100RC SDR 11 PN 0,4MPa D 63x5,8mm (by-pass) | m | 34 |  | 0 |  |  | základní |  | 0 | 0.00105 | 0.0357 | 0 | 0 | 128 | M | 2 |  |  |  | ROZPOCET | 0 | 0 | 0 | 0 | 0 | 1 | 0 | 128 | -873118606
| VV |  | "dočasný obtok z dvojice potrubí, celková délka 2x 17,0m"2*17 |  | 34 | [12 empty] | VV | 2 | 2 | True | 1 | ROZPOCET
89 | K | 230181051 | Montáž potrubí plastového svařované na tupo nebo elektrospojkou, D 90 mm, tl 5,2 mm | m | 14.5 |  | 0 |  |  | základní |  | 0 | 0 | 0 | 0 | 0 | 64 | K | 2 |  |  |  | ROZPOCET | 0 | 0 | 0 | 0 | 0 | 1 | 0 | 64 | -198770499
90 | M | 28613900 | potrubí plynovodní PE 100RC SDR 17,6 PN 0,1MPa tyče 12m 90x5,1mm | m | 7 |  | 0 |  |  | základní |  | 0 | 0.00144 | 0.01008 | 0 | 0 | 256 | M | 2 |  |  |  | ROZPOCET | 0 | 0 | 0 | 0 | 0 | 1 | 0 | 64 | -616056887
| VV |  | "celková délka nového STL plynovodu - 7,0m"7 |  | 7 | [12 empty] | VV | 2 | 2 | True | 1 | ROZPOCET
91 | M | 286139000.1 | potrubí plynovodní PE 100 SDR 17,6-0,3 MPa tyče 6,12 m, návin 100 m, 90 x 5,1 mm (ochranná trubka) | m | 7.5 |  | 0 |  |  | základní |  | 0 | 0.00144 | 0.0108 | 0 | 0 | 256 | M | 2 |  |  |  | ROZPOCET | 0 | 0 | 0 | 0 | 0 | 1 | 0 | 64 | -1462606156
| VV |  | "křížení s inženýrskými sítěmi, celková délka na STL plynovodu PE d 63 - 5,0m"5 |  | 5 | [12 empty] | VV | 2 | 2 | True | 0 | ROZPOCET
| VV |  | "křížení s inženýrskými sítěmi, celková délka na STL plynovodních přípojkách 2,5m"2,5 |  | 2.5 | [12 empty] | VV | 2 | 2 | True | 0 | ROZPOCET
| VV |  | Součet |  | 7.5 | [12 empty] | VV | 2 | 4 | True | 1 | ROZPOCET
92 | K | 230180040 | Montáž potrubí plastická hmota trouby PE, PP D 160 mm, tl 9,1 mm | m | 5 |  | 0 |  |  | základní |  | 0 | 0 | 0 | 0 | 0 | 64 | K | 2 |  |  |  | ROZPOCET | 0 | 0 | 0 | 0 | 0 | 1 | 0 | 64 | -1792702723
93 | M | 28613904 | potrubí plynovodní PE 100RC SDR 17,6 PN 0,1MPa tyče 12m 160x9,1mm (ochranná trubka) | m | 5 |  | 0 |  |  | základní |  | 0 | 0.00434 | 0.0217 | 0 | 0 | 128 | M | 2 |  |  |  | ROZPOCET | 0 | 0 | 0 | 0 | 0 | 1 | 0 | 128 | -1890601703
| VV |  | "křížení s inženýrskými sítěmi, celková délka na STL plynovodu PE d 90 - 5,0m"5 |  | 5 | [12 empty] | VV | 2 | 2 | True | 1 | ROZPOCET
94 | K | nas-ochr-tr | Nasunutí potrubní, do ochranných trubek | m | 12.5 |  | 0 |  |  | základní |  | 0 | 0 | 0 | 0 | 0 | 64 | K | 2 |  |  |  | ROZPOCET | 0 | 0 | 0 | 0 | 0 | 1 | 0 | 64 | 95271856
| VV |  | "viz.položka výše: potrubí plynovodní PE 100 SDR 17,6-0,3 MPa tyče 6,12 m, návin 100 m, 90 x 5,1 mm (ochranná trubka)"7,5 |  | 7.5 | [12 empty] | VV | 2 | 2 | True | 0 | ROZPOCET
| VV |  | "viz.položka výše: potrubí plynovodní PE 100RC SDR 17,6 PN 0,1MPa tyče 12m 160x9,1mm (ochranná trubka)"5 |  | 5 | [12 empty] | VV | 2 | 2 | True | 0 | ROZPOCET
| VV |  | Součet |  | 12.5 | [12 empty] | VV | 2 | 4 | True | 1 | ROZPOCET
95 | K | 230230016 | Hlavní tlaková zkouška vzduchem 0,6 MPa DN 50 | m | 76.6 |  | 0 |  |  | základní |  | 0 | 0 | 0 | 0 | 0 | 64 | K | 2 |  |  |  | ROZPOCET | 0 | 0 | 0 | 0 | 0 | 1 | 0 | 64 | -1678751233
| VV |  | "viz.položka výše: Potrubí ocelové hladké černé bezešvé spojované svařováním tvářené za tepla DN 25"0,6 |  | 0.6 | [12 empty] | VV | 2 | 2 | True | 0 | ROZPOCET
| VV |  | "viz.položka výše: Potrubí ocelové hladké černé bezešvé spojované svařováním tvářené za tepla DN 50"1 |  | 1 | [12 empty] | VV | 2 | 2 | True | 0 | ROZPOCET
| VV |  | "viz.položka výše: potrubí plynovodní PE 100RC SDR 11 PN 0,4MPa D 32x3,0mm"3 |  | 3 | [12 empty] | VV | 2 | 2 | True | 0 | ROZPOCET
| VV |  | "viz.položka výše: potrubí plynovodní PE 100RC SDR 11 PN 0,4MPa D 63x5,8mm"38 |  | 38 | [12 empty] | VV | 2 | 2 | True | 0 | ROZPOCET
| VV |  | "viz.položka výše: potrubí plynovodní PE 100RC SDR 11 PN 0,4MPa D 63x5,8mm (by-pass)"34 |  | 34 | [12 empty] | VV | 2 | 2 | True | 0 | ROZPOCET
| VV |  | Součet |  | 76.6 | [12 empty] | VV | 2 | 4 | True | 1 | ROZPOCET
96 | K | 230230017 | Hlavní tlaková zkouška vzduchem 0,6 MPa DN 80 | m | 7 |  | 0 |  |  | základní |  | 0 | 0 | 0 | 0 | 0 | 64 | K | 2 |  |  |  | ROZPOCET | 0 | 0 | 0 | 0 | 0 | 1 | 0 | 64 | -248314533
| VV |  | "viz.položka výše: potrubí plynovodní PE 100RC SDR 17,6 PN 0,1MPa tyče 12m 90x5,1mm"7 |  | 7 | [12 empty] | VV | 2 | 2 | True | 1 | ROZPOCET
97 | K | 230120041.1 | Čištění potrubí profukováním nebo proplachováním DN 25 | m | 0.6 |  | 0 |  |  | základní |  | 0 | 0 | 0 | 0 | 0 | 64 | K | 2 |  |  |  | ROZPOCET | 0 | 0 | 0 | 0 | 0 | 1 | 0 | 64 | -1168625095
| VV |  | "viz.položka výše: Potrubí ocelové hladké černé bezešvé spojované svařováním tvářené za tepla DN 25"0,6 |  | 0.6 | [12 empty] | VV | 2 | 2 | True | 1 | ROZPOCET
98 | K | 230120041 | Čištění potrubí profukováním nebo proplachováním DN 32 | m | 3 |  | 0 |  |  | základní |  | 0 | 0 | 0 | 0 | 0 | 64 | K | 2 |  |  |  | ROZPOCET | 0 | 0 | 0 | 0 | 0 | 1 | 0 | 64 | 1519334822
| VV |  | "viz.položka výše: Montáž potrubí plastická hmota trouby PE, PP D 32 mm, tl 2,9 mm"3 |  | 3 | [12 empty] | VV | 2 | 2 | True | 1 | ROZPOCET
99 | K | 230120043 | Čištění potrubí profukováním nebo proplachováním DN 50 | m | 73 |  | 0 |  |  | základní |  | 0 | 0 | 0 | 0 | 0 | 64 | K | 2 |  |  |  | ROZPOCET | 0 | 0 | 0 | 0 | 0 | 1 | 0 | 64 | 1352921238
| VV |  | "viz.položka výše: Potrubí ocelové hladké černé bezešvé spojované svařováním tvářené za tepla DN 50"1 |  | 1 | [12 empty] | VV | 2 | 2 | True | 0 | ROZPOCET
| VV |  | "viz.položka výše: Montáž potrubí plastového svařované na tupo nebo elektrospojkou, D 63 mm, tl 5,8 mm"72 |  | 72 | [12 empty] | VV | 2 | 2 | True | 0 | ROZPOCET
| VV |  | Součet |  | 73 | [12 empty] | VV | 2 | 4 | True | 1 | ROZPOCET
100 | K | 230120045 | Čištění potrubí profukováním nebo proplachováním DN 80 | m | 14.5 |  | 0 |  |  | základní |  | 0 | 0 | 0 | 0 | 0 | 64 | K | 2 |  |  |  | ROZPOCET | 0 | 0 | 0 | 0 | 0 | 1 | 0 | 64 | -1869780858
| VV |  | "viz.položka výše: Montáž potrubí plastového svařované na tupo nebo elektrospojkou, D 90 mm, tl 5,2 mm"14,5 |  | 14.5 | [12 empty] | VV | 2 | 2 | True | 1 | ROZPOCET
101 | K | 230120048 | Čištění potrubí profukováním nebo proplachováním DN 150 | m | 5 |  | 0 |  |  | základní |  | 0 | 0 | 0 | 0 | 0 | 64 | K | 2 |  |  |  | ROZPOCET | 0 | 0 | 0 | 0 | 0 | 1 | 0 | 64 | 1785373003
| VV |  | "viz.položka výše: Montáž potrubí plastická hmota trouby PE, PP D 160 mm, tl 9,1 mm"5 |  | 5 | [12 empty] | VV | 2 | 2 | True | 1 | ROZPOCET
102 | K | 460490012 | Zakrytí výstražnou folií PVC, šířka 33 cm | m | 52 |  | 0 |  |  | základní |  | 0 | 0 | 0 | 0 | 0 | 64 | K | 2 |  |  |  | ROZPOCET | 0 | 0 | 0 | 0 | 0 | 1 | 0 | 64 | 1466723923
| VV |  | "Přehled nového potrubí STL plynovodu a STL plynovodních přípojek" | [14 empty] | VV | 2 | 1 | True | 0 | ROZPOCET
| VV |  | "Potrubí PE100 RC d 32 SDR 11 - celková délka 3,0m"3,0 |  | 3 | [12 empty] | VV | 2 | 2 | True | 0 | ROZPOCET
| VV |  | "Potrubí PE100 RC d 63 SDR 11 - celková délka 38,0m"38,0 |  | 38 | [12 empty] | VV | 2 | 2 | True | 0 | ROZPOCET
| VV |  | "Potrubí PE100 RC d 90 SDR 17 - celková délka 7,0m"7,0 |  | 7 | [12 empty] | VV | 2 | 2 | True | 0 | ROZPOCET
| VV |  | Mezisoučet |  | 48 | [12 empty] | VV | 2 | 3 | True | 0 | ROZPOCET
| VV |  | "+ 1,0 m u každého propoje" | [14 empty] | VV | 2 | 1 | True | 0 | ROZPOCET
| VV |  | "propoj na stáv.potrubí plynovodu - 3ks - 1,0m"3*1 |  | 3 | [12 empty] | VV | 2 | 2 | True | 0 | ROZPOCET
| VV |  | "propoj na stáv.přípojky - 1ks - 1,0m"1*1 |  | 1 | [12 empty] | VV | 2 | 2 | True | 0 | ROZPOCET
| VV |  | Součet |  | 52 | [12 empty] | VV | 2 | 4 | True | 1 | ROZPOCET
103 | K | prop-PEd50 | Rozpojení a propojení na stávající plynovod PE d 50 | soub | 1 |  | 0 |  |  | základní |  | 0 | 0 | 0 | 0 | 0 | 64 | K | 2 |  |  |  | ROZPOCET | 0 | 0 | 0 | 0 | 0 | 1 | 0 | 64 | -441682384
| VV |  | "propojení na stáv.STL plynovod PE 100 d 50 SDR11"1 |  | 1 | [12 empty] | VV | 2 | 2 | True | 1 | ROZPOCET
104 | K | prop-PEd90 | Rozpojení a propojení na stávající plynovod PE d 90 | soub | 2 |  | 0 |  |  | základní |  | 0 | 0 | 0 | 0 | 0 | 64 | K | 2 |  |  |  | ROZPOCET | 0 | 0 | 0 | 0 | 0 | 1 | 0 | 64 | -1554722136
| VV |  | "propojení na stáv.STL plynovod PE 100 d 90 SDR11 - na každé straně"2 |  | 2 | [12 empty] | VV | 2 | 2 | True | 1 | ROZPOCET
105 | K | 230180066 | Montáž trubní díly plastická hmota PE, PP DN 32 | kus | 2 |  | 0 |  |  | základní |  | 0 | 0 | 0 | 0 | 0 | 64 | K | 2 |  |  |  | ROZPOCET | 0 | 0 | 0 | 0 | 0 | 1 | 0 | 64 | 1636267197
106 | M | GLY612027 | PE elektrozáslepka, SDR 11- dn 32 | ks | 1 |  | 0 |  |  | základní |  | 0 | 0 | 0 | 0 | 0 | 256 | M | 2 |  |  |  | ROZPOCET | 0 | 0 | 0 | 0 | 0 | 1 | 0 | 64 | -577681445
| VV |  | "dočasné zaslepení nových STL plynovodních přípojek PE100 RC dn 32 SDR11 pro provedení tlakové zkoušky - 1ks"1 |  | 1 | [12 empty] | VV | 2 | 2 | True | 1 | ROZPOCET
107 | M | GLY612682 | PE elektrospojka,SDR11-dn32 | ks | 1 |  | 0 |  |  | základní |  | 0 | 0 | 0 | 0 | 0 | 256 | M | 2 |  |  |  | ROZPOCET | 0 | 0 | 0 | 0 | 0 | 1 | 0 | 64 | 279380386
| VV |  | "propojení na stáv.potrubí STL plynovodní přípojky - celkem 1ks"1 |  | 1 | [12 empty] | VV | 2 | 2 | True | 1 | ROZPOCET
108 | K | 230181242 | Montáž trubního dílu PE potrubí svařovaného na tupo nebo elektrospojkou D 63 mm, tl 5,7 mm | kus | 12 |  | 0 |  |  | základní |  | 0 | 0 | 0 | 0 | 0 | 64 | K | 2 |  |  |  | ROZPOCET | 0 | 0 | 0 | 0 | 0 | 1 | 0 | 64 | -1900300668
109 | M | GLY612072 | PE redukce-el.objímka,SDR11-dn63-50 | ks | 1 |  | 0 |  |  | základní |  | 0 | 0 | 0 | 0 | 0 | 256 | M | 2 |  |  |  | ROZPOCET | 0 | 0 | 0 | 0 | 0 | 1 | 0 | 64 | 453164921
| VV |  | "propojení na stáv.potrubí STL plynovodu - 1ks"1 |  | 1 | [12 empty] | VV | 2 | 2 | True | 1 | ROZPOCET
110 | M | GLY612685 | PE elektrospojka,SDR11-dn63 | ks | 1 |  | 0 |  |  | základní |  | 0 | 0 | 0 | 0 | 0 | 256 | M | 2 |  |  |  | ROZPOCET | 0 | 0 | 0 | 0 | 0 | 1 | 0 | 64 | -231124406
| VV |  | "dle metodiky, odbočka na vedlejší řád - 1ks"1 |  | 1 | [12 empty] | VV | 2 | 2 | True | 1 | ROZPOCET
111 | M | GLY612030 | PE elektrozáslepka, SDR 11- dn 63 | ks | 1 |  | 0 |  |  | základní |  | 0 | 0 | 0 | 0 | 0 | 256 | M | 2 |  |  |  | ROZPOCET | 0 | 0 | 0 | 0 | 0 | 1 | 0 | 64 | -2018485080
| VV |  | "dočasné zaslepení nového STL plynovodu PE100 RC dn 63 SDR11 pro provedení tlakové zkoušky - 1ks"1 |  | 1 | [12 empty] | VV | 2 | 2 | True | 1 | ROZPOCET
112 | M | GLY615649 | PE Tkus-el.navrtávací,SDR11-dn63-32 | ks | 1 |  | 0 |  |  | základní |  | 0 | 0 | 0 | 0 | 0 | 256 | M | 2 |  |  |  | ROZPOCET | 0 | 0 | 0 | 0 | 0 | 1 | 0 | 64 | -629040335
| VV |  | "propojení na stáv. STL plynovodní přípojky - celkem 1ks"1 |  | 1 | [12 empty] | VV | 2 | 2 | True | 1 | ROZPOCET
113 | M | OSM146 | PŘECH.ZEM.PE-OCEL,SDR11,dn63-DN50-standard (obj. č.100208 | ks | 8 |  | 0 |  |  | základní |  | 0 | 0 | 0 | 0 | 0 | 256 | M | 2 |  |  |  | ROZPOCET | 0 | 0 | 0 | 0 | 0 | 1 | 0 | 64 | -93461660
| VV |  | "celkem 8ks na by-paassu před KU 50"8 |  | 8 | [12 empty] | VV | 2 | 2 | True | 1 | ROZPOCET
114 | K | 230181251 | Montáž trubního dílu PE potrubí svařovaného na tupo nebo elektrospojkou D 90 mm, tl 5,1 mm | kus | 9 |  | 0 |  |  | základní |  | 0 | 0 | 0 | 0 | 0 | 64 | K | 2 |  |  |  | ROZPOCET | 0 | 0 | 0 | 0 | 0 | 1 | 0 | 64 | 1260723302
115 | M | GLY612687 | PE elektrospojka,SDR11-dn90 | ks | 2 |  | 0 |  |  | základní |  | 0 | 0 | 0 | 0 | 0 | 256 | M | 2 |  |  |  | ROZPOCET | 0 | 0 | 0 | 0 | 0 | 1 | 0 | 64 | 1363188143
| VV |  | "propojení na stáv.potrubí STL plynovodu - 2ks"2 |  | 2 | [12 empty] | VV | 2 | 2 | True | 1 | ROZPOCET
116 | M | GLY612032 | PE elektrozáslepka, SDR 11- dn 90 | ks | 2 |  | 0 |  |  | základní |  | 0 | 0 | 0 | 0 | 0 | 256 | M | 2 |  |  |  | ROZPOCET | 0 | 0 | 0 | 0 | 0 | 1 | 0 | 64 | -665000783
| VV |  | "dočasné zaslepení nového STL plynovodu PE100 RC dn 90 SDR17 pro provedení tlakové zkoušky - 2ks"2 |  | 2 | [12 empty] | VV | 2 | 2 | True | 1 | ROZPOCET
117 | M | GLY612677 | PE el.tvar-balonovací,SDR11-dn90 | ks | 4 |  | 0 |  |  | základní |  | 0 | 0 | 0 | 0 | 0 | 256 | M | 2 |  |  |  | ROZPOCET | 0 | 0 | 0 | 0 | 0 | 1 | 0 | 64 | 2011172163
| VV |  | "pro provedení dočasného obtoku (by-pass) - 4ks"4 |  | 4 | [12 empty] | VV | 2 | 2 | True | 1 | ROZPOCET
118 | M | GLY612701k.1 | PE100 SDR11 T-kus redukovaný s prodlouženým hrdlem, dn90-63 | ks | 1 |  | 0 |  |  | základní |  | 0 | 0 | 0 | 0 | 0 | 256 | M | 2 |  |  |  | ROZPOCET | 0 | 0 | 0 | 0 | 0 | 1 | 0 | 64 | 1579900996
| VV |  | "odbočka na vedejší řad - 1ks"1 |  | 1 | [12 empty] | VV | 2 | 2 | True | 1 | ROZPOCET
119 | K | 230040004 | Montáž trubní díly závitové DN 15 - manometr | kus | 2 |  | 0 |  |  | základní |  | 0 | 2e-05 | 4e-05 | 0 | 0 | 64 | K | 2 |  |  |  | ROZPOCET | 0 | 0 | 0 | 0 | 0 | 1 | 0 | 64 | -1292329135
120 | M | 551280340 | manometr radiální 0 - 600 kPa | kus | 2 |  | 0 |  |  | základní |  | 0 | 0.0001 | 0.0002 | 0 | 0 | 128 | M | 2 |  |  |  | ROZPOCET | 0 | 0 | 0 | 0 | 0 | 1 | 0 | 128 | -1228893100
| VV |  | "2 ks pro by-pass"2 |  | 2 | [12 empty] | VV | 2 | 2 | True | 1 | ROZPOCET
121 | K | 723239103 | Montáž armatur plynovodních se dvěma závity G 1 ostatní typ | kus | 2 |  | 0 |  |  | základní |  | 0 | 0 | 0 | 0 | 0 | 16 | K | 2 |  |  |  | ROZPOCET | 0 | 0 | 0 | 0 | 0 | 1 | 0 | 16 | 175476909
122 | M | OSM054 | KOHOUT UZÁV.R 950 S PÁKOU 1~ | ks | 2 |  | 0 |  |  | základní |  | 0 | 0 | 0 | 0 | 0 | 256 | M | 2 |  |  |  | ROZPOCET | 0 | 0 | 0 | 0 | 0 | 1 | 0 | 64 | 168350567
| VV |  | "odvzdušnění na by-passu - 2ks"2 |  | 2 | [12 empty] | VV | 2 | 2 | True | 1 | ROZPOCET
123 | M | OSM224 | VÍČKO VNI.ZÁV. C.301 DN 1~ | ks | 2 |  | 0 |  |  | základní |  | 0 | 0 | 0 | 0 | 0 | 256 | M | 2 |  |  |  | ROZPOCET | 0 | 0 | 0 | 0 | 0 | 1 | 0 | 64 | 1715194753
| VV |  | "odvzdušnění na by-passu - 2ks"2 |  | 2 | [12 empty] | VV | 2 | 2 | True | 1 | ROZPOCET
124 | K | 723239106 | Montáž armatur plynovodních se dvěma závity G 2 ostatní typ | kus | 4 |  | 0 |  |  | základní |  | 0 | 0 | 0 | 0 | 0 | 16 | K | 2 |  |  |  | ROZPOCET | 0 | 0 | 0 | 0 | 0 | 1 | 0 | 16 | -1253331561
125 | M | OSM055 | KOHOUT UZÁV.R 950 S PÁKOU 2" | ks | 4 |  | 0 |  |  | základní |  | 0 | 0 | 0 | 0 | 0 | 256 | M | 2 |  |  |  | ROZPOCET | 0 | 0 | 0 | 0 | 0 | 1 | 0 | 64 | 1946371402
| VV |  | "4 ks pro by-pass"4 |  | 4 | [12 empty] | VV | 2 | 2 | True | 1 | ROZPOCET
126 | K | odst | Proplach a naplnění inertním plynem stávající rušený plynovod a přípojky | m | 48.2 |  | 0 |  |  | základní |  | 0 | 0 | 0 | 0 | 0 | 64 | K | 2 |  |  |  | ROZPOCET | 0 | 0 | 0 | 0 | 0 | 1 | 0 | 64 | 1948923433
| VV |  | "Rušená část stávajícího STL plynovodu PE 100 d 50 SDR11 - celková délka cca. 38,1 m"38,1 |  | 38.1 | [12 empty] | VV | 2 | 2 | True | 0 | ROZPOCET
| VV |  | "Rušená část stávajícího STL plynovodu PE 100 d 90 SDR17 - celková délka cca. 7,0 m"7 |  | 7 | [12 empty] | VV | 2 | 2 | True | 0 | ROZPOCET
| VV |  | "Rušená část stávajícíh STL plynovodních přípojek PE 100 d 32 SDR11 - celková délka cca. 3,1 m"3,1 |  | 3.1 | [12 empty] | VV | 2 | 2 | True | 0 | ROZPOCET
| VV |  | Součet |  | 48.2 | [12 empty] | VV | 2 | 4 | True | 1 | ROZPOCET
127 | K | odvzd | Odvzdušnění nového úseku | m | 48 |  | 0 |  |  | základní |  | 0 | 0 | 0 | 0 | 0 | 64 | K | 2 |  |  |  | ROZPOCET | 0 | 0 | 0 | 0 | 0 | 1 | 0 | 64 | -459794358
| VV |  | "Přehled nového potrubí STL plynovodu a STL plynovodních přípojek" | [14 empty] | VV | 2 | 1 | True | 0 | ROZPOCET
| VV |  | "Potrubí PE100 RC d 32 SDR 11 - celková délka 3,0m"3,0 |  | 3 | [12 empty] | VV | 2 | 2 | True | 0 | ROZPOCET
| VV |  | "Potrubí PE100 RC d 63 SDR 11 - celková délka 38,0m"38,0 |  | 38 | [12 empty] | VV | 2 | 2 | True | 0 | ROZPOCET
| VV |  | "Potrubí PE100 RC d 90 SDR 17 - celková délka 7,0m"7,0 |  | 7 | [12 empty] | VV | 2 | 2 | True | 0 | ROZPOCET
| VV |  | Součet |  | 48 | [12 empty] | VV | 2 | 4 | True | 1 | ROZPOCET
128 | K | odriz | Odříznutí dočasné PE záslepky | ks | 4 |  | 0 |  |  | základní |  | 0 | 0 | 0 | 0 | 0 | 64 | K | 2 |  |  |  | ROZPOCET | 0 | 0 | 0 | 0 | 0 | 1 | 0 | 64 | -1359683901
| VV |  | "dočasné zaslepení nového STL plynovodu PE100 RC dn 63 RC SDR11 pro provedení tlakové zkoušky - 1ks"1 |  | 1 | [12 empty] | VV | 2 | 2 | True | 0 | ROZPOCET
| VV |  | "dočasné zaslepení nového STL plynovodu PE100 RC dn 90 RC SDR17 pro provedení tlakové zkoušky - 2ks"2 |  | 2 | [12 empty] | VV | 2 | 2 | True | 0 | ROZPOCET
| VV |  | "dočasné zaslepení nové STL plynovodní přípopjky PE100 RC dn 32 RC SDR11 pro provedení tlakové zkoušky - 1ks"1 |  | 1 | [12 empty] | VV | 2 | 2 | True | 0 | ROZPOCET
| VV |  | Součet |  | 4 | [12 empty] | VV | 2 | 4 | True | 1 | ROZPOCET
129 | K | škrc | Přechodné uzavření plynu škrcením | soubor | 4 |  | 0 |  |  | základní |  | 0 | 0 | 0 | 0 | 0 | 64 | K | 2 |  |  |  | ROZPOCET | 0 | 0 | 0 | 0 | 0 | 1 | 0 | 64 | 853145473
| VV |  | "seškrcení stávajícího potrubí PE d 90 pro provedení propoje - 2ks na každé straně"2*2 |  | 4 | [12 empty] | VV | 2 | 2 | True | 1 | ROZPOCET
| VV |  | "Pozn.: včetně zakružení v zakružovacím přípravku a geodetického zaměření" | [14 empty] | VV | 2 | 1 | True | 0 | ROZPOCET
| D | OST | Ostatní |  |  |  | 0 |  |  |  |  | 0 |  | 0 |  | 0 | 4 | D | 0 |  |  |  | ROZPOCET | [6 empty] | 0
| D | O01 | Ostatní |  |  |  | 0 |  |  |  |  | 0 |  | 0 |  | 0 | 4 | D | 1 |  |  |  | ROZPOCET | [6 empty] | 0
130 | K | OST1 | Zařízení staveniště | soub | 1 |  | 0 |  |  | základní |  | 0 | 0 | 0 | 0 | 0 | 16 | K | 2 |  |  |  | ROZPOCET | 0 | 0 | 0 | 0 | 0 | 1 | 0 | 16 | 623065317
131 | K | OST2 | Vytyčení podzemních sítí od jejich správců | HZS | 15 |  | 0 |  |  | základní |  | 0 | 0 | 0 | 0 | 0 | 16 | K | 2 |  |  |  | ROZPOCET | 0 | 0 | 0 | 0 | 0 | 1 | 0 | 16 | 513443965
132 | K | OST3 | Dopravně regulační opatření | soub | 1 |  | 0 |  |  | základní |  | 0 | 0 | 0 | 0 | 0 | 16 | K | 2 |  |  |  | ROZPOCET | 0 | 0 | 0 | 0 | 0 | 1 | 0 | 16 | 1351871567
133 | K | OST4b | Přemostění výkopů pro vozidla do 35t | ks | 4 |  | 0 |  |  | základní |  | 0 | 0 | 0 | 0 | 0 | 16 | K | 2 |  |  |  | ROZPOCET | 0 | 0 | 0 | 0 | 0 | 1 | 0 | 16 | -1378645963
| VV |  | "celkem 4ks"4 |  | 4 | [12 empty] | VV | 2 | 2 | True | 1 | ROZPOCET
134 | K | OST5 | Geodetické zaměření | m | 48 |  | 0 |  |  | základní |  | 0 | 0 | 0 | 0 | 0 | 16 | K | 2 |  |  |  | ROZPOCET | 0 | 0 | 0 | 0 | 0 | 1 | 0 | 16 | 268524613
| VV |  | "Nový STL plynovod + STL přípojky (půdorysně)"7+38+3 |  | 48 | [12 empty] | VV | 2 | 2 | True | 1 | ROZPOCET
135 | K | OST6 | Kompletační činnost | soub | 1 |  | 0 |  |  | základní |  | 0 | 0 | 0 | 0 | 0 | 16 | K | 2 |  |  |  | ROZPOCET | 0 | 0 | 0 | 0 | 0 | 1 | 0 | 16 | -787510438
136 | K | OST7 | Uvedení odběrného místa do provozu | ks | 1 |  | 0 |  |  | základní |  | 0 | 0 | 0 | 0 | 0 | 512 | K | 2 |  |  |  | ROZPOCET | 0 | 0 | 0 | 0 | 0 | 1 | 0 | 512 | -1227808075
| VV |  | "propoj na 1ks přípojek"1 |  | 1 | [12 empty] | VV | 2 | 2 | True | 1 | ROZPOCET
137 | K | OST7.1 | Dočasné omezení a uvední odběrného místa do provozu | ks | 3 |  | 0 |  |  | základní |  | 0 | 0 | 0 | 0 | 0 | 512 | K | 2 |  |  |  | ROZPOCET | 0 | 0 | 0 | 0 | 0 | 1 | 0 | 512 | -2054143039
| VV |  | "celkem 3ks přípojek"3 |  | 3 | [12 empty] | VV | 2 | 2 | True | 1 | ROZPOCET
138 | K | OST8 | Předání stavby, revize | HZS | 10 |  | 0 |  |  | základní |  | 0 | 0 | 0 | 0 | 0 | 16 | K | 2 |  |  |  | ROZPOCET | 0 | 0 | 0 | 0 | 0 | 1 | 0 | 16 | 1876969494

## Přeložka č.4 - Přeložka S...
{8cb6c1bb-0e17-43bc-8cbc-450fe969c16c}
2
| KRYCÍ LIST SOUPISU PRACÍ | [7 empty] | v --- níže se nacházejí doplnkové a pomocné údaje k sestavám --- v | [8 empty] | False
Stavba:
Medlešice - splašková kanalizace D.1.2.1 SO 02 Přeložky plynovodu
Objekt:
Přeložka č.4 - Přeložka STL Plynovodu PE d 63 SDR 11 a STL plynových přípojek PE d 32 SDR 11
| KSO: |  |  |  |  | CC-CZ:
| Místo: |  | Medlešice |  |  | Datum: | 26. 8. 2020
| Zadavatel: |  |  |  |  | IČ: | 27484211
|  | Vodárenská společnost Chrudim, a.s. |  |  |  | DIČ: | CZ27484211
| Uchazeč: |  |  |  |  | IČ: | Vyplň údaj
|  | Vyplň údaj |  |  |  | DIČ: | Vyplň údaj
| Projektant: |  |  |  |  | IČ: | 26001187
|  | VK CAD s.r.o. |  |  |  | DIČ: | CZ26001187
| Zpracovatel: |  |  |  |  | IČ: | 26001187
|  | VK CAD s.r.o. |  |  |  | DIČ: | CZ26001187
Poznámka:
| Cena bez DPH | [5 empty] | 0
|  |  | Základ daně |  |  | Sazba daně | Výše daně
| DPH | základní | 0 |  |  | 21% | 0
|  | snížená | 0 |  |  | 15% | 0
|  | zákl. přenesená | 0 |  |  | 21% | 0
|  | sníž. přenesená | 0 |  |  | 15% | 0
|  | nulová | 0 |  |  | 0% | 0
| Cena s DPH |  |  | v | CZK |  | 0
| Projektant |  |  | Zpracovatel
| Datum a podpis: |  | Razítko | Datum a podpis: |  |  | Razítko
| Objednavatel |  |  | Uchazeč
| Datum a podpis: |  | Razítko | Datum a podpis: |  |  | Razítko
REKAPITULACE ČLENĚNÍ SOUPISU PRACÍ
Stavba:
Medlešice - splašková kanalizace D.1.2.1 SO 02 Přeložky plynovodu
Objekt:
Přeložka č.4 - Přeložka STL Plynovodu PE d 63 SDR 11 a STL plynových přípojek PE d 32 SDR 11
Místo: |  |  | Medlešice |  |  | Datum: | 26. 8. 2020
Zadavatel: |  |  | Vodárenská společnost Chrudim, a.s. |  |  | Projektant: | VK CAD s.r.o.
Uchazeč: |  |  | Vyplň údaj |  |  | Zpracovatel: | VK CAD s.r.o.
Kód dílu - Popis | [6 empty] | Cena celkem [CZK]
Náklady ze soupisu prací | [6 empty] | 0 | [11 empty] | -1
| HSV - HSV | [5 empty] | 0
| 1 - Zemní práce | [5 empty] | 0
| 5 - Komunikace | [5 empty] | 0
| 99 - Přesun hmot | [5 empty] | 0
| M - Práce a dodávky M | [5 empty] | 0
| 21-M - Elektromontáže | [5 empty] | 0
| 23-M - Montáže potrubí | [5 empty] | 0
| OST - Ostatní | [5 empty] | 0
| O01 - Ostatní | [5 empty] | 0
SOUPIS PRACÍ
Stavba:
Medlešice - splašková kanalizace D.1.2.1 SO 02 Přeložky plynovodu
Objekt:
Přeložka č.4 - Přeložka STL Plynovodu PE d 63 SDR 11 a STL plynových přípojek PE d 32 SDR 11
Místo: |  |  | Medlešice |  |  | Datum: | 26. 8. 2020
Zadavatel: |  |  | Vodárenská společnost Chrudim, a.s. |  |  | Projektant: | VK CAD s.r.o.
Uchazeč: |  |  | Vyplň údaj |  |  | Zpracovatel: | VK CAD s.r.o.
PČ | Typ | Kód | Popis | MJ | Množství | J.cena [CZK] | Cena celkem [CZK] | Cenová soustava |  | DPH | J. Nh [h] | Nh celkem [h] | J. hmotnost [t] | Hmotnost celkem [t] | J. suť [t] | Suť Celkem [t]
Náklady soupisu celkem | [6 empty] | 0 |  |  |  |  | 0 |  | 69.8609 |  | 48.6257 |  | D | -1 | [10 empty] | 0
| D | HSV | HSV |  |  |  | 0 |  |  |  |  | 0 |  | 69.771 |  | 48.6257 | 1 | D | 0 |  |  |  | ROZPOCET | [6 empty] | 0
| D | 1 | Zemní práce |  |  |  | 0 |  |  |  |  | 0 |  | 69.7458 |  | 48.6257 | 1 | D | 1 |  |  |  | ROZPOCET | [6 empty] | 0
1 | K | 113107112 | Odstranění podkladu z kameniva těženého tl 200 mm ručně | m2 | 42.51 |  | 0 |  |  | základní |  | 0 | 0 | 0 | 0.3 | 12.753 | 4 | K | 2 |  |  |  | ROZPOCET | 0 | 0 | 0 | 0 | 0 | 1 | 0 | 4 | 1211053251
| VV |  | "2.úroveň rozrušení" | [14 empty] | VV | 2 | 1 | True | 0 | ROZPOCET
| VV |  | "šířka * délka" | [14 empty] | VV | 2 | 1 | True | 0 | ROZPOCET
| VV |  | "Komunikace - plynovod"1,3*30,6 |  | 39.78 | [12 empty] | VV | 2 | 2 | True | 0 | ROZPOCET
| VV |  | "Komunikace - plynovodní přípojky"1,3*2,1 |  | 2.73 | [12 empty] | VV | 2 | 2 | True | 0 | ROZPOCET
| VV |  | Součet |  | 42.51 | [12 empty] | VV | 2 | 4 | True | 1 | ROZPOCET
2 | K | 113107122 | Odstranění podkladu pl do 50 m2 z kameniva drceného tl 200 mm | m2 | 42.51 |  | 0 |  |  | základní |  | 0 | 0 | 0 | 0.29 | 12.3279 | 4 | K | 2 |  |  |  | ROZPOCET | 0 | 0 | 0 | 0 | 0 | 1 | 0 | 4 | -359740558
| VV |  | "2.úroveň rozrušení" | [14 empty] | VV | 2 | 1 | True | 0 | ROZPOCET
| VV |  | "šířka * délka" | [14 empty] | VV | 2 | 1 | True | 0 | ROZPOCET
| VV |  | "Komunikace - plynovod"1,3*30,6 |  | 39.78 | [12 empty] | VV | 2 | 2 | True | 0 | ROZPOCET
| VV |  | "Komunikace - plynovodní přípojky"1,3*2,1 |  | 2.73 | [12 empty] | VV | 2 | 2 | True | 0 | ROZPOCET
| VV |  | Součet |  | 42.51 | [12 empty] | VV | 2 | 4 | True | 1 | ROZPOCET
3 | K | 113107342 | Odstranění podkladu živičného tl 100 mm strojně pl do 50 m2 | m2 | 42.51 |  | 0 |  |  | základní |  | 0 | 0 | 0 | 0.22 | 9.3522 | 4 | K | 2 |  |  |  | ROZPOCET | 0 | 0 | 0 | 0 | 0 | 1 | 0 | 4 | 215811430
| VV |  | "2.úroveň rozrušení" | [14 empty] | VV | 2 | 1 | True | 0 | ROZPOCET
| VV |  | "šířka * délka" | [14 empty] | VV | 2 | 1 | True | 0 | ROZPOCET
| VV |  | "Komunikace - plynovod"1,3*30,6 |  | 39.78 | [12 empty] | VV | 2 | 2 | True | 0 | ROZPOCET
| VV |  | "Komunikace - plynovodní přípojky"1,3*2,1 |  | 2.73 | [12 empty] | VV | 2 | 2 | True | 0 | ROZPOCET
| VV |  | Součet |  | 42.51 | [12 empty] | VV | 2 | 4 | True | 1 | ROZPOCET
4 | K | 113154124.1 | Frézování živičného krytu tl 120 mm pruh š 1 m pl do 500 m2 bez překážek v trase | m2 | 55.44 |  | 0 |  |  | základní |  | 0 | 9e-05 | 0.0049896 | 0.256 | 14.1926 | 4 | K | 2 |  |  |  | ROZPOCET | 0 | 0 | 0 | 0 | 0 | 1 | 0 | 4 | -1373616476
| VV |  | "1.úroveň rozrušení" | [14 empty] | VV | 2 | 1 | True | 0 | ROZPOCET
| VV |  | "šířka * délka" | [14 empty] | VV | 2 | 1 | True | 0 | ROZPOCET
| VV |  | "Komunikace - plynovod"1,8*27,7 |  | 49.86 | [12 empty] | VV | 2 | 2 | True | 0 | ROZPOCET
| VV |  | "Komunikace - plynovodní přípojky"1,8*3,1 |  | 5.58 | [12 empty] | VV | 2 | 2 | True | 0 | ROZPOCET
| VV |  | Součet |  | 55.44 | [12 empty] | VV | 2 | 4 | True | 1 | ROZPOCET
5 | K | 121112112 | Sejmutí ornice tl vrstvy přes 150 mm ručně s vodorovným přemístěním do 50 m | m3 | 2.808 |  | 0 |  |  | základní |  | 0 | 0 | 0 | 0 | 0 | 4 | K | 2 |  |  |  | ROZPOCET | 0 | 0 | 0 | 0 | 0 | 1 | 0 | 4 | 1094724622
| VV |  | "2.úroveň rozrušení" | [14 empty] | VV | 2 | 1 | True | 0 | ROZPOCET
| VV |  | "šířka * délka * hloubka 0,2 m" | [14 empty] | VV | 2 | 1 | True | 0 | ROZPOCET
| VV |  | "Nezpevněná plocha, zeleň - plynovod"1,2*8,4*0,2 |  | 2.016 | [12 empty] | VV | 2 | 2 | True | 0 | ROZPOCET
| VV |  | "Nezpevněná plocha, zeleň - plynovodní přípojky"1,2*3,3*0,2 |  | 0.792 | [12 empty] | VV | 2 | 2 | True | 0 | ROZPOCET
| VV |  | Součet |  | 2.808 | [12 empty] | VV | 2 | 4 | True | 1 | ROZPOCET
6 | K | 130001101 | Příplatek za ztížené hloubení v blízkosti vedení | m3 | 24.32 |  | 0 |  |  | základní |  | 0 | 0 | 0 | 0 | 0 | 4 | K | 2 |  |  |  | ROZPOCET | 0 | 0 | 0 | 0 | 0 | 1 | 0 | 4 | 19672722
| VV |  | "Podle metodiky 0,8 * 0,8 * délka nového STL plynovodu a STL plynovodních přípojek"0,8*0,8*(31+7) |  | 24.32 | [12 empty] | VV | 2 | 2 | True | 1 | ROZPOCET
7 | K | 131151103 | Hloubení jam nezapažených v hornině tř. 2 objem do 100 m3 | m3 | 1.863 |  | 0 |  |  | základní |  | 0 | 0 | 0 | 0 | 0 | 4 | K | 2 |  |  |  | ROZPOCET | 0 | 0 | 0 | 0 | 0 | 1 | 0 | 4 | 842969516
| VV |  | "3.úroveň rozrušení" | [14 empty] | VV | 2 | 1 | True | 0 | ROZPOCET
| VV |  | "Stanovení objemu výkopu jámy - hloubka * šířka * délka" | [14 empty] | VV | 2 | 1 | True | 0 | ROZPOCET
| VV |  | "Místní komunikace - plynovod - levá strana propoje"0,69*1,4*3 |  | 2.898 | [12 empty] | VV | 2 | 2 | True | 0 | ROZPOCET
| VV |  | "Místní komunikace - plynovod - pravá strana propoje"0,69*1,2*4 |  | 3.312 | [12 empty] | VV | 2 | 2 | True | 0 | ROZPOCET
| VV |  | Mezisoučet |  | 6.21 | [12 empty] | VV | 2 | 3 | True | 0 | ROZPOCET
| VV |  | "objem jám x 60% ze strojního x 50% z třídy horniny" | [14 empty] | VV | 2 | 1 | True | 0 | ROZPOCET
| VV |  | 6,210*0,6*0,5 |  | 1.863 | [12 empty] | VV | 2 | 2 | True | 1 | ROZPOCET
8 | K | 131201109.1 | Příplatek za lepivost u hloubení jam nezapažených v hornině tř. 2 | m3 | 0.373 |  | 0 |  |  | základní |  | 0 | 0 | 0 | 0 | 0 | 4 | K | 2 |  |  |  | ROZPOCET | 0 | 0 | 0 | 0 | 0 | 1 | 0 | 4 | -791503279
| VV |  | "Objem jam * 60% ze strojního * 50% z třídy horniny * 20% příplatek" | [14 empty] | VV | 2 | 1 | True | 0 | ROZPOCET
| VV |  | 6,210*0,6*0,5*0,2 |  | 0.373 | [12 empty] | VV | 2 | 2 | True | 1 | ROZPOCET
9 | K | 131113102 | Hloubení jam ručním nebo pneum nářadím v nesoudržných horninách tř. 2 | m3 | 1.242 |  | 0 |  |  | základní |  | 0 | 0 | 0 | 0 | 0 | 4 | K | 2 |  |  |  | ROZPOCET | 0 | 0 | 0 | 0 | 0 | 1 | 0 | 4 | -1409138625
| VV |  | "Objem jam * 40% ze strojního * 50% z třídy horniny" | [14 empty] | VV | 2 | 1 | True | 0 | ROZPOCET
| VV |  | 6,210*0,4*0,5 |  | 1.242 | [12 empty] | VV | 2 | 2 | True | 1 | ROZPOCET
10 | K | 131203109.1 | Příplatek za lepivost u hloubení jam ručním nebo pneum nářadím v hornině tř. 2 | m3 | 0.248 |  | 0 |  |  | základní |  | 0 | 0 | 0 | 0 | 0 | 4 | K | 2 |  |  |  | ROZPOCET | 0 | 0 | 0 | 0 | 0 | 1 | 0 | 4 | 826477103
| VV |  | "Objem jam * 40% ze ručního * 50% z třídy horniny * 20% příplatek" | [14 empty] | VV | 2 | 1 | True | 0 | ROZPOCET
| VV |  | 6,210*0,4*0,5*0,2 |  | 0.248 | [12 empty] | VV | 2 | 2 | True | 1 | ROZPOCET
11 | K | 131201101 | Hloubení jam nezapažených v hornině tř. 3 objemu do 100 m3 | m3 | 0.745 |  | 0 |  |  | základní |  | 0 | 0 | 0 | 0 | 0 | 4 | K | 2 |  |  |  | ROZPOCET | 0 | 0 | 0 | 0 | 0 | 1 | 0 | 4 | 2003100088
| VV |  | "Objem jam * 40% ze ručního * 30% z třídy horniny" | [14 empty] | VV | 2 | 1 | True | 0 | ROZPOCET
| VV |  | 6,210*0,4*0,3 |  | 0.745 | [12 empty] | VV | 2 | 2 | True | 1 | ROZPOCET
12 | K | 131201109 | Příplatek za lepivost u hloubení jam nezapažených v hornině tř. 3 | m3 | 0.224 |  | 0 |  |  | základní |  | 0 | 0 | 0 | 0 | 0 | 4 | K | 2 |  |  |  | ROZPOCET | 0 | 0 | 0 | 0 | 0 | 1 | 0 | 4 | -1606415883
| VV |  | "Objem jam * 60% ze strojního * 30% z třídy horniny * 20% příplatek" | [14 empty] | VV | 2 | 1 | True | 0 | ROZPOCET
| VV |  | 6,210*0,6*0,3*0,2 |  | 0.224 | [12 empty] | VV | 2 | 2 | True | 1 | ROZPOCET
13 | K | 131203102 | Hloubení jam ručním nebo pneum nářadím v nesoudržných horninách tř. 3 | m3 | 0.745 |  | 0 |  |  | základní |  | 0 | 0 | 0 | 0 | 0 | 4 | K | 2 |  |  |  | ROZPOCET | 0 | 0 | 0 | 0 | 0 | 1 | 0 | 4 | 954361737
| VV |  | "Objem jam * 40% ze ručního * 30% z třídy horniny" | [14 empty] | VV | 2 | 1 | True | 0 | ROZPOCET
| VV |  | 6,210*0,4*0,3 |  | 0.745 | [12 empty] | VV | 2 | 2 | True | 1 | ROZPOCET
14 | K | 131203109 | Příplatek za lepivost u hloubení jam ručním nebo pneum nářadím v hornině tř. 3 | m3 | 0.149 |  | 0 |  |  | základní |  | 0 | 0 | 0 | 0 | 0 | 4 | K | 2 |  |  |  | ROZPOCET | 0 | 0 | 0 | 0 | 0 | 1 | 0 | 4 | 800392520
| VV |  | "Objem jam * 40% ze ručního * 30% z třídy horniny * 20% příplatek" | [14 empty] | VV | 2 | 1 | True | 0 | ROZPOCET
| VV |  | 6,210*0,4*0,3*0,2 |  | 0.149 | [12 empty] | VV | 2 | 2 | True | 1 | ROZPOCET
15 | K | 131301101 | Hloubení jam nezapažených v hornině tř. 4 objemu do 100 m3 | m3 | 0.745 |  | 0 |  |  | základní |  | 0 | 0 | 0 | 0 | 0 | 4 | K | 2 |  |  |  | ROZPOCET | 0 | 0 | 0 | 0 | 0 | 1 | 0 | 4 | 1646873017
| VV |  | "Objem jam * 60% ze strojního * 20% z třídy horniny" | [14 empty] | VV | 2 | 1 | True | 0 | ROZPOCET
| VV |  | 6,210*0,6*0,2 |  | 0.745 | [12 empty] | VV | 2 | 2 | True | 1 | ROZPOCET
16 | K | 131301109 | Příplatek za lepivost u hloubení jam nezapažených v hornině tř. 4 | m3 | 0.149 |  | 0 |  |  | základní |  | 0 | 0 | 0 | 0 | 0 | 4 | K | 2 |  |  |  | ROZPOCET | 0 | 0 | 0 | 0 | 0 | 1 | 0 | 4 | -153868804
| VV |  | "Objem jam * 60% ze strojního * 20% z třídy horniny * 20% příplatek" | [14 empty] | VV | 2 | 1 | True | 0 | ROZPOCET
| VV |  | 6,210*0,6*0,2*0,2 |  | 0.149 | [12 empty] | VV | 2 | 2 | True | 1 | ROZPOCET
17 | K | 131303102 | Hloubení jam ručním nebo pneum nářadím v nesoudržných horninách tř. 4 | m3 | 0.497 |  | 0 |  |  | základní |  | 0 | 0 | 0 | 0 | 0 | 4 | K | 2 |  |  |  | ROZPOCET | 0 | 0 | 0 | 0 | 0 | 1 | 0 | 4 | 267446563
| VV |  | "Objem jam * délka * 40% z ručního * 20% z třídy horniny" | [14 empty] | VV | 2 | 1 | True | 0 | ROZPOCET
| VV |  | 6,210*0,4*0,2 |  | 0.497 | [12 empty] | VV | 2 | 2 | True | 1 | ROZPOCET
18 | K | 131303109 | Příplatek za lepivost u hloubení jam ručním nebo pneum nářadím v hornině tř. 4 | m3 | 0.099 |  | 0 |  |  | základní |  | 0 | 0 | 0 | 0 | 0 | 4 | K | 2 |  |  |  | ROZPOCET | 0 | 0 | 0 | 0 | 0 | 1 | 0 | 4 | 1526499815
| VV |  | "Objem jam * 40% ze ručního * 20% z třídy horniny * 20% příplatek" | [14 empty] | VV | 2 | 1 | True | 0 | ROZPOCET
| VV |  | 6,210*0,4*0,2*0,2 |  | 0.099 | [12 empty] | VV | 2 | 2 | True | 1 | ROZPOCET
19 | K | 132151253 | Hloubení rýh š do 2000 mm v hornině tř. 2 objemu do 100 m3 | m3 | 6.862 |  | 0 |  |  | základní |  | 0 | 0 | 0 | 0 | 0 | 4 | K | 2 |  |  |  | ROZPOCET | 0 | 0 | 0 | 0 | 0 | 1 | 0 | 4 | 301417894
| VV |  | "3.úroveň rozrušení" | [14 empty] | VV | 2 | 1 | True | 0 | ROZPOCET
| VV |  | "Stanovení objemu výkopu rýhy - hloubka * šířka * délka" | [14 empty] | VV | 2 | 1 | True | 0 | ROZPOCET
| VV |  | "Nezpevněná plocha, zeleň - plynovod"0,96*0,8*6,0 |  | 4.608 | [12 empty] | VV | 2 | 2 | True | 0 | ROZPOCET
| VV |  | "Nezpevněná plocha, zeleň - plynovodní přípojka"0,93*0,8*3,1 |  | 2.306 | [12 empty] | VV | 2 | 2 | True | 0 | ROZPOCET
| VV |  | "Místní komunikace - plynovod"0,69*0,8*24,8 |  | 13.69 | [12 empty] | VV | 2 | 2 | True | 0 | ROZPOCET
| VV |  | "Místní komunikace - plynovodní přípojka"0,66*0,8*4,3 |  | 2.27 | [12 empty] | VV | 2 | 2 | True | 0 | ROZPOCET
| VV |  | Mezisoučet |  | 22.874 | [12 empty] | VV | 2 | 3 | True | 0 | ROZPOCET
| VV |  | "objem rýh * 60% ze strojního * 50% z třídy horniny" | [14 empty] | VV | 2 | 1 | True | 0 | ROZPOCET
| VV |  | 22,874*0,6*0,5 |  | 6.862 | [12 empty] | VV | 2 | 2 | True | 1 | ROZPOCET
20 | K | 132201209.1 | Příplatek za lepivost k hloubení rýh š do 2000 mm v hornině tř.3 | m3 | 1.372 |  | 0 |  |  | základní |  | 0 | 0 | 0 | 0 | 0 | 4 | K | 2 |  |  |  | ROZPOCET | 0 | 0 | 0 | 0 | 0 | 1 | 0 | 4 | 1428123106
| VV |  | "Objem rýh * 60% ze strojního * 50% z třídy horniny * 20% příplatek" | [14 empty] | VV | 2 | 1 | True | 0 | ROZPOCET
| VV |  | 22,874*0,6*0,5*0,2 |  | 1.372 | [12 empty] | VV | 2 | 2 | True | 1 | ROZPOCET
21 | K | 132112212 | Hloubení rýh š do 2000 mm ručním nebo pneum nářadím v soudržných horninách tř. 2 | m3 | 4.575 |  | 0 |  |  | základní |  | 0 | 0 | 0 | 0 | 0 | 4 | K | 2 |  |  |  | ROZPOCET | 0 | 0 | 0 | 0 | 0 | 1 | 0 | 4 | 424654862
| VV |  | "Objem rýh * 40% z ručního * 50% z třídy horniny" | [14 empty] | VV | 2 | 1 | True | 0 | ROZPOCET
| VV |  | 22,874*0,4*0,5 |  | 4.575 | [12 empty] | VV | 2 | 2 | True | 1 | ROZPOCET
22 | K | 132202209.1 | Příplatek za lepivost u hloubení rýh š do 2000 mm ručním nebo pneum nářadím v hornině tř. 2 | m3 | 0.915 |  | 0 |  |  | základní |  | 0 | 0 | 0 | 0 | 0 | 4 | K | 2 |  |  |  | ROZPOCET | 0 | 0 | 0 | 0 | 0 | 1 | 0 | 4 | -1725467340
| VV |  | "Objem rýh * 40% z ručního * 50% z třídy horniny * 20% příplatek" | [14 empty] | VV | 2 | 1 | True | 0 | ROZPOCET
| VV |  | 22,874*0,4*0,5*0,2 |  | 0.915 | [12 empty] | VV | 2 | 2 | True | 1 | ROZPOCET
23 | K | 132201201 | Hloubení rýh š do 2000 mm v hornině tř. 3 objemu do 100 m3 | m3 | 2.745 |  | 0 |  |  | základní |  | 0 | 0 | 0 | 0 | 0 | 4 | K | 2 |  |  |  | ROZPOCET | 0 | 0 | 0 | 0 | 0 | 1 | 0 | 4 | 409349411
| VV |  | "Objem rýh * 40% z ručního * 30% z třídy horniny" | [14 empty] | VV | 2 | 1 | True | 0 | ROZPOCET
| VV |  | 22,874*0,4*0,3 |  | 2.745 | [12 empty] | VV | 2 | 2 | True | 1 | ROZPOCET
24 | K | 132201209 | Příplatek za lepivost k hloubení rýh š do 2000 mm v hornině tř.3 | m3 | 0.823 |  | 0 |  |  | základní |  | 0 | 0 | 0 | 0 | 0 | 4 | K | 2 |  |  |  | ROZPOCET | 0 | 0 | 0 | 0 | 0 | 1 | 0 | 4 | 1884911313
| VV |  | "Objem rýh * 60% ze strojního * 30% z třídy horniny * 20% příplatek" | [14 empty] | VV | 2 | 1 | True | 0 | ROZPOCET
| VV |  | 22,874*0,6*0,3*0,2 |  | 0.823 | [12 empty] | VV | 2 | 2 | True | 1 | ROZPOCET
25 | K | 132202201 | Hloubení rýh š přes 600 do 2000 mm ručním nebo pneum nářadím v soudržných horninách tř. 3 | m3 | 2.745 |  | 0 |  |  | základní |  | 0 | 0 | 0 | 0 | 0 | 4 | K | 2 |  |  |  | ROZPOCET | 0 | 0 | 0 | 0 | 0 | 1 | 0 | 4 | -981820826
| VV |  | "Objem rýh * 40% z ručního * 30% z třídy horniny" | [14 empty] | VV | 2 | 1 | True | 0 | ROZPOCET
| VV |  | 22,874*0,4*0,3 |  | 2.745 | [12 empty] | VV | 2 | 2 | True | 1 | ROZPOCET
26 | K | 132202209 | Příplatek za lepivost u hloubení rýh š do 2000 mm ručním nebo pneum nářadím v hornině tř. 3 | m3 | 0.549 |  | 0 |  |  | základní |  | 0 | 0 | 0 | 0 | 0 | 4 | K | 2 |  |  |  | ROZPOCET | 0 | 0 | 0 | 0 | 0 | 1 | 0 | 4 | 1658150739
| VV |  | "Objem rýh * 40% z ručního * 30% z třídy horniny * 20% příplatek" | [14 empty] | VV | 2 | 1 | True | 0 | ROZPOCET
| VV |  | 22,874*0,4*0,3*0,2 |  | 0.549 | [12 empty] | VV | 2 | 2 | True | 1 | ROZPOCET
27 | K | 132301201 | Hloubení rýh š do 2000 mm v hornině tř. 4 objemu do 100 m3 | m3 | 2.745 |  | 0 |  |  | základní |  | 0 | 0 | 0 | 0 | 0 | 4 | K | 2 |  |  |  | ROZPOCET | 0 | 0 | 0 | 0 | 0 | 1 | 0 | 4 | 1535761254
| VV |  | "Objem rýh * 60% ze strojního * 20% z třídy horniny" | [14 empty] | VV | 2 | 1 | True | 0 | ROZPOCET
| VV |  | 22,874*0,6*0,2 |  | 2.745 | [12 empty] | VV | 2 | 2 | True | 1 | ROZPOCET
28 | K | 132301209 | Příplatek za lepivost k hloubení rýh š do 2000 mm v hornině tř. 4 | m3 | 0.549 |  | 0 |  |  | základní |  | 0 | 0 | 0 | 0 | 0 | 4 | K | 2 |  |  |  | ROZPOCET | 0 | 0 | 0 | 0 | 0 | 1 | 0 | 4 | -325815709
| VV |  | "objem viz.přehled hloubení rýh * 60% ze strojního * 20% z třídy horniny * 20% příplatek" | [14 empty] | VV | 2 | 1 | True | 0 | ROZPOCET
| VV |  | 22,874*0,6*0,2*0,2 |  | 0.549 | [12 empty] | VV | 2 | 2 | True | 1 | ROZPOCET
29 | K | 132302201 | Hloubení rýh š přes 600 do 2000 mm ručním nebo pneum nářadím v soudržných horninách tř. 4 | m3 | 1.83 |  | 0 |  |  | základní |  | 0 | 0 | 0 | 0 | 0 | 4 | K | 2 |  |  |  | ROZPOCET | 0 | 0 | 0 | 0 | 0 | 1 | 0 | 4 | -218674870
| VV |  | "Objem rýh * 40% z ručního * 20% z třídy horniny" | [14 empty] | VV | 2 | 1 | True | 0 | ROZPOCET
| VV |  | 22,874*0,4*0,2 |  | 1.83 | [12 empty] | VV | 2 | 2 | True | 1 | ROZPOCET
30 | K | 132302209 | Příplatek za lepivost u hloubení rýh š do 2000 mm ručním nebo pneum nářadím v hornině tř. 4 | m3 | 0.366 |  | 0 |  |  | základní |  | 0 | 0 | 0 | 0 | 0 | 4 | K | 2 |  |  |  | ROZPOCET | 0 | 0 | 0 | 0 | 0 | 1 | 0 | 4 | -1839367933
| VV |  | "Objem rýh * 40% z ručního * 20% z třídy horniny * 20% příplatek" | [14 empty] | VV | 2 | 1 | True | 0 | ROZPOCET
| VV |  | 22,874*0,4*0,2*0,2 |  | 0.366 | [12 empty] | VV | 2 | 2 | True | 1 | ROZPOCET
31 | K | 151101101 | Pažení a rozepření stěn rýh - příložné - hl. do 2m | m2 | 65.517 |  | 0 |  |  | základní |  | 0 | 0.00083851 | 0.054937 | 0 | 0 | 4 | K | 2 |  |  |  | ROZPOCET | 0 | 0 | 0 | 0 | 0 | 1 | 0 | 4 | -1911432734
| VV |  | "rýha - hloubka * délka" | [14 empty] | VV | 2 | 1 | True | 0 | ROZPOCET
| VV |  | "Nezpevněná plocha, zeleň - plynovod"0,96*25,2 |  | 24.192 | [12 empty] | VV | 2 | 2 | True | 0 | ROZPOCET
| VV |  | "Nezpevněná plocha, zeleň - plynovodní přípojka"0,93*6,2 |  | 5.766 | [12 empty] | VV | 2 | 2 | True | 0 | ROZPOCET
| VV |  | "Místní komunikace - plynovod"0,69*36,5 |  | 25.185 | [12 empty] | VV | 2 | 2 | True | 0 | ROZPOCET
| VV |  | "Místní komunikace - plynovodní přípojka"0,66*8,4 |  | 5.544 | [12 empty] | VV | 2 | 2 | True | 0 | ROZPOCET
| VV |  | "jáma - hloubka * délka" | [14 empty] | VV | 2 | 1 | True | 0 | ROZPOCET
| VV |  | "Místní komunikace - plynovod - levá strana propoje"0,69*3 |  | 2.07 | [12 empty] | VV | 2 | 2 | True | 0 | ROZPOCET
| VV |  | "Místní komunikace - plynovod - pravá strana propoje"0,69*4 |  | 2.76 | [12 empty] | VV | 2 | 2 | True | 0 | ROZPOCET
| VV |  | Součet |  | 65.517 | [12 empty] | VV | 2 | 4 | True | 1 | ROZPOCET
32 | K | 151101211 | Odstranění pažení stěn - příložné - hl. do 4 m | m2 | 65.517 |  | 0 |  |  | základní |  | 0 | 0 | 0 | 0 | 0 | 4 | K | 2 |  |  |  | ROZPOCET | 0 | 0 | 0 | 0 | 0 | 1 | 0 | 4 | 1981520965
| VV |  | "viz.položky výše: Pažení a rozepření stěn rýh - příložné - hl.do 2m"65,517 |  | 65.517 | [12 empty] | VV | 2 | 2 | True | 1 | ROZPOCET
33 | K | 161101101 | Svislé přemístění výkopku z horniny tř. 1 až 4 hl výkopu do 2,5 m | m3 | 6.151 |  | 0 |  |  | základní |  | 0 | 0 | 0 | 0 | 0 | 4 | K | 2 |  |  |  | ROZPOCET | 0 | 0 | 0 | 0 | 0 | 1 | 0 | 4 | -838026149
| VV |  | "Rýha - Nezpevněná plocha, zeleň - plynovod"(0,96+0,2+0-1)*0,8*6,0 |  | 0.768 | [12 empty] | VV | 2 | 2 | True | 0 | ROZPOCET
| VV |  | "Rýha - Nezpevněná plocha, zeleň - plynovodní přípojka"(0,93+0,2+0-1)*0,8*3,1 |  | 0.322 | [12 empty] | VV | 2 | 2 | True | 0 | ROZPOCET
| VV |  | "Rýha - Místní komunikace - plynovod"(0,69+0,17+0,2+0,06+0,04-1)*0,8*24,8 |  | 3.174 | [12 empty] | VV | 2 | 2 | True | 0 | ROZPOCET
| VV |  | "Rýha - Místní komunikace - plynovodní přípojka"(0,66+0,17+0,2+0,06+0,04-1)*0,8*4,3 |  | 0.447 | [12 empty] | VV | 2 | 2 | True | 0 | ROZPOCET
| VV |  | "Jáma - Místní komunikace - plynovod - levá strana propoje"(0,69+0,17+0,2+0,06+0,04-1)*1,4*3 |  | 0.672 | [12 empty] | VV | 2 | 2 | True | 0 | ROZPOCET
| VV |  | "Jáma - Místní komunikace - plynovod - pravá strana propoje"(0,69+0,17+0,2+0,06+0,04-1)*1,2*4 |  | 0.768 | [12 empty] | VV | 2 | 2 | True | 0 | ROZPOCET
| VV |  | Součet |  | 6.151 | [12 empty] | VV | 2 | 4 | True | 1 | ROZPOCET
34 | K | 162701105 | Vodorovné přemístění výkopku z hor.1-4 do 10000 m | m3 | 25.444 |  | 0 |  |  | základní |  | 0 | 0 | 0 | 0 | 0 | 4 | K | 2 |  |  |  | ROZPOCET | 0 | 0 | 0 | 0 | 0 | 1 | 0 | 4 | 953483506
| VV |  | "Vytěžený materiál je navrácen, odvezen pouze podsyp a nadsyp potrubí" | [14 empty] | VV | 2 | 1 | True | 0 | ROZPOCET
| VV |  | "Rýha - Nezpevněná plocha, zeleň - plynovod"(0,1+0,06+0,3)*0,8*6,0 |  | 2.208 | [12 empty] | VV | 2 | 2 | True | 0 | ROZPOCET
| VV |  | "Rýha - Nezpevněná plocha, zeleň - plynovodní přípojka"(0,1+0,03+0,3)*0,8*3,1 |  | 1.066 | [12 empty] | VV | 2 | 2 | True | 0 | ROZPOCET
| VV |  | "Vytěžený materiál je nahrazen ŠP" | [14 empty] | VV | 2 | 1 | True | 0 | ROZPOCET
| VV |  | "Rýha - Místní komunikace - plynovod"0,69*0,8*24,8 |  | 13.69 | [12 empty] | VV | 2 | 2 | True | 0 | ROZPOCET
| VV |  | "Rýha - Místní komunikace - plynovodní přípojka"0,66*0,8*4,3 |  | 2.27 | [12 empty] | VV | 2 | 2 | True | 0 | ROZPOCET
| VV |  | "Jáma - Místní komunikace - plynovod - levá strana propoje"0,69*1,4*3 |  | 2.898 | [12 empty] | VV | 2 | 2 | True | 0 | ROZPOCET
| VV |  | "Jáma - Místní komunikace - plynovod - pravá strana propoje"0,69*1,2*4 |  | 3.312 | [12 empty] | VV | 2 | 2 | True | 0 | ROZPOCET
| VV |  | Součet |  | 25.444 | [12 empty] | VV | 2 | 4 | True | 1 | ROZPOCET
35 | K | 171201211R | Poplatek za uložení odpadu ze sypaniny na skládce (skládkovné) | t | 45.799 |  | 0 |  |  | základní |  | 0 | 0 | 0 | 0 | 0 | 4 | K | 2 |  |  |  | ROZPOCET | 0 | 0 | 0 | 0 | 0 | 1 | 0 | 4 | 691164416
| VV |  | "viz.položka výše: Vodorovné přemístění výkopku z hor.1-4 do 10000m * hmotnost 1,8 t/m3"25,444*1,8 |  | 45.799 | [12 empty] | VV | 2 | 2 | True | 1 | ROZPOCET
36 | K | 174101101 | Zásyp jam, rýh, šachet se zhutněním | m3 | 8.473 |  | 0 |  |  | základní |  | 0 | 0 | 0 | 0 | 0 | 4 | K | 2 |  |  |  | ROZPOCET | 0 | 0 | 0 | 0 | 0 | 1 | 0 | 4 | -1150117048
| VV |  | "vytěžený materiál - hloubka * šířka * délka" | [14 empty] | VV | 2 | 1 | True | 0 | ROZPOCET
| VV |  | "Rýha - Nezpevněná plocha, zeleň - plynovod"0,96*0,8*6,0 |  | 4.608 | [12 empty] | VV | 2 | 2 | True | 0 | ROZPOCET
| VV |  | "Rýha - Nezpevněná plocha, zeleň - plynovodní přípojka"0,93*0,8*3,1 |  | 2.306 | [12 empty] | VV | 2 | 2 | True | 0 | ROZPOCET
| VV |  | "Rýha - Místní komunikace - plynovod"0,69*0,8*24,8 |  | 13.69 | [12 empty] | VV | 2 | 2 | True | 0 | ROZPOCET
| VV |  | "Rýha - Místní komunikace - plynovodní přípojka"0,66*0,8*4,3 |  | 2.27 | [12 empty] | VV | 2 | 2 | True | 0 | ROZPOCET
| VV |  | "Jáma - Místní komunikace - plynovod - levá strana propoje"0,69*1,4*3 |  | 2.898 | [12 empty] | VV | 2 | 2 | True | 0 | ROZPOCET
| VV |  | "Jáma - Místní komunikace - plynovod - pravá strana propoje"0,69*1,2*4 |  | 3.312 | [12 empty] | VV | 2 | 2 | True | 0 | ROZPOCET
| VV |  | Mezisoučet |  | 29.084 | [12 empty] | VV | 2 | 3 | True | 0 | ROZPOCET
| VV |  | "odečet - viz. položka: Obsyp potrubí bez prohození sypaniny"-20,611 |  | -20.611 | [12 empty] | VV | 2 | 2 | True | 0 | ROZPOCET
| VV |  | Součet |  | 8.473 | [12 empty] | VV | 2 | 4 | True | 1 | ROZPOCET
37 | M | 583373440 | štěrkopísek frakce 0-32 (pískovna Hulín) | t | 13.363 |  | 0 |  |  | základní |  | 0 | 1 | 13.363 | 0 | 0 | 8 | M | 2 |  |  |  | ROZPOCET | 0 | 0 | 0 | 0 | 0 | 1 | 0 | 4 | 1051059797
| VV |  | "výkop rýhy, jámy - hloubka * šířka * délka * hmotnost 1,8" | [14 empty] | VV | 2 | 1 | True | 0 | ROZPOCET
| VV |  | "Rýha - Místní komunikace - plynovod"0,69*0,8*24,8*1,8 |  | 24.641 | [12 empty] | VV | 2 | 2 | True | 0 | ROZPOCET
| VV |  | "Rýha - Místní komunikace - plynovodní přípojka"0,66*0,8*4,3*1,8 |  | 4.087 | [12 empty] | VV | 2 | 2 | True | 0 | ROZPOCET
| VV |  | "Jáma - Místní komunikace - plynovod - levá strana propoje"0,69*1,4*3*1,8 |  | 5.216 | [12 empty] | VV | 2 | 2 | True | 0 | ROZPOCET
| VV |  | "Jáma - Místní komunikace - plynovod - pravá strana propoje"0,69*1,2*4*1,8 |  | 5.962 | [12 empty] | VV | 2 | 2 | True | 0 | ROZPOCET
| VV |  | Mezisoučet |  | 39.906 | [12 empty] | VV | 2 | 3 | True | 0 | ROZPOCET
| VV |  | "odečtení obsypu potrubí" | [14 empty] | VV | 2 | 1 | True | 0 | ROZPOCET
| VV |  | "Rýha - Místní komunikace - plynovod"-(0,1+0,06+0,3)*0,8*24,8*1,8 |  | -16.428 | [12 empty] | VV | 2 | 2 | True | 0 | ROZPOCET
| VV |  | "Rýha - Místní komunikace - plynovodní přípojka"-(0,1+0,03+0,3)*0,8*4,3*1,8 |  | -2.663 | [12 empty] | VV | 2 | 2 | True | 0 | ROZPOCET
| VV |  | "Jáma - Místní komunikace - plynovod - levá strana propoje"-(0,1+0,06+0,3)*1,4*3*1,8 |  | -3.478 | [12 empty] | VV | 2 | 2 | True | 0 | ROZPOCET
| VV |  | "Jáma - Místní komunikace - plynovod - pravá strana propoje"-(0,1+0,06+0,3)*1,2*4*1,8 |  | -3.974 | [12 empty] | VV | 2 | 2 | True | 0 | ROZPOCET
| VV |  | Součet |  | 13.363 | [12 empty] | VV | 2 | 4 | True | 1 | ROZPOCET
| VV |  | "Pro kontrolu: položka štěrkopísek frakce 0-32 = položka vodorovné přemístění - položka obsyp potrubí" | [14 empty] | VV | 2 | 1 | True | 0 | ROZPOCET
| VV |  | "položka štěrkopísek frakce 0-32"13,363/1,8 |  | 7.424 | [12 empty] | VV | 2 | 2 | True | 0 | ROZPOCET
| VV |  | "položka vodorovné přemístění-položka obsyp potrubí"25,444-18,019 |  | 7.425 | [12 empty] | VV | 2 | 2 | True | 0 | ROZPOCET
38 | M | 583373440.1 | štěrkopísek frakce 0-32 - PROVIZORNÍ ZÁSYP | t | 23.887 |  | 0 |  |  | základní |  | 0 | 1 | 23.887 | 0 | 0 | 8 | M | 2 |  |  |  | ROZPOCET | 0 | 0 | 0 | 0 | 0 | 1 | 0 | 4 | -152854235
| VV |  | "1.úroveň rozrušení" | [14 empty] | VV | 2 | 1 | True | 0 | ROZPOCET
| VV |  | "hloubka * šířka * délka * hmotnost 1,8" | [14 empty] | VV | 2 | 1 | True | 0 | ROZPOCET
| VV |  | "Komunikace - plynovod"0,04*1,8*27,7*1,8 |  | 3.59 | [12 empty] | VV | 2 | 2 | True | 0 | ROZPOCET
| VV |  | "Komunikace - plynovodní přípojky"0,04*1,8*3,1*1,8 |  | 0.402 | [12 empty] | VV | 2 | 2 | True | 0 | ROZPOCET
| VV |  | "2.úroveň rozrušení" | [14 empty] | VV | 2 | 1 | True | 0 | ROZPOCET
| VV |  | "hloubka * šířka * délka * hmotnost 1,8" | [14 empty] | VV | 2 | 1 | True | 0 | ROZPOCET
| VV |  | "Komunikace - plynovod"(0,2+0,06)*1,3*30,6*1,8 |  | 18.617 | [12 empty] | VV | 2 | 2 | True | 0 | ROZPOCET
| VV |  | "Komunikace - plynovodní přípojky"(0,2+0,06)*1,3*2,1*1,8 |  | 1.278 | [12 empty] | VV | 2 | 2 | True | 0 | ROZPOCET
| VV |  | Součet |  | 23.887 | [12 empty] | VV | 2 | 4 | True | 1 | ROZPOCET
| VV |  | "Pozn: stavba bude probíhat současně se stavbou rekonstrukce kanalizace nebo vodovodu, finální povrch jsou tedy součástí hlavní stavby" | [14 empty] | VV | 2 | 1 | True | 0 | ROZPOCET
39 | K | 175101101 | Obsyp potrubí bez prohození sypaniny | m3 | 18.019 |  | 0 |  |  | základní |  | 0 | 0 | 0 | 0 | 0 | 4 | K | 2 |  |  |  | ROZPOCET | 0 | 0 | 0 | 0 | 0 | 1 | 0 | 4 | 1327111686
| VV |  | "(podsyp + tloušťka potrubí + nadsyp) * šířka * délka" | [14 empty] | VV | 2 | 1 | True | 0 | ROZPOCET
| VV |  | "Rýha - Nezpevněná plocha, zeleň - plynovod"(0,1+0,06+0,3)*0,8*6,0 |  | 2.208 | [12 empty] | VV | 2 | 2 | True | 0 | ROZPOCET
| VV |  | "Rýha - Nezpevněná plocha, zeleň - plynovodní přípojka"(0,1+0,03+0,3)*0,8*3,1 |  | 1.066 | [12 empty] | VV | 2 | 2 | True | 0 | ROZPOCET
| VV |  | "Rýha - Místní komunikace - plynovod"(0,1+0,06+0,3)*0,8*24,8 |  | 9.126 | [12 empty] | VV | 2 | 2 | True | 0 | ROZPOCET
| VV |  | "Rýha - Místní komunikace - plynovodní přípojka"(0,1+0,03+0,3)*0,8*4,3 |  | 1.479 | [12 empty] | VV | 2 | 2 | True | 0 | ROZPOCET
| VV |  | "Jáma - Místní komunikace - plynovod - levá strana propoje"(0,1+0,06+0,3)*1,4*3 |  | 1.932 | [12 empty] | VV | 2 | 2 | True | 0 | ROZPOCET
| VV |  | "Jáma - Místní komunikace - plynovod - pravá strana propoje"(0,1+0,06+0,3)*1,2*4 |  | 2.208 | [12 empty] | VV | 2 | 2 | True | 0 | ROZPOCET
| VV |  | Součet |  | 18.019 | [12 empty] | VV | 2 | 4 | True | 1 | ROZPOCET
40 | M | 583373020 | štěrkopísek frakce 0-16 | t | 32.434 |  | 0 |  |  | základní |  | 0 | 1 | 32.434 | 0 | 0 | 8 | M | 2 |  |  |  | ROZPOCET | 0 | 0 | 0 | 0 | 0 | 1 | 0 | 4 | 575957253
| VV |  | "viz.položka výše: Obsyp potrubí bez prohození sypaniny * hmotnost 1,8 t/m3"18,019*1,8 |  | 32.434 | [12 empty] | VV | 2 | 2 | True | 1 | ROZPOCET
41 | K | 181006113 | Rozprostření zemin v rov./sklonu 1:5, tl. do 20 cm | m2 | 14.04 |  | 0 |  |  | základní |  | 0 | 0 | 0 | 0 | 0 | 4 | K | 2 |  |  |  | ROZPOCET | 0 | 0 | 0 | 0 | 0 | 1 | 0 | 4 | -1757012190
| VV |  | "2.úroveň rozrušení" | [14 empty] | VV | 2 | 1 | True | 0 | ROZPOCET
| VV |  | "šířka * délka" | [14 empty] | VV | 2 | 1 | True | 0 | ROZPOCET
| VV |  | "Nezpevněná plocha, zeleň - plynovod"1,2*8,4 |  | 10.08 | [12 empty] | VV | 2 | 2 | True | 0 | ROZPOCET
| VV |  | "Nezpevněná plocha, zeleň - plynovodní přípojky"1,2*3,3 |  | 3.96 | [12 empty] | VV | 2 | 2 | True | 0 | ROZPOCET
| VV |  | Součet |  | 14.04 | [12 empty] | VV | 2 | 4 | True | 1 | ROZPOCET
42 | K | 181411121 | Založení lučního trávníku výsevem plochy do 1000 m2 v rovině a ve svahu do 1:5 | m2 | 35.1 |  | 0 |  |  | základní |  | 0 | 0 | 0 | 0 | 0 | 4 | K | 2 |  |  |  | ROZPOCET | 0 | 0 | 0 | 0 | 0 | 1 | 0 | 4 | 592945531
| VV |  | "1.úroveň rozrušení" | [14 empty] | VV | 2 | 1 | True | 0 | ROZPOCET
| VV |  | "šířka * délka" | [14 empty] | VV | 2 | 1 | True | 0 | ROZPOCET
| VV |  | "Nezpevněná plocha, zeleň - plynovod"3,0*8,4 |  | 25.2 | [12 empty] | VV | 2 | 2 | True | 0 | ROZPOCET
| VV |  | "Nezpevněná plocha, zeleň - plynovodní přípojky"3,0*3,3 |  | 9.9 | [12 empty] | VV | 2 | 2 | True | 0 | ROZPOCET
| VV |  | Součet |  | 35.1 | [12 empty] | VV | 2 | 4 | True | 1 | ROZPOCET
43 | M | 005724100 | osivo směs travní parková | kg | 1.755 |  | 0 |  |  | základní |  | 0 | 0.001 | 0.001755 | 0 | 0 | 8 | M | 2 |  |  |  | ROZPOCET | 0 | 0 | 0 | 0 | 0 | 1 | 0 | 4 | -693595966
| VV |  | "viz.položka výše: Založení lučního trávníku výsevem plochy do 1000 m2 v rovině a ve svahu do 1:5 * 0,05 kg/m2 (uvažovaná spotřeba)"35,100*0,05 |  | 1.755 | [12 empty] | VV | 2 | 2 | True | 1 | ROZPOCET
44 | K | 919735112 | Řezání stávajícího živičného krytu hl do 100 mm | m | 93.8 |  | 0 |  |  | základní |  | 0 | 1.645e-06 | 0.0001543 | 0 | 0 | 4 | K | 2 |  |  |  | ROZPOCET | 0 | 0 | 0 | 0 | 0 | 1 | 0 | 4 | 1224955148
| VV |  | "1.úroveň rozrušení" | [14 empty] | VV | 2 | 1 | True | 0 | ROZPOCET
| VV |  | "Komunikace - plynovod (tl. 0,04m)"40,6 |  | 40.6 | [12 empty] | VV | 2 | 2 | True | 0 | ROZPOCET
| VV |  | "Komunikace - plynovodní přípojky (tl. 0,04m)"6,4 |  | 6.4 | [12 empty] | VV | 2 | 2 | True | 0 | ROZPOCET
| VV |  | "2.úroveň rozrušení" | [14 empty] | VV | 2 | 1 | True | 0 | ROZPOCET
| VV |  | "Komunikace - plynovod (tl. 0,06m)"39,6 |  | 39.6 | [12 empty] | VV | 2 | 2 | True | 0 | ROZPOCET
| VV |  | "Komunikace - plynovodní přípojky (tl. 0,06m)"7,2 |  | 7.2 | [12 empty] | VV | 2 | 2 | True | 0 | ROZPOCET
| VV |  | Součet |  | 93.8 | [12 empty] | VV | 2 | 4 | True | 1 | ROZPOCET
| D | 5 | Komunikace |  |  |  | 0 |  |  |  |  | 0 |  | 0.025172 |  | 0 | 1 | D | 1 |  |  |  | ROZPOCET | [6 empty] | 0
45 | K | 564851113 | Podklad ze štěrkodrtě ŠD tl 170 mm | m2 | 42.51 |  | 0 |  |  | základní |  | 0 | 0 | 0 | 0 | 0 | 4 | K | 2 |  |  |  | ROZPOCET | 0 | 0 | 0 | 0 | 0 | 1 | 0 | 4 | 595664045
| VV |  | "2.úroveň rozrušení" | [14 empty] | VV | 2 | 1 | True | 0 | ROZPOCET
| VV |  | "šířka * délka" | [14 empty] | VV | 2 | 1 | True | 0 | ROZPOCET
| VV |  | "Komunikace - plynovod"1,3*30,6 |  | 39.78 | [12 empty] | VV | 2 | 2 | True | 0 | ROZPOCET
| VV |  | "Komunikace - plynovodní přípojky"1,3*2,1 |  | 2.73 | [12 empty] | VV | 2 | 2 | True | 0 | ROZPOCET
| VV |  | Součet |  | 42.51 | [12 empty] | VV | 2 | 4 | True | 1 | ROZPOCET
46 | K | 565145111 | Asfaltový beton vrstva podkladní ACP 16 (obalované kamenivo OKS) tl 60 mm š do 3 m - NEOCEŇOVAT | m2 | 42.51 |  | 0 |  |  | základní |  | 0 | 0 | 0 | 0 | 0 | 4 | K | 2 |  |  |  | ROZPOCET | 0 | 0 | 0 | 0 | 0 | 1 | 0 | 4 | -865944175
| VV |  | "2.úroveň rozrušení" | [14 empty] | VV | 2 | 1 | True | 0 | ROZPOCET
| VV |  | "šířka * délka" | [14 empty] | VV | 2 | 1 | True | 0 | ROZPOCET
| VV |  | "Komunikace - plynovod"1,3*30,6 |  | 39.78 | [12 empty] | VV | 2 | 2 | True | 0 | ROZPOCET
| VV |  | "Komunikace - plynovodní přípojky"1,3*2,1 |  | 2.73 | [12 empty] | VV | 2 | 2 | True | 0 | ROZPOCET
| VV |  | Součet |  | 42.51 | [12 empty] | VV | 2 | 4 | True | 1 | ROZPOCET
| VV |  | "Pozn: stavba bude probíhat současně se stavbou rekonstrukce kanalizace nebo vodovodu, finální povrch jsou tedy součástí hlavní stavby" | [14 empty] | VV | 2 | 1 | True | 0 | ROZPOCET
47 | K | 565231112 | Podklad ze štěrku částečně zpevněného cementovou maltou ŠCM tl 200 mm - NEOCEŇOVAT | m2 | 42.51 |  | 0 |  |  | základní |  | 0 | 0 | 0 | 0 | 0 | 4 | K | 2 |  |  |  | ROZPOCET | 0 | 0 | 0 | 0 | 0 | 1 | 0 | 4 | 724829310
| VV |  | "2.úroveň rozrušení" | [14 empty] | VV | 2 | 1 | True | 0 | ROZPOCET
| VV |  | "šířka * délka" | [14 empty] | VV | 2 | 1 | True | 0 | ROZPOCET
| VV |  | "Komunikace - plynovod"1,3*30,6 |  | 39.78 | [12 empty] | VV | 2 | 2 | True | 0 | ROZPOCET
| VV |  | "Komunikace - plynovodní přípojky"1,3*2,1 |  | 2.73 | [12 empty] | VV | 2 | 2 | True | 0 | ROZPOCET
| VV |  | Součet |  | 42.51 | [12 empty] | VV | 2 | 4 | True | 1 | ROZPOCET
| VV |  | "Pozn: stavba bude probíhat současně se stavbou rekonstrukce kanalizace nebo vodovodu, finální povrch jsou tedy součástí hlavní stavby" | [14 empty] | VV | 2 | 1 | True | 0 | ROZPOCET
48 | K | 572581122 | Vyspravení trhlin živičným polymerovým páskem š 40 mm tl 4 mm - NEOCEŇOVAT | m | 40.6 |  | 0 |  |  | základní |  | 0 | 0.00062 | 0.025172 | 0 | 0 | 4 | K | 2 |  |  |  | ROZPOCET | 0 | 0 | 0 | 0 | 0 | 1 | 0 | 4 | -806721057
| VV |  | "Komunikace - plynovod - celková délka řezání ACO"40,6 |  | 40.6 | [12 empty] | VV | 2 | 2 | True | 0 | ROZPOCET
| VV |  | "Komunikace - plynovodní přípojka - celková délka řezání ACO"6,4, | [14 empty] | VV | 2 | 1 | True | 0 | ROZPOCET
| VV |  | Součet |  | 40.6 | [12 empty] | VV | 2 | 4 | True | 1 | ROZPOCET
| VV |  | "Pozn: stavba bude probíhat současně se stavbou rekonstrukce kanalizace nebo vodovodu, finální povrch jsou tedy součástí hlavní stavby" | [14 empty] | VV | 2 | 1 | True | 0 | ROZPOCET
49 | K | 573111113.1 | Postřik živičný infiltrační s posypem z asfaltu množství 1,2 kg/m2 - NEOCEŇOVAT | m2 | 42.51 |  | 0 |  |  | základní |  | 0 | 0 | 0 | 0 | 0 | 4 | K | 2 |  |  |  | ROZPOCET | 0 | 0 | 0 | 0 | 0 | 1 | 0 | 4 | -1311767763
| VV |  | "2.úroveň rozrušení" | [14 empty] | VV | 2 | 1 | True | 0 | ROZPOCET
| VV |  | "šířka * délka" | [14 empty] | VV | 2 | 1 | True | 0 | ROZPOCET
| VV |  | "Místní komunikace - mezi ŠD a ACL - plynovod"1,3*30,6 |  | 39.78 | [12 empty] | VV | 2 | 2 | True | 0 | ROZPOCET
| VV |  | "Místní komunikace - mezi ŠD a ACL - plynovodní přípojka"1,3*2,1 |  | 2.73 | [12 empty] | VV | 2 | 2 | True | 0 | ROZPOCET
| VV |  | Součet |  | 42.51 | [12 empty] | VV | 2 | 4 | True | 1 | ROZPOCET
| VV |  | "Pozn: stavba bude probíhat současně se stavbou rekonstrukce kanalizace nebo vodovodu, finální povrch jsou tedy součástí hlavní stavby" | [14 empty] | VV | 2 | 1 | True | 0 | ROZPOCET
50 | K | 573231108 | Postřik živičný spojovací ze silniční emulze v množství 0,50 kg/m2 - NEOCEŇOVAT | m2 | 55.44 |  | 0 |  |  | základní |  | 0 | 0 | 0 | 0 | 0 | 4 | K | 2 |  |  |  | ROZPOCET | 0 | 0 | 0 | 0 | 0 | 1 | 0 | 4 | 487854841
| VV |  | "1.úroveň rozrušení" | [14 empty] | VV | 2 | 1 | True | 0 | ROZPOCET
| VV |  | "šířka * délka" | [14 empty] | VV | 2 | 1 | True | 0 | ROZPOCET
| VV |  | "Komunikace - spojovací mezi vrstvou obrusnou a ložní - plynovod"1,8*27,7 |  | 49.86 | [12 empty] | VV | 2 | 2 | True | 0 | ROZPOCET
| VV |  | "Komunikace - spojovací mezi vrstvou obrusnou a ložní - plynovodní přípojky"1,8*3,1 |  | 5.58 | [12 empty] | VV | 2 | 2 | True | 0 | ROZPOCET
| VV |  | Součet |  | 55.44 | [12 empty] | VV | 2 | 4 | True | 1 | ROZPOCET
| VV |  | "Pozn: stavba bude probíhat současně se stavbou rekonstrukce kanalizace nebo vodovodu, finální povrch jsou tedy součástí hlavní stavby" | [14 empty] | VV | 2 | 1 | True | 0 | ROZPOCET
51 | K | 577134221 | Asfaltový beton vrstva obrusná ACO 11 (ABS) tř. II tl 40 mm š přes 3 m z nemodifikovaného asfaltu - NEOCEŇOVAT | m2 | 55.44 |  | 0 |  |  | základní |  | 0 | 0 | 0 | 0 | 0 | 4 | K | 2 |  |  |  | ROZPOCET | 0 | 0 | 0 | 0 | 0 | 1 | 0 | 4 | -564677217
| VV |  | "1.úroveň rozrušení" | [14 empty] | VV | 2 | 1 | True | 0 | ROZPOCET
| VV |  | "šířka * délka" | [14 empty] | VV | 2 | 1 | True | 0 | ROZPOCET
| VV |  | "Komunikace - obrusná vrstva - plynovod"1,8*27,7 |  | 49.86 | [12 empty] | VV | 2 | 2 | True | 0 | ROZPOCET
| VV |  | "Komunikace - obrusná vrstva - plynovodní přípojky"1,8*3,1 |  | 5.58 | [12 empty] | VV | 2 | 2 | True | 0 | ROZPOCET
| VV |  | Součet |  | 55.44 | [12 empty] | VV | 2 | 4 | True | 1 | ROZPOCET
| VV |  | "Pozn: stavba bude probíhat současně se stavbou rekonstrukce kanalizace nebo vodovodu, finální povrch jsou tedy součástí hlavní stavby" | [14 empty] | VV | 2 | 1 | True | 0 | ROZPOCET
52 | K | R-hutnicizkousky | Hutnicí zkoušky | ks | 1 |  | 0 |  |  | základní |  | 0 | 0 | 0 | 0 | 0 | 4 | K | 2 |  |  |  | ROZPOCET | 0 | 0 | 0 | 0 | 0 | 1 | 0 | 4 | -979110103
| VV |  | "místní komunikace"1 |  | 1 | [12 empty] | VV | 2 | 2 | True | 1 | ROZPOCET
| D | 99 | Přesun hmot |  |  |  | 0 |  |  |  |  | 0 |  | 0 |  | 0 | 1 | D | 1 |  |  |  | ROZPOCET | [6 empty] | 0
53 | K | 997221551 | Vodorovná doprava suti ze sypkých materiálů do 1 km | t | 28.311 |  | 0 |  |  | základní |  | 0 | 0 | 0 | 0 | 0 | 4 | K | 2 |  |  |  | ROZPOCET | 0 | 0 | 0 | 0 | 0 | 1 | 0 | 4 | -1525779581
| VV |  | "hloubka * šířka * délka * hmotnost 1,8" | [14 empty] | VV | 2 | 1 | True | 0 | ROZPOCET
| VV |  | "Původní podklad - Místní komunikace - plynovod"(0,17+0,2)*1,3*30,6*1,8 |  | 26.493 | [12 empty] | VV | 2 | 2 | True | 0 | ROZPOCET
| VV |  | "Původní podklad - Místní komunikace - plynovodní přípojka"(0,17+0,2)*1,3*2,1*1,8 |  | 1.818 | [12 empty] | VV | 2 | 2 | True | 0 | ROZPOCET
| VV |  | Součet |  | 28.311 | [12 empty] | VV | 2 | 4 | True | 1 | ROZPOCET
54 | K | 997221559 | Příplatek ZKD 1 km u vodorovné dopravy suti ze sypkých materiálů | t | 679.464 |  | 0 |  |  | základní |  | 0 | 0 | 0 | 0 | 0 | 4 | K | 2 |  |  |  | ROZPOCET | 0 | 0 | 0 | 0 | 0 | 1 | 0 | 4 | 1569460068
| VV |  | "Nejbližší skládka - Nasavrky - 25 km" | [14 empty] | VV | 2 | 1 | True | 0 | ROZPOCET
| VV |  | 28,311*(25-1) |  | 679.464 | [12 empty] | VV | 2 | 2 | True | 1 | ROZPOCET
55 | K | 997221561 | Vodorovná doprava suti z kusových materiálů do 1 km | t | 10.49 |  | 0 |  |  | základní |  | 0 | 0 | 0 | 0 | 0 | 4 | K | 2 |  |  |  | ROZPOCET | 0 | 0 | 0 | 0 | 0 | 1 | 0 | 4 | 1852277960
| VV |  | "1.úroveň rozrušení" | [14 empty] | VV | 2 | 1 | True | 0 | ROZPOCET
| VV |  | "živičný povrch - hloubka * šířka * délka * hmotnost 2,2" | [14 empty] | VV | 2 | 1 | True | 0 | ROZPOCET
| VV |  | "Komunikace - plynovod"0,04*1,8*27,7*2,2 |  | 4.388 | [12 empty] | VV | 2 | 2 | True | 0 | ROZPOCET
| VV |  | "Komunikace - plynovodní přípojka"0,04*1,8*3,1*2,2 |  | 0.491 | [12 empty] | VV | 2 | 2 | True | 0 | ROZPOCET
| VV |  | "2.úroveň rozrušení" | [14 empty] | VV | 2 | 1 | True | 0 | ROZPOCET
| VV |  | "živičný povrch - hloubka * šířka * délka * hmotnost 2,2" | [14 empty] | VV | 2 | 1 | True | 0 | ROZPOCET
| VV |  | "Komunikace, ložní vrstva - plynovod"0,06*1,3*30,6*2,2 |  | 5.251 | [12 empty] | VV | 2 | 2 | True | 0 | ROZPOCET
| VV |  | "Komunikace, ložní vrstva - plynovodní přípojka"0,06*1,3*2,1*2,2 |  | 0.36 | [12 empty] | VV | 2 | 2 | True | 0 | ROZPOCET
| VV |  | Součet |  | 10.49 | [12 empty] | VV | 2 | 4 | True | 1 | ROZPOCET
56 | K | 997221569 | Příplatek ZKD 1 km u vodorovné dopravy suti z kusových materiálů | t | 251.76 |  | 0 |  |  | základní |  | 0 | 0 | 0 | 0 | 0 | 4 | K | 2 |  |  |  | ROZPOCET | 0 | 0 | 0 | 0 | 0 | 1 | 0 | 4 | 1877765906
| VV |  | "Nejbližší skládka - Nasavrky - 25 km" | [14 empty] | VV | 2 | 1 | True | 0 | ROZPOCET
| VV |  | 10,490*(25-1) |  | 251.76 | [12 empty] | VV | 2 | 2 | True | 1 | ROZPOCET
57 | K | 997221845 | Poplatek za uložení odpadu z asfaltových povrchů na skládce (skládkovné) | t | 10.49 |  | 0 |  |  | základní |  | 0 | 0 | 0 | 0 | 0 | 4 | K | 2 |  |  |  | ROZPOCET | 0 | 0 | 0 | 0 | 0 | 1 | 0 | 4 | -1171588794
| VV |  | "1.úroveň rozrušení" | [14 empty] | VV | 2 | 1 | True | 0 | ROZPOCET
| VV |  | "živičný povrch - hloubka * šířka * délka * hmotnost 2,2" | [14 empty] | VV | 2 | 1 | True | 0 | ROZPOCET
| VV |  | "Komunikace - plynovod"0,04*1,8*27,7*2,2 |  | 4.388 | [12 empty] | VV | 2 | 2 | True | 0 | ROZPOCET
| VV |  | "Komunikace - plynovodní přípojka"0,04*1,8*3,1*2,2 |  | 0.491 | [12 empty] | VV | 2 | 2 | True | 0 | ROZPOCET
| VV |  | "2.úroveň rozrušení" | [14 empty] | VV | 2 | 1 | True | 0 | ROZPOCET
| VV |  | "živičný povrch - hloubka * šířka * délka * hmotnost 2,2" | [14 empty] | VV | 2 | 1 | True | 0 | ROZPOCET
| VV |  | "Komunikace, ložní vrstva - plynovod"0,06*1,3*30,6*2,2 |  | 5.251 | [12 empty] | VV | 2 | 2 | True | 0 | ROZPOCET
| VV |  | "Komunikace, ložní vrstva - plynovodní přípojka"0,06*1,3*2,1*2,2 |  | 0.36 | [12 empty] | VV | 2 | 2 | True | 0 | ROZPOCET
| VV |  | Součet |  | 10.49 | [12 empty] | VV | 2 | 4 | True | 1 | ROZPOCET
58 | K | 997221855 | Poplatek za uložení odpadu z kameniva na skládce (skládkovné) | t | 28.311 |  | 0 |  |  | základní |  | 0 | 0 | 0 | 0 | 0 | 4 | K | 2 |  |  |  | ROZPOCET | 0 | 0 | 0 | 0 | 0 | 1 | 0 | 4 | -1203903391
| VV |  | "2. úroveň rozrušení" | [14 empty] | VV | 2 | 1 | True | 0 | ROZPOCET
| VV |  | "hloubka * šířka * délka * hmotnost 1,8" | [14 empty] | VV | 2 | 1 | True | 0 | ROZPOCET
| VV |  | "Původní podklad - Místní komunikace - plynovod"(0,17+0,2)*1,3*30,6*1,8 |  | 26.493 | [12 empty] | VV | 2 | 2 | True | 0 | ROZPOCET
| VV |  | "Původní podklad - Místní komunikace - plynovodní přípojka"(0,17+0,2)*1,3*2,1*1,8 |  | 1.818 | [12 empty] | VV | 2 | 2 | True | 0 | ROZPOCET
| VV |  | Součet |  | 28.311 | [12 empty] | VV | 2 | 4 | True | 1 | ROZPOCET
59 | K | 998225111 | Přesun hmot pro pozemní komunikace s krytem z kamene, monolitickým betonovým nebo živičným | t | 69.771 |  | 0 |  |  | základní |  | 0 | 0 | 0 | 0 | 0 | 4 | K | 2 |  |  |  | ROZPOCET | 0 | 0 | 0 | 0 | 0 | 1 | 0 | 4 | 1865738777
| D | M | Práce a dodávky M |  |  |  | 0 |  |  |  |  | 0 |  | 0.08986 |  | 0 | 3 | D | 0 |  |  |  | ROZPOCET | [6 empty] | 0
| D | 21-M | Elektromontáže |  |  |  | 0 |  |  |  |  | 0 |  | 0.00176 |  | 0 | 3 | D | 1 |  |  |  | ROZPOCET | [6 empty] | 0
60 | K | 210800002 | Montáž měděných vodičů CYY 2,5 mm2 | m | 44 |  | 0 |  |  | základní |  | 0 | 0 | 0 | 0 | 0 | 64 | K | 2 |  |  |  | ROZPOCET | 0 | 0 | 0 | 0 | 0 | 1 | 0 | 64 | -1986377303
61 | M | 341410240 | vodič silový s Cu jádrem CY pocínovaný 2,50 mm2 | m | 44 |  | 0 |  |  | základní |  | 0 | 4e-05 | 0.00176 | 0 | 0 | 128 | M | 2 |  |  |  | ROZPOCET | 0 | 0 | 0 | 0 | 0 | 1 | 0 | 128 | 1531939664
| VV |  | "STL plynovod PE100 RC d 63 SDR11 - celková délka 31,0m"31,0 |  | 31 | [12 empty] | VV | 2 | 2 | True | 0 | ROZPOCET
| VV |  | "STL plynovodní přípojky PE100 RC d 32 SDR11 - celková délka 7,0m"7,0 |  | 7 | [12 empty] | VV | 2 | 2 | True | 0 | ROZPOCET
| VV |  | Mezisoučet |  | 38 | [12 empty] | VV | 2 | 3 | True | 0 | ROZPOCET
| VV |  | "+ 1,0 m u každého propoje" | [14 empty] | VV | 2 | 1 | True | 0 | ROZPOCET
| VV |  | "propoj na stáv.potrubí plynovodu - 2ks - 1,0m"2*1 |  | 2 | [12 empty] | VV | 2 | 2 | True | 0 | ROZPOCET
| VV |  | "propoj na stáv.přípojky - 4ks - 1,0m"4*1 |  | 4 | [12 empty] | VV | 2 | 2 | True | 0 | ROZPOCET
| VV |  | Součet |  | 44 | [12 empty] | VV | 2 | 4 | True | 1 | ROZPOCET
62 | K | Signal-propoj-Cu | Propojení signalizačního vodiče na vodič | ks | 6 |  | 0 |  |  | základní |  | 0 | 0 | 0 | 0 | 0 | 64 | K | 2 |  |  |  | ROZPOCET | 0 | 0 | 0 | 0 | 0 | 1 | 0 | 64 | -327212362
| VV |  | "propoj na stáv.potrubí - 2ks"2 |  | 2 | [12 empty] | VV | 2 | 2 | True | 0 | ROZPOCET
| VV |  | "propojení přípojek - 4ks"4 |  | 4 | [12 empty] | VV | 2 | 2 | True | 0 | ROZPOCET
| VV |  | Součet |  | 6 | [12 empty] | VV | 2 | 4 | True | 1 | ROZPOCET
63 | K | Signal | Pasivní kulový marker (83 kHz), včetně připevnění | ks | 5 |  | 0 |  |  | základní |  | 0 | 0 | 0 | 0 | 0 | 64 | K | 2 |  |  |  | ROZPOCET | 0 | 0 | 0 | 0 | 0 | 1 | 0 | 64 | 791581122
| VV |  | "celkem 5ks"5 |  | 5 | [12 empty] | VV | 2 | 2 | True | 1 | ROZPOCET
| D | 23-M | Montáže potrubí |  |  |  | 0 |  |  |  |  | 0 |  | 0.0881 |  | 0 | 3 | D | 1 |  |  |  | ROZPOCET | [6 empty] | 0
64 | K | 230081087.1 | Demontáž potrubí PE d 32 | kus | 5 |  | 0 |  |  | základní |  | 0 | 0.00011 | 0.00055 | 0 | 0 | 64 | K | 2 |  |  |  | ROZPOCET | 0 | 0 | 0 | 0 | 0 | 1 | 0 | 64 | -882624231
| VV |  | "odstranění stáv.potrubí PE d 32 v místě vedení nového potrubí PE d 32, celková délka cca 5,0 m rozřezat po 1,0 m - 5ks"5 |  | 5 | [12 empty] | VV | 2 | 2 | True | 1 | ROZPOCET
65 | K | 230081087.2 | Demontáž potrubí PE d 50 | kus | 24 |  | 0 |  |  | základní |  | 0 | 0.00011 | 0.00264 | 0 | 0 | 64 | K | 2 |  |  |  | ROZPOCET | 0 | 0 | 0 | 0 | 0 | 1 | 0 | 64 | 1851332364
| VV |  | "odstranění stáv.potrubí PE d 50 v místě vedení nového potrubí PE d 63, celková délka cca 24,0 m rozřezat po 1,0 m - 24ks"24 |  | 24 | [12 empty] | VV | 2 | 2 | True | 1 | ROZPOCET
66 | K | Ršrot | Odvoz demontovaného potrubí na skládku | m | 29 |  | 0 |  |  | základní |  | 0 | 0 | 0 | 0 | 0 | 64 | K | 2 |  |  |  | ROZPOCET | 0 | 0 | 0 | 0 | 0 | 1 | 0 | 64 | -439931324
| VV |  | "Celková délka rušeného a vyjímaného potrubí stáv.STL plynovodních přípojek PE d 32 - 5,0m"5 |  | 5 | [12 empty] | VV | 2 | 2 | True | 0 | ROZPOCET
| VV |  | "Celková délka rušeného a vyjímaného potrubí stáv.STL plynovodu PE d 50 - 24,0m"24 |  | 24 | [12 empty] | VV | 2 | 2 | True | 0 | ROZPOCET
| VV |  | Součet |  | 29 | [12 empty] | VV | 2 | 4 | True | 1 | ROZPOCET
67 | K | 230180010 | Montáž potrubí plastická hmota trouby PE, PP D 32 mm, tl 2,9 mm | m | 7 |  | 0 |  |  | základní |  | 0 | 0 | 0 | 0 | 0 | 64 | K | 2 |  |  |  | ROZPOCET | 0 | 0 | 0 | 0 | 0 | 1 | 0 | 64 | -183717205
68 | M | 28613911 | potrubí plynovodní PE 100RC SDR 11 PN 0,4MPa D 32x3,0mm | m | 7 |  | 0 |  |  | základní |  | 0 | 0.00028 | 0.00196 | 0 | 0 | 256 | M | 2 |  |  |  | ROZPOCET | 0 | 0 | 0 | 0 | 0 | 1 | 0 | 64 | 1768826846
| VV |  | "celková délka nových STL plynovodních přípojek - 7,0m"7 |  | 7 | [12 empty] | VV | 2 | 2 | True | 1 | ROZPOCET
69 | K | 230181042 | Montáž potrubí plastového svařované na tupo nebo elektrospojkou, D 63 mm, tl 5,8 mm | m | 31 |  | 0 |  |  | základní |  | 0 | 0 | 0 | 0 | 0 | 64 | K | 2 |  |  |  | ROZPOCET | 0 | 0 | 0 | 0 | 0 | 1 | 0 | 64 | 370953336
70 | M | 28613914 | potrubí plynovodní PE 100RC SDR 11 PN 0,4MPa D 63x5,8mm | m | 31 |  | 0 |  |  | základní |  | 0 | 0.00105 | 0.03255 | 0 | 0 | 128 | M | 2 |  |  |  | ROZPOCET | 0 | 0 | 0 | 0 | 0 | 1 | 0 | 128 | -985655637
| VV |  | "celková délka nového STL plynovodu - 31,0m"31 |  | 31 | [12 empty] | VV | 2 | 2 | True | 1 | ROZPOCET
71 | K | 230181051 | Montáž potrubí plastového svařované na tupo nebo elektrospojkou, D 90 mm, tl 5,2 mm | m | 35 |  | 0 |  |  | základní |  | 0 | 0 | 0 | 0 | 0 | 64 | K | 2 |  |  |  | ROZPOCET | 0 | 0 | 0 | 0 | 0 | 1 | 0 | 64 | -699513446
72 | M | 286139000 | potrubí plynovodní PE 100 SDR 17,6-0,3 MPa tyče 6,12 m, návin 100 m, 90 x 5,1 mm (ochranná trubka) | m | 35 |  | 0 |  |  | základní |  | 0 | 0.00144 | 0.0504 | 0 | 0 | 256 | M | 2 |  |  |  | ROZPOCET | 0 | 0 | 0 | 0 | 0 | 1 | 0 | 64 | 1474326791
| VV |  | "křížení s inženýrskými sítěmi, celková délka na STL plynovodu 30,0m"30 |  | 30 | [12 empty] | VV | 2 | 2 | True | 0 | ROZPOCET
| VV |  | "křížení s inženýrskými sítěmi, celková délka na STL plynovodních přípojkách 5,0m"5 |  | 5 | [12 empty] | VV | 2 | 2 | True | 0 | ROZPOCET
| VV |  | Součet |  | 35 | [12 empty] | VV | 2 | 4 | True | 1 | ROZPOCET
73 | K | nas-ochr-tr | Nasunutí potrubní, do ochranných trubek | m | 35 |  | 0 |  |  | základní |  | 0 | 0 | 0 | 0 | 0 | 64 | K | 2 |  |  |  | ROZPOCET | 0 | 0 | 0 | 0 | 0 | 1 | 0 | 64 | 840635768
| VV |  | "viz.položka výše: Montáž potrubí plastového svařované na tupo nebo elektrospojkou, D 90 mm, tl 5,2 mm"35 |  | 35 | [12 empty] | VV | 2 | 2 | True | 1 | ROZPOCET
74 | K | 230230016 | Hlavní tlaková zkouška vzduchem 0,6 MPa DN 50 | m | 38 |  | 0 |  |  | základní |  | 0 | 0 | 0 | 0 | 0 | 64 | K | 2 |  |  |  | ROZPOCET | 0 | 0 | 0 | 0 | 0 | 1 | 0 | 64 | -373254092
| VV |  | "viz.položka výše: Montáž potrubí plastická hmota trouby PE, PP D 32 mm, tl 2,9 mm"7 |  | 7 | [12 empty] | VV | 2 | 2 | True | 0 | ROZPOCET
| VV |  | "viz.položka výše: Montáž potrubí plastového svařované na tupo nebo elektrospojkou, D 63 mm, tl 5,8 mm"31 |  | 31 | [12 empty] | VV | 2 | 2 | True | 0 | ROZPOCET
| VV |  | Součet |  | 38 | [12 empty] | VV | 2 | 4 | True | 1 | ROZPOCET
75 | K | 230120041 | Čištění potrubí profukováním nebo proplachováním DN 32 | m | 7 |  | 0 |  |  | základní |  | 0 | 0 | 0 | 0 | 0 | 64 | K | 2 |  |  |  | ROZPOCET | 0 | 0 | 0 | 0 | 0 | 1 | 0 | 64 | 1468237965
| VV |  | "viz.položka výše: Montáž potrubí plastická hmota trouby PE, PP D 32 mm, tl 2,9 mm"7 |  | 7 | [12 empty] | VV | 2 | 2 | True | 1 | ROZPOCET
76 | K | 230120043 | Čištění potrubí profukováním nebo proplachováním DN 50 | m | 31 |  | 0 |  |  | základní |  | 0 | 0 | 0 | 0 | 0 | 64 | K | 2 |  |  |  | ROZPOCET | 0 | 0 | 0 | 0 | 0 | 1 | 0 | 64 | -2135407629
| VV |  | "viz.položka výše: Montáž potrubí plastového svařované na tupo nebo elektrospojkou, D 63 mm, tl 5,8 mm"31 |  | 31 | [12 empty] | VV | 2 | 2 | True | 1 | ROZPOCET
77 | K | 230120045 | Čištění potrubí profukováním nebo proplachováním DN 80 | m | 35 |  | 0 |  |  | základní |  | 0 | 0 | 0 | 0 | 0 | 64 | K | 2 |  |  |  | ROZPOCET | 0 | 0 | 0 | 0 | 0 | 1 | 0 | 64 | 1368839715
| VV |  | "viz.položka výše: Montáž potrubí plastového svařované na tupo nebo elektrospojkou, D 90 mm, tl 5,2 mm"35 |  | 35 | [12 empty] | VV | 2 | 2 | True | 1 | ROZPOCET
78 | K | prop-PEd50 | Rozpojení a propojení na stávající plynovod PE d 50 | soub | 2 |  | 0 |  |  | základní |  | 0 | 0 | 0 | 0 | 0 | 64 | K | 2 |  |  |  | ROZPOCET | 0 | 0 | 0 | 0 | 0 | 1 | 0 | 64 | 105208464
| VV |  | "propojení na stáv.STL plynovod PE 100 d 50 SDR11 - na každé straně"2 |  | 2 | [12 empty] | VV | 2 | 2 | True | 1 | ROZPOCET
79 | K | 460490012 | Zakrytí výstražnou folií PVC, šířka 33 cm | m | 44 |  | 0 |  |  | základní |  | 0 | 0 | 0 | 0 | 0 | 64 | K | 2 |  |  |  | ROZPOCET | 0 | 0 | 0 | 0 | 0 | 1 | 0 | 64 | -1102618483
| VV |  | "Přehled nového potrubí STL plynovodu a STL plynovodních přípojek" | [14 empty] | VV | 2 | 1 | True | 0 | ROZPOCET
| VV |  | "Potrubí PE100 RC d 32 SDR 11 - celková délka 28,0m"7,0 |  | 7 | [12 empty] | VV | 2 | 2 | True | 0 | ROZPOCET
| VV |  | "Potrubí PE100 RC d 63 SDR 11 - celková délka 160,0m"31,0 |  | 31 | [12 empty] | VV | 2 | 2 | True | 0 | ROZPOCET
| VV |  | Mezisoučet |  | 38 | [12 empty] | VV | 2 | 3 | True | 0 | ROZPOCET
| VV |  | "+ 1,0 m u každého propoje" | [14 empty] | VV | 2 | 1 | True | 0 | ROZPOCET
| VV |  | "propoj na stáv.potrubí plynovodu - 2ks - 1,0m"2*1 |  | 2 | [12 empty] | VV | 2 | 2 | True | 0 | ROZPOCET
| VV |  | "propoj na stáv.přípojky - 4ks - 1,0m"4*1 |  | 4 | [12 empty] | VV | 2 | 2 | True | 0 | ROZPOCET
| VV |  | Součet |  | 44 | [12 empty] | VV | 2 | 4 | True | 1 | ROZPOCET
80 | K | 230180066 | Montáž trubní díly plastická hmota PE, PP DN 32 | kus | 8 |  | 0 |  |  | základní |  | 0 | 0 | 0 | 0 | 0 | 64 | K | 2 |  |  |  | ROZPOCET | 0 | 0 | 0 | 0 | 0 | 1 | 0 | 64 | 799924740
81 | M | GLY612027 | PE elektrozáslepka, SDR 11- dn 32 | ks | 4 |  | 0 |  |  | základní |  | 0 | 0 | 0 | 0 | 0 | 256 | M | 2 |  |  |  | ROZPOCET | 0 | 0 | 0 | 0 | 0 | 1 | 0 | 64 | -1033624281
| VV |  | "dočasné zaslepení nových STL plynovodních přípojek PE100 RC dn 32 SDR11 pro provedení tlakové zkoušky - 4ks"4 |  | 4 | [12 empty] | VV | 2 | 2 | True | 1 | ROZPOCET
82 | M | GLY612682 | PE elektrospojka,SDR11-dn32 | ks | 4 |  | 0 |  |  | základní |  | 0 | 0 | 0 | 0 | 0 | 256 | M | 2 |  |  |  | ROZPOCET | 0 | 0 | 0 | 0 | 0 | 1 | 0 | 64 | -935338630
| VV |  | "propojení na stáv.potrubí STL plynovodní přípojky - celkem 4ks"4 |  | 4 | [12 empty] | VV | 2 | 2 | True | 1 | ROZPOCET
83 | K | 230181242 | Montáž trubního dílu PE potrubí svařovaného na tupo nebo elektrospojkou D 63 mm, tl 5,7 mm | kus | 8 |  | 0 |  |  | základní |  | 0 | 0 | 0 | 0 | 0 | 64 | K | 2 |  |  |  | ROZPOCET | 0 | 0 | 0 | 0 | 0 | 1 | 0 | 64 | 587902703
84 | M | GLY612072 | PE redukce-el.objímka,SDR11-dn63-50 | ks | 2 |  | 0 |  |  | základní |  | 0 | 0 | 0 | 0 | 0 | 256 | M | 2 |  |  |  | ROZPOCET | 0 | 0 | 0 | 0 | 0 | 1 | 0 | 64 | -527839040
| VV |  | "propojení na stáv.potrubí STL plynovodu na každé straně - 2ks"2 |  | 2 | [12 empty] | VV | 2 | 2 | True | 1 | ROZPOCET
85 | M | GLY612030 | PE elektrozáslepka, SDR 11- dn 63 | ks | 2 |  | 0 |  |  | základní |  | 0 | 0 | 0 | 0 | 0 | 256 | M | 2 |  |  |  | ROZPOCET | 0 | 0 | 0 | 0 | 0 | 1 | 0 | 64 | 637222283
| VV |  | "dočasné zaslepení nového STL plynovodu PE100 RC dn 63 SDR11 pro provedení tlakové zkoušky - 2ks"2 |  | 2 | [12 empty] | VV | 2 | 2 | True | 1 | ROZPOCET
86 | M | GLY615649 | PE Tkus-el.navrtávací,SDR11-dn63-32 | ks | 4 |  | 0 |  |  | základní |  | 0 | 0 | 0 | 0 | 0 | 256 | M | 2 |  |  |  | ROZPOCET | 0 | 0 | 0 | 0 | 0 | 1 | 0 | 64 | -14385215
| VV |  | "propojení na stáv. STL plynovodní přípojky - celkem 4ks"4 |  | 4 | [12 empty] | VV | 2 | 2 | True | 1 | ROZPOCET
87 | K | odst | Proplach a naplnění inertním plynem stávající rušený plynovod a přípojky | m | 40.9 |  | 0 |  |  | základní |  | 0 | 0 | 0 | 0 | 0 | 64 | K | 2 |  |  |  | ROZPOCET | 0 | 0 | 0 | 0 | 0 | 1 | 0 | 64 | -1996052216
| VV |  | "Rušená část stávajícího STL plynovodu PE 100 d 50 SDR11 - celková délka cca. 30,6 m"30,6 |  | 30.6 | [12 empty] | VV | 2 | 2 | True | 0 | ROZPOCET
| VV |  | "Rušená část stávajícíh STL plynovodních přípojek PE 100 d 32 SDR11 - celková délka cca. 10,3 m"10,3 |  | 10.3 | [12 empty] | VV | 2 | 2 | True | 0 | ROZPOCET
| VV |  | Součet |  | 40.9 | [12 empty] | VV | 2 | 4 | True | 1 | ROZPOCET
88 | K | odvzd | Odvzdušnění nového úseku | m | 38 |  | 0 |  |  | základní |  | 0 | 0 | 0 | 0 | 0 | 64 | K | 2 |  |  |  | ROZPOCET | 0 | 0 | 0 | 0 | 0 | 1 | 0 | 64 | -1925136421
| VV |  | "Přehled nového potrubí STL plynovodu a STL plynovodních přípojek" | [14 empty] | VV | 2 | 1 | True | 0 | ROZPOCET
| VV |  | "Potrubí PE100 RC d 32 SDR 11 - celková délka 7,0m"7,0 |  | 7 | [12 empty] | VV | 2 | 2 | True | 0 | ROZPOCET
| VV |  | "Potrubí PE100 RC d 63 SDR 11 - celková délka 31,0m"31,0 |  | 31 | [12 empty] | VV | 2 | 2 | True | 0 | ROZPOCET
| VV |  | Součet |  | 38 | [12 empty] | VV | 2 | 4 | True | 1 | ROZPOCET
89 | K | odriz | Odříznutí dočasné PE záslepky | ks | 6 |  | 0 |  |  | základní |  | 0 | 0 | 0 | 0 | 0 | 64 | K | 2 |  |  |  | ROZPOCET | 0 | 0 | 0 | 0 | 0 | 1 | 0 | 64 | 1824099595
| VV |  | "dočasné zaslepení nového STL plynovodu PE100 RC dn 63 RC SDR11 pro provedení tlakové zkoušky - 2ks"2 |  | 2 | [12 empty] | VV | 2 | 2 | True | 0 | ROZPOCET
| VV |  | "dočasné zaslepení nových STL plynovodních přípojek PE100 RC dn 32 RC SDR11 pro provedení tlakové zkoušky - 4ks"4 |  | 4 | [12 empty] | VV | 2 | 2 | True | 0 | ROZPOCET
| VV |  | Součet |  | 6 | [12 empty] | VV | 2 | 4 | True | 1 | ROZPOCET
90 | K | škrc | Přechodné uzavření plynu škrcením | soubor | 4 |  | 0 |  |  | základní |  | 0 | 0 | 0 | 0 | 0 | 64 | K | 2 |  |  |  | ROZPOCET | 0 | 0 | 0 | 0 | 0 | 1 | 0 | 64 | 896356457
| VV |  | "seškrcení stávajícího potrubí PE d 50 pro provedení propoje - 2ks na každé straně"2*2 |  | 4 | [12 empty] | VV | 2 | 2 | True | 1 | ROZPOCET
| VV |  | "Pozn.: včetně zakružení v zakružovacím přípravku a geodetického zaměření" | [14 empty] | VV | 2 | 1 | True | 0 | ROZPOCET
| D | OST | Ostatní |  |  |  | 0 |  |  |  |  | 0 |  | 0 |  | 0 | 4 | D | 0 |  |  |  | ROZPOCET | [6 empty] | 0
| D | O01 | Ostatní |  |  |  | 0 |  |  |  |  | 0 |  | 0 |  | 0 | 4 | D | 1 |  |  |  | ROZPOCET | [6 empty] | 0
91 | K | OST1 | Zařízení staveniště | soub | 1 |  | 0 |  |  | základní |  | 0 | 0 | 0 | 0 | 0 | 16 | K | 2 |  |  |  | ROZPOCET | 0 | 0 | 0 | 0 | 0 | 1 | 0 | 16 | -1043479148
92 | K | OST2 | Vytyčení podzemních sítí od jejich správců | HZS | 10 |  | 0 |  |  | základní |  | 0 | 0 | 0 | 0 | 0 | 16 | K | 2 |  |  |  | ROZPOCET | 0 | 0 | 0 | 0 | 0 | 1 | 0 | 16 | 251868595
93 | K | OST3 | Dopravně regulační opatření | soub | 1 |  | 0 |  |  | základní |  | 0 | 0 | 0 | 0 | 0 | 16 | K | 2 |  |  |  | ROZPOCET | 0 | 0 | 0 | 0 | 0 | 1 | 0 | 16 | -157643626
94 | K | OST4a | Přemostění výkopů pro pěší, š.1,5 | ks | 2 |  | 0 |  |  | základní |  | 0 | 0 | 0 | 0 | 0 | 16 | K | 2 |  |  |  | ROZPOCET | 0 | 0 | 0 | 0 | 0 | 1 | 0 | 16 | 426588645
| VV |  | "celkem 2ks"2 |  | 2 | [12 empty] | VV | 2 | 2 | True | 1 | ROZPOCET
95 | K | OST4b | Přemostění výkopů pro vozidla do 35t | ks | 2 |  | 0 |  |  | základní |  | 0 | 0 | 0 | 0 | 0 | 16 | K | 2 |  |  |  | ROZPOCET | 0 | 0 | 0 | 0 | 0 | 1 | 0 | 16 | -227173933
| VV |  | "celkem 2ks"2 |  | 2 | [12 empty] | VV | 2 | 2 | True | 1 | ROZPOCET
96 | K | OST5 | Geodetické zaměření | m | 38 |  | 0 |  |  | základní |  | 0 | 0 | 0 | 0 | 0 | 16 | K | 2 |  |  |  | ROZPOCET | 0 | 0 | 0 | 0 | 0 | 1 | 0 | 16 | 547077766
| VV |  | "Nový STL plynovod + STL přípojky (půdorysně)"31+7 |  | 38 | [12 empty] | VV | 2 | 2 | True | 1 | ROZPOCET
97 | K | OST6 | Kompletační činnost | soub | 1 |  | 0 |  |  | základní |  | 0 | 0 | 0 | 0 | 0 | 16 | K | 2 |  |  |  | ROZPOCET | 0 | 0 | 0 | 0 | 0 | 1 | 0 | 16 | -2090826371
98 | K | OST7 | Uvední odběrného místa do provozu | ks | 4 |  | 0 |  |  | základní |  | 0 | 0 | 0 | 0 | 0 | 512 | K | 2 |  |  |  | ROZPOCET | 0 | 0 | 0 | 0 | 0 | 1 | 0 | 512 | -1196667145
| VV |  | "propoj na 4ks přípojek"4 |  | 4 | [12 empty] | VV | 2 | 2 | True | 1 | ROZPOCET
99 | K | OST7.1 | Dočasné omezení a uvední odběrného místa do provozu | ks | 4 |  | 0 |  |  | základní |  | 0 | 0 | 0 | 0 | 0 | 512 | K | 2 |  |  |  | ROZPOCET | 0 | 0 | 0 | 0 | 0 | 1 | 0 | 512 | 1389296408
| VV |  | "celkem 4ks přípojek"4 |  | 4 | [12 empty] | VV | 2 | 2 | True | 1 | ROZPOCET
100 | K | OST8 | Předání stavby, revize | HZS | 10 |  | 0 |  |  | základní |  | 0 | 0 | 0 | 0 | 0 | 16 | K | 2 |  |  |  | ROZPOCET | 0 | 0 | 0 | 0 | 0 | 1 | 0 | 16 | -48144209