## NNV - Vnitřní silnoproudé...
| KRYCÍ LIST SOUPISU PRACÍ |  |  |  |  | součet listů:
| Stavba: | PŘÍSTAVBA SDH MARKOVICE
Objekt:
SO-01G - Zařízení silnoproudé elektrotechniky včetně bleskosvodů
Soupis:
NNV - Vnitřní silnoproudé rozvody
| KSO: |  |  |  |  | CC-CZ:
| Místo: |  | CHRUDIM (MĚSTSKÁ ČÁST MARKOVICE) |  |  | Datum: | 2022-02-08
| Zadavatel: |  | MĚSTO CHRUDIM |  |  | IČ:
DIČ:
| Zhotovitel: |  |  |  |  | IČ:
DIČ:
| Projektant: |  | MICHAL TERESKA |  |  | IČ:
|  |  | 603859185 |  |  | DIČ:
| Zpracovatel: |  |  |  |  | IČ:
DIČ:
Poznámka:
| Cena bez DPH | [5 empty] | 0
|  |  | Základ daně |  |  | Sazba daně | Výše daně
| DPH | základní | 0 |  |  | 21% | 0
|  | snížená | 0 |  |  | 15% | 0
|  | zákl. přenesená | 0 |  |  | 21% | 0
|  | sníž. přenesená | 0 |  |  | 15% | 0
|  | nulová | 0 |  |  | 0% | 0
| Cena s DPH |  |  | v | CZK |  | 0
| Projektant |  |  | Zpracovatel
| Datum a podpis: |  | Razítko | Datum a podpis: |  |  | Razítko
| Objednavatel |  |  | Zhotovitel
| Datum a podpis: |  | Razítko | Datum a podpis: |  |  | Razítko
REKAPITULACE ČLENĚNÍ SOUPISU PRACÍ
Stavba: |  |  | PŘÍSTAVBA SDH MARKOVICE
Objekt:
SO-01G - Zařízení silnoproudé elektrotechniky včetně bleskosvodů
Soupis:
NNV - Vnitřní silnoproudé rozvody
Místo: |  |  | CHRUDIM (MĚSTSKÁ ČÁST MARKOVICE) |  |  | Datum: | 2022-02-08
Zadavatel: |  |  | MĚSTO CHRUDIM |  |  | Projektant: | MICHAL TERESKA
Zhotovitel: | [5 empty] | Zpracovatel:
Kód dílu - Popis | [6 empty] | Cena celkem [CZK]
Náklady ze soupisu prací | [6 empty] | 0
| PSV - Práce a dodávky PSV | [5 empty] | 0
| 741-SMP-GA15 - SMP - Svorkovnice místního pospojení nástěnná, s krytem | [5 empty] | 0
| 741-BLS-AA05 - Zásuvka průmyslová IP44, 400V/32A/5p, na povrch | [5 empty] | 0
| 741-FIR-PU05 - Požární ucpávky | [5 empty] | 0
| 741-MOD-IF05 - Svítidlo NOUZOVÉ přisazené, nástěnné, IP44, LED 3W, autonomní, piktogram | [5 empty] | 0
| 741-RND-SN01 - E1 - Svítidlo venkovní 2xE27 max. 18W, IP54, stříbrnošedé | [5 empty] | 0
| 741-OSM-1809 - E2 - Svítidlo interiérové, přisazené, se zdrojem LED, 20W/4000K, IP44 | [5 empty] | 0
| 741-VML-ML50 - E4 - Svítidlo průmyslové liniové LED přisazené | [5 empty] | 0
| 741-BCS-AA05 - Strážce domovní venkovní | [5 empty] | 0
| 741-CSS-AA05 - Montáž - zapojení pohonu automatických dveří, nebo pohonu vrat (bez dodávky zařízení) | [5 empty] | 0
| 741-CYK-MA15 - Kabel CYKY-O 3x1,5 (3C) - pod omítkou | [5 empty] | 0
| 741-CYK-MB05 - Kabel CYKY-J 3x1,5 (3C) - pod omítkou | [5 empty] | 0
| 741-CYK-MB10 - Kabel CYKY-J 3x2,5 (3C) - pod omítkou | [5 empty] | 0
| 741-CYK-ME05 - Kabel CYKY-J 5x1,5 (5C) - pod omítkou | [5 empty] | 0
| 741-CYK-ME20 - Kabel CYKY-J 5x6 (5C) - pod omítkou | [5 empty] | 0
| 741-CYK-MC35 - Kabel CYKY-J 4x16 (4B) - pod omítkou | [5 empty] | 0
| 741-JYT-VA10 - Kabel JYTY-O 3x1 (3A) - volně | [5 empty] | 0
| 741-KRA-AA05 - Krabice přístrojová KP68 do zdiva | [5 empty] | 0
| 741-PCA-AA04 - CYA 4 zžl - pospojení | [5 empty] | 0
| 741-PCA-AA06 - CYA 6 zžl - pospojení | [5 empty] | 0
| 741-PCA-AA25 - CYA 25 zžl - pospojení | [5 empty] | 0
| 741-PCU-AA05 - Zemnící svorka pro připojení vodovodní baterie na plastovém potrubí | [5 empty] | 0
| 741-TNG-AA05 - Spínač domovní č.1, bílý, IP20 | [5 empty] | 0
| 741-TNG-AA08 - Spínač domovní č.1/0So, bílý, IP20 | [5 empty] | 0
| 741-TNG-AA15 - Spínač domovní č.6, bílý, IP20 | [5 empty] | 0
| 741-TNG-RM01 - Rámečky | [5 empty] | 0
| 741-TNG-ZA61 - Zásuvka domovní 230V jednonásobná, polozapuštěná, bílá, IP20, clonky | [5 empty] | 0
| 741-UKC-A002 - Ukončení vodiče Cu, Al do 2,5mm2 | [5 empty] | 0
| 741-UKC-A006 - Ukončení vodiče Cu, Al do 6mm2 | [5 empty] | 0
| 741-UKC-A016 - Ukončení vodiče Cu, Al do 16mm2 | [5 empty] | 0
| 749-PSM-AA01 - Montážní práce podružného a spojovacího materiálu | [5 empty] | 0
| 749-PRL-AA01 - Přeložky a demontážní práce | [5 empty] | 0
| HZS-SES-RR01 - RH - Hlavní rozváděč objektu | [5 empty] | 0
| M - Práce a dodávky M | [5 empty] | 0
| 21-M-REP-PS23 - Elektroměrový rozváděč do 63A v do výklenku, dvousazba | [5 empty] | 0
| HZS - Hodinové zúčtovací sazby | [5 empty] | 0
| HZS-REV-AA01 - Vyhotovení výchozí revize | [5 empty] | 0
| HZS-SKU-AA01 - Vyhotovení dokumentace skutečného stavu | [5 empty] | 0
SOUPIS PRACÍ
Stavba: |  |  | PŘÍSTAVBA SDH MARKOVICE
Objekt:
SO-01G - Zařízení silnoproudé elektrotechniky včetně bleskosvodů
Soupis:
NNV - Vnitřní silnoproudé rozvody
Místo: |  |  | CHRUDIM (MĚSTSKÁ ČÁST MARKOVICE) |  |  | Datum: | 2022-02-08
Zadavatel: | [5 empty] | Projektant: | 0
Zhotovitel: | [5 empty] | Zpracovatel: | 0
PČ | Typ | Kód | Popis | MJ | Množství | J.cena [CZK] | Cena celkem [CZK]
Náklady soupisu celkem | [6 empty] | 0
| D | PSV | Práce a dodávky PSV |  |  |  | 0
| D | 741-SMP-GA15 | SMP - Svorkovnice místního pospojení nástěnná, s krytem |  |  |  | 0
232 | K | 741112022 | Montáž krabic elektroinstalačních bez napojení na trubky a lišty, demontáže a montáže víčka a přístroje protahovacích nebo odbočných nástěnných plastových čtyřhranných, vel. do 160x160 mm | kus | 1 | 0 | 0
233 | K | 741112352 | Montáž krabic pancéřových bez napojení na trubky a lišty a demontáže a montáže víčka otevření nebo uzavření krabic víčkem na 2 šrouby | kus | 2 | 0 | 0
234 | M | ELM8682 | Ekvipotenciální přípojnice s krytem 64x41x31mm (délka x šířka x výška), pro 1x vodič (6-25mm2), 5x vodič (1,5-6mm2) | KS | 1 | 0 | 0
| D | 741-BLS-AA05 | Zásuvka průmyslová IP44, 400V/32A/5p, na povrch |  |  |  | 0
192 | K | 741313152 | Montáž zásuvek průmyslových se zapojením vodičů spojovacích, provedení IP 44 3P+N+PE 32 A | kus | 2 | 0 | 0
193 | M | ELT10.079.580 | Zásuvka průmyslová, nástěnná, 32A/400V/5p, 6h, IP44 s odklápěcím víčkem | KS | 2 | 0 | 0
| D | 741-FIR-PU05 | Požární ucpávky |  |  |  | 0
194 | K | 749212221 | Montáž a zhotovení ohnivzdorných konstrukcí pro elektrozařízení přepážek z desek nebo vyztužených omítek silikátových s výplní ve stěnovém průchodu, tl. do 150 mm | m2 | 0.2 | 0 | 0
195 | M | PVLPP537070 | Deska izolační z minerální vlny, lehká, 600x1000x160 mm | m2 | 0.04 | 0 | 0
196 | M | PVL1338700 | Protipožární tmel na bázi akrylátu, jednosložkový, těsnící, 310 ml, bílý, třída reakce na oheň B-s1,d0 | ks | 4 | 0 | 0
| D | 741-MOD-IF05 | Svítidlo NOUZOVÉ přisazené, nástěnné, IP44, LED 3W, autonomní, piktogram |  |  |  | 0
189 | K | 741371102 | Montáž svítidel zářivkových se zapojením vodičů průmyslových stropních přisazených 1 zdroj s krytem | kus | 2 | 0 | 0
190 | M | MODINFINITY2BW3 | LED nouzové svítidlo přisazené - nástěnné, IP 44, bílé, zdroj LED 3 W, pro kombinovaný provoz, rozměry 337x189x57mm (Délka x Výška x Hloubka), 1 hodina, NiMh, Autotest | KS | 2 | 0 | 0
191 | M | MODINFINITY2PIKO | Piktogram k nouzovému svítidlu | KS | 2 | 0 | 0
| D | 741-RND-SN01 | E1 - Svítidlo venkovní 2xE27 max. 18W, IP54, stříbrnošedé |  |  |  | 0
1 | K | 741370103 | Montáž svítidel žárovkových se zapojením vodičů průmyslových stropních přisazených 2 zdroje bez koše | kus | 3 | 0 | 0
2 | M | RENR10362 | Venkovní kruhové hliníkové svítidlo přisazené, s opálovým difuzorem z polykarbonátu, barva stříbrnošedá, 2x E27/max 18W, IP54, D=300mm, H=85mm [RENDL: SONYA 30 STŘÍBRNOŠEDÁ, ART R10362] | KS | 3 | 0 | 0
3 | M | AMR593216 | Světelný zdroj LED s paticí E27, 13W/230V, 1521 lumen, 4000K, 15000 hod, průměr 60mm, délka 115 mm [OSRAM:4052899272415, ST CLAS A 100 13W/4000 K E27, AMIRO:ART 593216] | KS | 3 | 0 | 0
| D | 741-OSM-1809 | E2 - Svítidlo interiérové, přisazené, se zdrojem LED, 20W/4000K, IP44 |  |  |  | 0
10 | K | 741372022 | Montáž svítidel LED se zapojením vodičů bytových nebo společenských místností přisazených nástěnných panelových, obsahu přes 0,09 do 0,36 m2 | kus | 5 | 0 | 0
11 | M | OSM51809 | Svítidlo interiérové, přisazené, se zdrojem LED, 20W/2700lm/4000K, základna ocelový plech, stínítko skleněné TRIPLEX OPÁL MAT, D360 x 88 mm, IP44, tř.ochr.1 | KS | 5 | 0 | 0
| D | 741-VML-ML50 | E4 - Svítidlo průmyslové liniové LED přisazené |  |  |  | 0
161 | K | 741371102 | Montáž svítidel zářivkových se zapojením vodičů průmyslových stropních přisazených 1 zdroj s krytem | kus | 19 | 0 | 0
166 | M | VMLMNPPC 150 7k6 840 | Liniové LED průmyslové svítidlo, těleso polykarbonát, saténový difusor PC, tř. ochr. 1, IP66, 43W, 7582 lm, 4000K, Ra > 80, 101 x 84 x 1573 mm (Š x V x L) | KS | 19 | 0 | 0
| D | 741-BCS-AA05 | Strážce domovní venkovní |  |  |  | 0
77 | K | 741310042 | Montáž spínačů jedno nebo dvoupólových nástěnných se zapojením vodičů, pro prostředí venkovní nebo mokré přepínačů, řazení 6-střídavých | kus | 1 | 0 | 0
78 | M | ELT10.874.798 | Snímač automatický, venkovní, černý, úhel pokrytí: cca 220°, 230 V/16 A/cos fí 0,6, 3680 VA (kruhová výseč o poloměru 16m, v=2,5m), IP55 | KS | 1 | 0 | 0
| D | 741-CSS-AA05 | Montáž - zapojení pohonu automatických dveří, nebo pohonu vrat (bez dodávky zařízení) |  |  |  | 0
20 | K | 741112104 | Montáž krabic elektroinstalačních bez napojení na trubky a lišty, demontáže a montáže víčka a přístroje rozvodek se zapojením vodičů na svorkovnici zapuštěných plastových čtyřhranných bez svorkovnic | kus | 1 | 0 | 0
21 | K | 741130003 | Ukončení vodičů izolovaných s označením a zapojením v rozváděči nebo na přístroji, průřezu žíly do 4 mm2 | kus | 8 | 0 | 0
| D | 741-CYK-MA15 | Kabel CYKY-O 3x1,5 (3C) - pod omítkou |  |  |  | 0
34 | K | 741122015 | Montáž kabelů měděných bez ukončení uložených pod omítku plných kulatých (CYKY), počtu a průřezu žil 3x1,5 mm2 | m | 50 | 0 | 0
35 | M | ELT10.048.186 | Kabel CYKY-O 3x1,5 (3A) | M | 50 | 0 | 0
| D | 741-CYK-MB05 | Kabel CYKY-J 3x1,5 (3C) - pod omítkou |  |  |  | 0
36 | K | 741122015 | Montáž kabelů měděných bez ukončení uložených pod omítku plných kulatých (CYKY), počtu a průřezu žil 3x1,5 mm2 | m | 285 | 0 | 0
37 | M | ELT10.051.448 | Kabel CYKY-J 3x1,5 (3C) | M | 285 | 0 | 0
| D | 741-CYK-MB10 | Kabel CYKY-J 3x2,5 (3C) - pod omítkou |  |  |  | 0
38 | K | 741122016 | Montáž kabelů měděných bez ukončení uložených pod omítku plných kulatých (CYKY), počtu a průřezu žil 3x2,5 až 6 mm2 | m | 252 | 0 | 0
39 | M | ELT10.048.482 | Kabel CYKY-J 3x2,5 (3C) | M | 252 | 0 | 0
| D | 741-CYK-ME05 | Kabel CYKY-J 5x1,5 (5C) - pod omítkou |  |  |  | 0
30 | K | 741122031 | Montáž kabelů měděných bez ukončení uložených pod omítku plných kulatých (CYKY), počtu a průřezu žil 5x1,5 až 2,5 mm2 | m | 35 | 0 | 0
31 | M | ELT10.048.243 | Kabel CYKY-J 5x1,5 (5C) | M | 35 | 0 | 0
| D | 741-CYK-ME20 | Kabel CYKY-J 5x6 (5C) - pod omítkou |  |  |  | 0
40 | K | 741122032 | Montáž kabelů měděných bez ukončení uložených pod omítku plných kulatých (CYKY), počtu a průřezu žil 5x4 až 6 mm2 | m | 20 | 0 | 0
41 | M | ELT10.049.643 | Kabel CYKY-J 5x6 (5C) | M | 20 | 0 | 0
| D | 741-CYK-MC35 | Kabel CYKY-J 4x25 (4B) - pod omítkou |  |  |  | 0
171 | K | 741122025 | Montáž kabelů měděných bez ukončení uložených pod omítku plných kulatých (CYKY), počtu a průřezu žil 4x16 až 25 mm2 | m | 45 | 0 | 0
172 | M | ELT10.048.484 | Kabel CYKY-J 4x25 (4B) | M | 30 | 0 | 0
| D | 741-JYT-VA10 | Kabel JYTY-O 3x1 (3A) - volně |  |  |  | 0
173 | K | 741124701 | Montáž kabelů měděných ovládacích bez ukončení uložených volně stíněných ovládacích s plným jádrem (JYTY) počtu a průměru žil 2 až 19x0,8 mm2 | m | 30 | 0 | 0
174 | M | ELT10.048.511 | Kabel JYTY-O 3x1 (3A) [EAN 8592285058361] | M | 30 | 0 | 0
| D | 741-KRA-AA05 | Krabice přístrojová KP68 do zdiva |  |  |  | 0
88 | K | 741112061 | Montáž krabic elektroinstalačních bez napojení na trubky a lišty, demontáže a montáže víčka a přístroje přístrojových zapuštěných plastových kruhových | kus | 64 | 0 | 0
89 | M | ELT10.079.107 | Krabice přístrojová, H43 mm, PVC, A1-D, pro spojení ve svislém i vodorovném směru s roztečí 71 nebo 81 mm | KS | 64 | 0 | 0
| D | 741-PCA-AA04 | CYA 4 zžl - pospojení |  |  |  | 0
22 | K | 741120301 | Montáž vodičů izolovaných měděných bez ukončení uložených pevně plných a laněných s PVC pláštěm, bezhalogenových, ohniodolných (CY, CHAH-R(V)) průřezu žíly 0,55 až 16 mm2 | m | 30 | 0 | 0
23 | M | ELT10.049.501 | Vodič H07V-K 4 Z/ZL (CYA 4 zlž) | M | 30 | 0 | 0
| D | 741-PCA-AA06 | CYA 6 zžl - pospojení |  |  |  | 0
24 | K | 741120301 | Montáž vodičů izolovaných měděných bez ukončení uložených pevně plných a laněných s PVC pláštěm, bezhalogenových, ohniodolných (CY, CHAH-R(V)) průřezu žíly 0,55 až 16 mm2 | m | 20 | 0 | 0
25 | M | ELT10.049.159 | Vodič H07V-K 6 Z/ZL (CYA 6 zlž) | M | 20 | 0 | 0
| D | 741-PCA-AA25 | CYA 25 zžl - pospojení |  |  |  | 0
26 | K | 741120303 | Montáž vodičů izolovaných měděných bez ukončení uložených pevně plných a laněných s PVC pláštěm, bezhalogenových, ohniodolných (CY, CHAH-R(V)) průřezu žíly 25 až 35 mm2 | m | 10 | 0 | 0
27 | M | ELT10.050.258 | Vodič H07V-K 25 Z/ZL (CYA 25 zlž) | M | 10 | 0 | 0
| D | 741-PCU-AA05 | Zemnící svorka pro připojení vodovodní baterie na plastovém potrubí |  |  |  | 0
48 | K | 741420031 | Montáž hromosvodného vedení svorek na potrubí D do 200 mm se zhotovením | kus | 5 | 0 | 0
| PSC |  | Poznámka k souboru cen: 1. Svodovými dráty se rozumí i jímací vedení na střeše.
49 | K | 741130003 | Ukončení vodičů izolovaných s označením a zapojením v rozváděči nebo na přístroji, průřezu žíly do 4 mm2 | kus | 5 | 0 | 0
50 | M | ELT10.074.693 | Zemnící svorka pro připojení vodovodní baterie na plastové potrubí, podložka pro připojení vodiče do 2,5-4mm2, matice na potrubí ze závitem Js 1/2" | KS | 5 | 0 | 0
| D | 741-TNG-AA05 | Spínač domovní č.1, bílý, IP20 |  |  |  | 0
53 | K | 741310201 | Montáž spínačů jedno nebo dvoupólových polozapuštěných nebo zapuštěných se zapojením vodičů šroubové připojení vypínačů, řazení 1-jednopólových | kus | 11 | 0 | 0
54 | M | ELT10.071.422 | Přístroj spínače jednopólového, 10A/250V, šroubové svorky, řazení č.1 | KS | 11 | 0 | 0
55 | M | ELT10.071.430 | Kryt spínače kolébkového, jednoduchý, bílý | KS | 11 | 0 | 0
| D | 741-TNG-AA08 | Spínač domovní č.1/0So, bílý, IP20 |  |  |  | 0
56 | K | 741310214 | Montáž spínačů jedno nebo dvoupólových polozapuštěných nebo zapuštěných se zapojením vodičů šroubové připojení ovladačů, řazení 1/0So-tlačítkových zapínacích s orientační doutnavkou | kus | 1 | 0 | 0
57 | M | ELT10.072.639 | Přístroj spínače zapínacího se svorkou N, 10A/250V, šroubové svorky, řazení č.1/0So | KS | 1 | 0 | 0
58 | M | ELT10.024.835 | Doutnavka signalizační, 2mA, 230V pro domovní přístroje | KS | 1 | 0 | 0
59 | M | ELT10.072.623 | Kryt spínače kolébkového, jednoduchý, bílý,s průzorem | KS | 1 | 0 | 0
| D | 741-TNG-AA15 | Spínač domovní č.6, bílý, IP20 |  |  |  | 0
67 | K | 741310233 | Montáž spínačů jedno nebo dvoupólových polozapuštěných nebo zapuštěných se zapojením vodičů šroubové připojení přepínačů, řazení 6-střídavých | kus | 6 | 0 | 0
68 | M | ELT10.069.833 | Přístroj přepínače střídavého, 10A/250V, šroubové svorky, řazení č.6 | KS | 6 | 0 | 0
69 | M | ELT10.071.430 | Kryt spínače kolébkového, jednoduchý, bílý | KS | 6 | 0 | 0
| D | 741-TNG-RM01 | Rámečky |  |  |  | 0
83 | M | ELT10.071.439 | Rámeček jednonásobný pro domovní elektroinstalační přístroje, bílý | KS | 64 | 0 | 0
| D | 741-TNG-ZA61 | Zásuvka domovní 230V jednonásobná, polozapuštěná, bílá, IP20, clonky |  |  |  | 0
79 | K | 741313042 | Montáž zásuvek domovních se zapojením vodičů šroubové připojení polozapuštěných nebo zapuštěných 10/16 A, provedení 2P + PE dvojí zapojení pro průběžnou montáž | kus | 33 | 0 | 0
80 | M | ELT10.081.243 | Zásuvka domovní jednonásobná s ochranným kolíkem a clonkami, 2P+PE, 250V/16A, bílá | KS | 33 | 0 | 0
| D | 741-UKC-A002 | Ukončení vodiče Cu, Al do 2,5mm2 |  |  |  | 0
102 | K | 741130001 | Ukončení vodičů izolovaných s označením a zapojením v rozváděči nebo na přístroji, průřezu žíly do 2,5 mm2 | kus | 200 | 0 | 0
| D | 741-UKC-A006 | Ukončení vodiče Cu, Al do 6mm2 |  |  |  | 0
103 | K | 741130004 | Ukončení vodičů izolovaných s označením a zapojením v rozváděči nebo na přístroji, průřezu žíly do 6 mm2 | kus | 20 | 0 | 0
| D | 741-UKC-A016 | Ukončení vodiče Cu, Al do 16mm2 |  |  |  | 0
178 | K | 741130006 | Ukončení vodičů izolovaných s označením a zapojením v rozváděči nebo na přístroji, průřezu žíly do 16 mm2 | kus | 10 | 0 | 0
| D | 749-PSM-AA01 | Montážní práce podružného a spojovacího materiálu |  |  |  | 0
199 | K | HZS2221 | Hodinové zúčtovací sazby profesí PSV provádění stavebních instalací elektrikář | hod | 4 | 0 | 0
200 | M | PSM7171101-01-NN | Podružný a spojovací materiál, včetně ostatního příslušenství | SET | 1 | 0 | 0
| D | 749-PRL-AA01 | Přeložky a demontážní práce |  |  |  | 0
197 | K | HZS2221 | Hodinové zúčtovací sazby profesí PSV provádění stavebních instalací elektrikář | hod | 10 | 0 | 0
198 | M | PRL7170605-01-NN | Materiál související s přeložkami a demontážních prací, včetně ostatního příslušenství | SET | 1 | 0 | 0
| D | HZS-SES-RR01 | RH - Hlavní rozváděč objektu |  |  |  | 0
210 | K | HZS2221 | Hodinové zúčtovací sazby profesí PSV provádění stavebních instalací elektrikář | hod | 20 | 0 | 0
212 | K | 741210102 | Montáž rozváděčů litinových, hliníkových nebo plastových bez zapojení vodičů sestavy hmotnosti do 100 kg | kus | 1 | 0 | 0
214 | M | PVL7180101-SB1-RH01 | Propojovací sběrnice, vodiče, označení, popisy, výstražné tabulky a ostatní příslušenství | KS | 1 | 0 | 0
215 | M | PVL7180101-SK1-RH01 | Skříň rozváděče kompletní 1600x800x250, IP40/IP20, vč zákrytů, lišt a příslušenství | KS | 1 | 0 | 0
217 | M | PVL7180101-KSZ-RH01 | Protokol o kusové zkoušce, výrobní dokumentace | KS | 1 | 0 | 0
221 | M | ELT10.060.031 | Proudový chránič s nadproudovou ochranou modulový, 1+N/10A/B/0,03/AC, 1+N-pólový, In=10A, IΔn=30mA, charakteristika B, typ AC, Iraz=250A/8/20 µs, Ik=10kA | KS | 3 | 0 | 0
222 | M | ELT10.059.994 | Proudový chránič s nadproudovou ochranou modulový, 1+N/16A/B/0,03/AC, 1+N-pólový, In=16A, IΔn=30mA, charakteristika B, typ AC, Iraz=250A/8/20 µs, Ik=10kA | KS | 10 | 0 | 0
223 | M | ELT10.061.078 | Proudový chránič modulový 4P/25/0,03/AC, 4-pólový, In=25A, IΔn=30mA, typ AC, Iraz=250A/8/20 µs, Ik=10kA | KS | 3 | 0 | 0
224 | M | ELT10.060.896 | Jistič modulový 16A/3/B, 3-pólový, In=16A, charakteristika B, Ik=10kA | KS | 3 | 0 | 0
225 | M | ELT10.060.917 | Jistič modulový 25A/3/B, 3-pólový, In=25A, charakteristika B, Ik=10kA | KS | 3 | 0 | 0
226 | M | ELT10.060.761 | Jistič modulový 10A/1/B, 1-pólový, In=10A, charakteristika B, Ik=10kA | KS | 1 | 0 | 0
227 | M | ELT10.060.768 | Jistič modulový 16A/1/B, 1-pólový, In=16A, charakteristika B, Ik=10kA | KS | 1 | 0 | 0
228 | M | ELT10.847.664 | L1-L2-L3 - Modulový kombinovaný svodič přepětí třídy T1+T2 (I+II, B+C) pro sítě TN-C 400V/230V/50Hz, Iimp=12,5kA (10/350 µs), Up(5kA)=920V (8/20 µs), Imax=50kA | KS | 1 | 0 | 0
229 | M | ELT10.031.786 | Hlavní vypínač na DIN lištu, modulový, Ith=80A, 75A/AC-23A/415V, uzamykatelný na visací zámek | KS | 1 | 0 | 0
230 | M | ELT10.078.962 | Svorka řadová, šroubová, bílá, na DIN lištu, drát 2,5mm2, šířka 5mm, In=24A | KS | 60 | 0 | 0
231 | M | ELT10.077.747 | Svorka řadová, šroubová, bílá, na DIN lištu, drát 25mm2, šířka 12,1mm, In=76A | KS | 1 | 0 | 0
| D | M | Práce a dodávky M |  |  |  | 0
| D | 21-M-REP-PS23 | Elektroměrový rozváděč do 63A v do výklenku, dvousazba |  |  |  | 0
203 | K | 210191515 | Montáž skříní pojistkových tenkocementových v pilíři rozpojovacích bez zapojení vodičů [SR 2.1, 6.1] | kus | 1 | 0 | 0
204 | M | DCKER212-NVP7P-C | Rozváděč elektroměrový, do výklednku, dvousazbový, IP44/IP00, IK10, 230/400V, do 40A, TN-C, ŠxVxH 470 x 600 x 220 mm, 10 kg, přívody, vývody max 16 mm2, provedení do 63A | KS | 1 | 0 | 0
205 | M | ELT10.060.928 | Jistič modulový 40A/3/B, 3-pólový, In=40A, charakteristika B, Ik=10kA | KS | 1 | 0 | 0
206 | M | ELT10.055.143 | Jistič modulový 2A/1/B, 1-pólový, In=2A, charakteristika B, Ik=10kA | KS | 1 | 0 | 0
| D | HZS | Hodinové zúčtovací sazby |  |  |  | 0
| D | HZS-REV-AA01 | Vyhotovení výchozí revize |  |  |  | 0
201 | K | HZS4211 | Hodinové zúčtovací sazby ostatních profesí revizní a kontrolní činnost revizní technik | hod | 20 | 0 | 0
| D | HZS-SKU-AA01 | Vyhotovení dokumentace skutečného stavu |  |  |  | 0
202 | K | HZS2222 | Hodinové zúčtovací sazby profesí PSV provádění stavebních instalací elektrikář odborný | hod | 5 | 0 | 0

## NNJ - Jímací vedení
KRYCÍ LIST SOUPISU PRACÍ
| Stavba: |  | PŘÍSTAVBA SDH MARKOVICE
Objekt:
SO-01G - Zařízení silnoproudé elektrotechniky včetně bleskosvodů
Soupis:
NNJ - Jímací vedení
| KSO: |  |  |  |  | CC-CZ:
| Místo: |  |  |  |  | Datum:
| Zadavatel: |  | Město Chrudim |  |  | IČ:
DIČ:
| Zhotovitel: |  |  |  |  | IČ:
DIČ:
| Projektant: |  | Michal Tereska |  |  | IČ:
|  |  | 603859185 |  |  | DIČ:
Poznámka:
| Cena bez DPH | [5 empty] | 0
|  |  | Základ daně |  |  | Sazba daně | Výše daně
| DPH | základní | 0 |  |  | 21% | 0
|  | snížená | 0 |  |  | 15% | 0
|  | zákl. přenesená | 0 |  |  | 21% | 0
|  | sníž. přenesená | 0 |  |  | 15% | 0
|  | nulová | 0 |  |  | 0% | 0
| Cena s DPH |  |  | v | CZK |  | 0
REKAPITULACE ČLENĚNÍ SOUPISU PRACÍ
Stavba:
0
Objekt:
SO-01G - Zařízení silnoproudé elektrotechniky včetně bleskosvodů
Soupis:
NNJ - Jímací vedení
Místo: | [5 empty] | Datum:
Zadavatel: |  |  | 0 |  |  | Projektant:
Zhotovitel: | [5 empty] | Zpracovatel:
Kód dílu - Popis | [6 empty] | Cena celkem [CZK]
Náklady ze soupisu prací | [6 empty] | 0
| PSV - Práce a dodávky PSV | [5 empty] | 0
| 741-JTH-JT31 - JT2 - Jímací tyč, L=2000 mm s plastovým podstavcem pro trapézové plechy | [5 empty] | 0
| 741-JVS-AL11 - Vodič AlMgSi 8 na hřeben střechy, nebo na střechu s plechovou falcovanou krytinou | [5 empty] | 0
| 741-JVS-AL55 - Vodič AlMgSi 8 na stěnu se zateplením 110mm, včetně podpěr | [5 empty] | 0
| 741-SHR-SO01 - SO1 - Svorka okapová | [5 empty] | 0
| 741-SHR-SP01 - SP1 - Svorka připojovací | [5 empty] | 0
| 741-SHR-SS01 - SS1 - Svorka spojovací pro FeZn D= 8-10mm | [5 empty] | 0
| 741-STO-HR01 - Štítek označení svodu a uzemnění | [5 empty] | 0
| 749-PSM-AA01 - Montážní práce podružného a spojovacího materiálu | [5 empty] | 0
| HZS - Hodinové zúčtovací sazby | [5 empty] | 0
| HZS-KOS-AA01 - Koordinace profesí, příprava stavby | [5 empty] | 0
| HZS-REV-AA01 - Vyhotovení výchozí revize | [5 empty] | 0
| HZS-SKU-AA01 - Vyhotovení dokumentace skutečného stavu | [5 empty] | 0
SOUPIS PRACÍ
Stavba:
0
Objekt:
SO-01G - Zařízení silnoproudé elektrotechniky včetně bleskosvodů
Soupis:
NNJ - Jímací vedení
Místo: | [5 empty] | Datum:
Zadavatel: |  |  | 0 |  |  | Projektant: | 0
Zhotovitel: | [5 empty] | Zpracovatel: | #REF!
PČ | Typ | Kód | Popis | MJ | Množství | J.cena [CZK] | Cena celkem [CZK]
Náklady soupisu celkem | [6 empty] | 0
| D | PSV | Práce a dodávky PSV |  |  |  | 0
| D | 741-JTH-JT31 | JT2 - Jímací tyč, L=2000 mm s plastovým podstavcem pro trapézové plechy |  |  |  | 0
54 | K | 741430004 | Montáž jímacích tyčí délky do 3 m, na střešní hřeben | kus | 1 | 0 | 0
55 | M | DHN123032 | JT2 - Jímací tyč, L=2000 mm s plastovým podstavcem pro trapézové plechy | KS | 1 | 0 | 0
| D | 741-JVS-AL11 | Vodič AlMgSi 8 na hřeben střechy, nebo na střechu s plechovou falcovanou krytinou |  |  |  | 0
46 | K | 741420002 | Montáž hromosvodného vedení svodových drátů nebo lan s podpěrami, D přes 10 mm | m | 30 | 0 | 0
| PSC |  | Poznámka k souboru cen: 1. Svodovými dráty se rozumí i jímací vedení na střeše.
47 | M | ELT10.608.291 | AlMgSi 8 T/4 - Drát uzemňovací, měkký, průměr 8mm/50mm2, 1m=0,135kg 1kg=7,40m | KG | 4.1 | 0 | 0
48 | M | VLT68500697 | PV s držákem pro Rd 8mm na plechové střechy se zakulaceným stojatým falcem. Rozsah upnutí do D 20mm, výška podpěry je 20mm | KS | 30 | 0 | 0
| D | 741-JVS-AL55 | Vodič AlMgSi 8 na stěnu se zateplením 110mm, včetně podpěr |  |  |  | 0
25 | K | 741420002 | Montáž hromosvodného vedení svodových drátů nebo lan s podpěrami, D přes 10 mm | m | 40 | 0 | 0
| PSC |  | Poznámka k souboru cen: 1. Svodovými dráty se rozumí i jímací vedení na střeše.
26 | M | ELT10.608.291 | AlMgSi 8 T/4 - Drát uzemňovací, měkký, průměr 8mm/50mm2, 1m=0,135kg 1kg=7,40m | KG | 3.84 | 0 | 0
27 | M | ETE10.342.773 | PV s příchytkou do zateplení zdí 110 cm, s vrutem a hmoždinkou 7 x 180 mm, materiál základny z odlitku Zn, materilál příložky FeZn Rd, pro drát o průměru 7-10mm | KS | 32 | 0 | 0
| D | 741-SHR-SO01 | SO1 - Svorka okapová |  |  |  | 0
39 | K | 741420021 | Montáž hromosvodného vedení svorek se 2 šrouby | kus | 4 | 0 | 0
| PSC |  | Poznámka k souboru cen: 1. Svodovými dráty se rozumí i jímací vedení na střeše.
40 | M | ELT10.341.514 | SO - Svorka okapová FeZn, s příchytkou, zaoblení 16-22 mm, Rd 8-10 | KS | 4 | 0 | 0
| D | 741-SHR-SP01 | SP1 - Svorka připojovací |  |  |  | 0
37 | K | 741420021 | Montáž hromosvodného vedení svorek se 2 šrouby | kus | 4 | 0 | 0
| PSC |  | Poznámka k souboru cen: 1. Svodovými dráty se rozumí i jímací vedení na střeše.
38 | M | ELT10.341.549 | SP - Svorka připojovací, rozsah Rd 5-18mm, NEREZ V2A | KS | 4 | 0 | 0
| D | 741-SHR-SS01 | SS1 - Svorka spojovací pro FeZn D= 8-10mm |  |  |  | 0
33 | K | 741420021 | Montáž hromosvodného vedení svorek se 2 šrouby | kus | 16 | 0 | 0
| PSC |  | Poznámka k souboru cen: 1. Svodovými dráty se rozumí i jímací vedení na střeše.
34 | M | ELT10.046.769 | SS - Svorka spojovací FeZn, pro průměr vodiče 8-10mm, 2x šroub se šestihrannou hlavou | KS | 16 | 0 | 0
| D | 741-STO-HR01 | Štítek označení svodu a uzemnění |  |  |  | 0
31 | K | 741420083 | Montáž hromosvodného vedení doplňků štítků k označení svodů | kus | 4 | 0 | 0
| PSC |  | Poznámka k souboru cen: 1. Svodovými dráty se rozumí i jímací vedení na střeše.
32 | M | DHN481 0xx | Označovací štítek Al s vyraženým číslem pro Rd 7-10/Fl 30 | KS | 4 | 0 | 0
| D | 749-PSM-AA01 | Montážní práce podružného a spojovacího materiálu |  |  |  | 0
56 | K | HZS2221 | Hodinové zúčtovací sazby profesí PSV provádění stavebních instalací elektrikář | hod | 6 | 0 | 0
57 | M | PSM7181205-01-NJ | Podružný a spojovací materiál, včetně ostatního příslušenství | SET | 1 | 0 | 0
| D | HZS | Hodinové zúčtovací sazby |  |  |  | 0
| D | HZS-KOS-AA01 | Koordinace profesí, příprava stavby |  |  |  | 0
58 | K | HZS3232 | Hodinové zúčtovací sazby montáží technologických zařízení na stavebních objektech montér měřících zařízení odborný | hod | 6 | 0 | 0
| D | HZS-REV-AA01 | Vyhotovení výchozí revize |  |  |  | 0
59 | K | HZS4211 | Hodinové zúčtovací sazby ostatních profesí revizní a kontrolní činnost revizní technik | hod | 6 | 0 | 0
| D | HZS-SKU-AA01 | Vyhotovení dokumentace skutečného stavu |  |  |  | 0
60 | K | HZS2222 | Hodinové zúčtovací sazby profesí PSV provádění stavebních instalací elektrikář odborný | hod | 6 | 0 | 0