## Terénní měření
Základní fyzikálně-chemické parametry podzemních vod z terénního měření
- tabulkový přehled od roku 2015
Dílčí oblast | Monitorovaný objekt | Datum odběru | Konduktivita | Redox potenciál | Rozpuštěný kyslík | pH | Teplota vody | Teplota vzduchu | Teplota vody-rozdíl
|  |  | μS.cm-1 | mV | mg.l-1 | - | °C | °C
T 1 | T-I-1C | 2015-07-24 | 1009 | 87.8 | 1.12 | 6.83 | 16.5 | 27 | 4.4
kalírna, kovárna |  | 2015-12-02 | 1078 | 65.1 | 3.63 | 6.64 | 12.1 | 7
|  | 2016-07-07 | 1103 | 93.5 | 3.84 | 6.83 | 14.9 | 19 | 3.6
|  | 2016-12-02 | 1072 | 134.2 | 3.58 | 6.9 | 11.3 | 4
|  | 2017-08-15 | 1136 | 130.3 | 1.42 | 7.01 | 16.1 | 26 | 7.5
|  | 2017-12-06 | 1116 | 81.7 | 2.38 | 7.17 | 8.6 | 4
|  | 2018-07-13 | 1168 | -3.1 | 0.85 | 7.09 | 14.2 | 26
|  | 2019-05-31 | 953 | 117.6 | 2.92 | 7.63 | 15.2 | 23 | 2.1
|  | 2019-10-08 | 1037 | 29.4 | 0.78 | 7.12 | 13.1 | 7
| T-I-1D | 2018-12-06 | 989 | 101.7 | 5.2 | 7.18 | 11.1 | 2
| T-I-1E | 2015-07-24 | 978 | 81 | 2.39 | 6.8 | 15.5 | 27 | 2.8
|  | 2015-12-02 | 1046 | 61.9 | 3.55 | 6.76 | 12.7 | 7
|  | 2016-07-07 | 1112 | 96.3 | 4.9 | 6.88 | 14.8 | 19 | 3.6
|  | 2016-12-02 | 965 | 146.8 | 4.58 | 6.9 | 11.2 | 4
|  | 2017-08-15 | 953 | 203.7 | 6.07 | 7.08 | 15.9 | 25 | 4.7
|  | 2017-12-06 | 995 | 83.9 | 2.11 | 7.32 | 11.2 | 4
|  | 2018-07-13 | 1035 | 65.4 | 3.68 | 7.15 | 13.6 | 27 | 2.2
|  | 2018-12-06 | 1232 | 165.8 | 3.16 | 7.28 | 11.4 | 2
|  | 2019-05-31 | 889 | 123.5 | 2.85 | 7.82 | 15.4 | 23 | 0.3
|  | 2019-10-08 | 850 | -56.4 | 0.19 | 7.06 | 15.1 | 7
T 2 | T-I-2C | 2015-07-24 | 948 | 40.4 | 0.56 | 6.81 | 15.1 | 29 | 1.8
elektrodílny |  | 2015-12-02 | 1056 | 56.2 | 1.62 | 6.67 | 13.3 | 7
|  | 2016-07-07 | 1075 | 95.3 | 2.98 | 6.98 | 13.8 | 20 | 1.4
|  | 2016-12-02 | 1042 | 102 | 0.61 | 6.9 | 12.4 | 4
|  | 2017-08-15 | 1201 | 175.6 | 0.89 | 7.1 | 15.8 | 29 | 3.2
|  | 2017-12-06 | 1099 | 10.5 | 2.11 | 7 | 12.6 | 4
|  | 2018-07-13 | 1129 | 83.5 | 2.12 | 7.36 | 16.1 | 27 | 4.2
|  | 2018-12-06 | 1111 | 220.7 | 0.7 | 7.19 | 11.9 | 2
|  | 2019-05-31 | 1208 | 147.1 | 1.98 | 7.14 | 14.3 | 23 | 0
|  | 2019-10-08 | 1043 | 40.1 | 2.77 | 6.98 | 14.3 | 7
| T-I-2H | 2015-07-24 | 922 | 82.8 | 4.21 | 6.86 | 14.3 | 29 | 1.5
|  | 2015-12-02 | 1021 | 71.3 | 1.45 | 6.64 | 12.8 | 7
|  | 2016-07-07 | 1116 | 170.1 | 4.25 | 6.99 | 14.5 | 21 | 2.2
|  | 2016-12-02 | 1060 | 111.8 | 5.08 | 6.9 | 12.3 | 4
|  | 2017-08-15 | 1115 | 181.9 | 1.17 | 7.04 | 15.7 | 29 | 4.3
|  | 2017-12-06 | 1201 | 46.2 | 2.35 | 7.24 | 11.4 | 4
|  | 2018-07-13 | 1199 | 5.8 | 3.34 | 7.11 | 14.3 | 28 | 1.5
|  | 2018-12-06 | 1139 | 246.9 | 1.66 | 7.08 | 12.8 | 2
|  | 2019-05-31 | 1244 | 117.1 | 1.03 | 7.21 | 14.4 | 23 | -0.7
|  | 2019-10-08 | 1079 | 65.3 | 0.47 | 6.89 | 15.1 | 7
| T-I-2K | 2015-07-24 | 959 | 85.2 | 5.05 | 6.8 | 13.8 | 29 | 1.2
|  | 2015-12-02 | 1033 | 62.5 | 4.64 | 6.68 | 12.6 | 7
|  | 2016-07-07 | 1053 | 103 | 4.1 | 6.76 | 14.7 | 22 | 3.1
|  | 2016-12-02 | 1003 | 126.6 | 4.96 | 6.9 | 11.6 | 4
|  | 2017-08-15 | 1121 | 151.2 | 1.06 | 7.02 | 15.9 | 28 | 4
|  | 2017-12-06 | 996 | 69.5 | 3.81 | 6.98 | 11.9 | 4
|  | 2018-07-13 | 1098 | -77.8 | 0.1 | 7.31 | 14.2 | 28 | 2.2
|  | 2018-12-06 | 1094 | 94.7 | 0.53 | 7.17 | 12 | 2
|  | 2019-05-31 | 1039 | 52.4 | 2.46 | 7.34 | 14.5 | 23 | 0.4
|  | 2019-10-08 | 1027 | 38.1 | 0.69 | 6.97 | 14.1 | 7
| T-I-2L | 2015-07-24 | 920 | 65.3 | 4.25 | 6.7 | 13.5 | 29 | 0.8
|  | 2015-12-02 | 1101 | 70.6 | 0.45 | 6.69 | 12.7 | 7
|  | 2016-07-07 | 994 | 88.2 | 3.9 | 6.99 | 14.4 | 23 | 3.8
|  | 2016-12-02 | 984 | 148.5 | 0.81 | 6.9 | 10.6 | 4
|  | 2017-08-15 | 1076 | 122 | 1.07 | 7.1 | 15.6 | 28 | 4
|  | 2017-12-06 | 1082 | -27.4 | 6.21 | 7.06 | 11.6 | 4
|  | 2018-07-13 | 1104 | -69.9 | 1.05 | 7.39 | 13.9 | 28 | 1.9
|  | 2018-12-06 | 987 | 57.7 | 1.33 | 7.05 | 12 | 2
|  | 2019-05-31 | 992 | 45.7 | 1.32 | 7.32 | 13.8 | 23 | 0.5
|  | 2019-10-08 | 1038 | 12.7 | 4.38 | 7.3 | 13.3 | 7
T 3 | T-I-3A | 2015-07-24 | 885 | 126.1 | 2.01 | 7 | 13.5 | 30 | 1.2
Korea |  | 2015-12-02 | 934 | 94.1 | 2.99 | 6.73 | 12.3 | 7
|  | 2016-07-07 | 1030 | 314 | 2.38 | 7.18 | 14.2 | 14 | 3
|  | 2016-12-02 | 848 | 118.2 | 1.63 | 6.9 | 11.2 | 4
|  | 2017-08-15 | 1002 | 195.1 | 1.7 | 7.3 | 14.6 | 22 | 2.8
|  | 2017-12-06 | 997 | 85.3 | 0.49 | 7.01 | 11.8 | 4
|  | 2018-07-13 | 995 | -11.4 | 2.38 | 7.57 | 15.2 | 25 | 3.5
|  | 2018-12-06 | 949 | 69.1 | 3.67 | 7.07 | 11.7 | 2
|  | 2019-05-31 | 961 | 92.2 | 2.57 | 7.86 | 15.2 | 18 | 1.9
|  | 2019-10-08 | 930 | 31.4 | 0.84 | 7.02 | 13.3 | 7
| T-I-3C | 2015-07-24 | 777 | -8 | 4.56 | 6.87 | 13.7 | 30 | 1.4
|  | 2015-12-02 | 879 | 125.4 | 1.88 | 6.71 | 12.3 | 4
|  | 2016-07-07 | 861 | 47.7 | 4.2 | 6.97 | 13.7 | 15 | 2.6
|  | 2016-12-02 | 834 | 126.4 | 202 | 6.9 | 11.1 | 4
|  | 2017-08-15 | 902 | 208.1 | 1.88 | 7.11 | 13.4 | 17 | 1.2
|  | 2017-12-06 | 938 | 71 | 1.15 | 6.78 | 12.2 | 4
|  | 2018-07-13 | 974 | -25.8 | 0.68 | 7.26 | 12.7 | 23 | 1.5
|  | 2018-12-06 | 993 | 66.8 | 3.46 | 7.1 | 11.2 | 2
|  | 2019-05-31 | 925 | 57.6 | 7.49 | 7.49 | 18.4 | 18 | 5.6
|  | 2019-10-08 | 933 | 53.6 | 1.28 | 7.03 | 12.8 | 7
| T-I-3K | 2015-07-24 | 804 | 90.4 | 4.48 | 6.88 | 13.4 | 30 | 1.2
|  | 2015-12-02 | 887 | 85.3 | 3.48 | 6.75 | 12.2 | 7
|  | 2016-07-07 | 990 | 58.9 | 4.14 | 7.14 | 14 | 16 | 2.7
|  | 2016-12-02 | 841 | 111.4 | 1.45 | 7 | 11.3 | 4
|  | 2017-08-15 | 954 | 191 | 3.5 | 7.14 | 14.6 | 18 | 2.2
|  | 2017-12-06 | 908 | 95.8 | 6.5 | 7.02 | 12.4 | 4
|  | 2018-07-13 | 938 | -69.5 | 0.1 | 7.24 | 13.2 | 20 | 1.9
|  | 2018-12-06 | 927 | 70.1 | 4.31 | 7.13 | 11.3 | 2
|  | 2019-05-31 | 952 | 88.6 | 6.1 | 7.31 | 13.1 | 18 | -0.3
|  | 2019-10-08 | 837 | 49.7 | 6.03 | 6.9 | 13.4 | 7
| T-I-3N | 2015-07-24 | 924 | 101.1 | 0.17 | 6.92 | 13.2 | 30 | 1.5
|  | 2015-12-02 | 999 | 112.5 | 0.44 | 6.78 | 11.7 | 7
|  | 2016-07-07 | 1044 | 92.5 | 282 | 7.15 | 13.4 | 16 | 2.9
|  | 2016-12-02 | 969 | 108.1 | 0.57 | 7 | 10.5 | 4
|  | 2017-08-15 | 1035 | 185.1 | 1.5 | 7.22 | 14.5 | 20 | 3.8
|  | 2017-12-06 | 1010 | 99.9 | 1.75 | 7.27 | 10.7 | 4
|  | 2018-07-13 | 1001 | -87.9 | 0.11 | 7.29 | 13.2 | 21 | 2
|  | 2018-12-06 | 951 | 55.9 | 2.59 | 7.13 | 11.2 | 2
|  | 2019-05-31 | 961 | 26.3 | 0.23 | 7.49 | 12.9 | 18 | -0.2
|  | 2019-10-08 | 907 | 27.9 | 3.11 | 7.04 | 13.1 | 7
| T-I-3P | 2015-07-24 | 842 | 60 | 1.46 | 6.8 | 13.2 | 30 | 1
|  | 2015-12-02 | 922 | 106.1 | 2.73 | 6.55 | 12.2 | 7
|  | 2016-07-07 | 971 | 60.1 | 3.11 | 6.96 | 13.9 | 17 | 3.5
|  | 2016-12-02 | 898 | 111.9 | 4.03 | 6.9 | 10.4 | 4
|  | 2017-08-15 | 1026 | 251.1 | 1.35 | 7.07 | 13.6 | 14 | 0.8
|  | 2017-12-06 | 928 | 72.9 | 3.93 | 6.83 | 12.8 | 4
|  | 2018-07-13 | 994 | -3 | 2.12 | 7.2 | 13.8 | 18 | 2.5
|  | 2018-12-06 | 1002 | 67.9 | 1.38 | 7.28 | 11.3 | 2
|  | 2019-05-31 | 966 | 7.2 | 2.12 | 7.66 | 13.9 | 14 | 1.1
|  | 2019-10-08 | 911 | -25.1 | 0.73 | 6.89 | 12.8 | 6
| T-I-3R | 2015-07-24 | 754 | 7.1 | 1.28 | 6.79 | 12.8 | 30 | 0.6
|  | 2015-12-02 | 937 | 97.7 | 2.72 | 6.71 | 12.2 | 4
|  | 2016-07-07 | 883 | 80.9 | 7.01 | 6.31 | 13.4 | 17 | 3.1
|  | 2016-12-02 | 844 | 136.4 | 5.3 | 6.9 | 10.3 | 4
|  | 2017-08-15 | 1016 | 169 | 1.4 | 7.28 | 14 | 15 | 1.7
|  | 2017-12-06 | 1044 | 62.4 | 3.61 | 6.79 | 12.3 | 4
|  | 2018-07-13 | 950 | -10.8 | 3.3 | 7.22 | 13.5 | 19 | 1.9
|  | 2018-12-06 | 981 | 24.4 | 1.82 | 6.67 | 11.6 | 2
|  | 2019-05-31 | 984 | 32.2 | 2.37 | 7.15 | 14.2 | 14 | 1.5
|  | 2019-10-08 | 892 | 15.11 | 5.11 | 6.93 | 12.7 | 6
| Pitná voda dle vyhl. č. 252/2004 Sb. |  | 125 | - | - | 6,5 - 9,5 | - | -

## Základní chemizmus
Základní chemické parametry podzemních vod z laboratorních analýz - tabulkový přehled od roku 2015
Dílčí oblast | Monitorovaný objekt | Datum odběru | CHSK-Mn | Draslík | Sodík | Vápník | Hořčík | Hydrogen-uhličitany | Chloridy | Dusičnany | Dusitany | Sírany | Fluoridy | Fosforeč-nany | NH4+ | Methan | Fe2+ | Fe3+ | Mangan | Minerali-zace | Suma Ca+Mg
|  |  | mg.l-1 | mg.l-1 | mg.l-1 | mg.l-1 | mg.l-1 | mg.l-1 | mg.l-1 | mg.l-1 | mg.l-1 | mg.l-1 | mg.l-1 | mg.l-1 | mg.l-1 | mg.l-1 | mg.l-1 | mg.l-1 | mg.l-1 | mg.l-1 | mmol.l-1
T 1 | T-I-1C | 2015-12-02 | 1.2 | 7.84 | 22.9 | 173 | 37.6 | 504 | 49.7 | 40 | <0.1 | 131 | 0.21 | <0.2 | 0.761 | 1.15 | 0.51 | 0.47 | 0.065 | 966 | 5.88
kalírna, kovárna |  | 2016-12-02 | 0.6 | 3.9 | 12.3 | 210 | 23.2 | 476 | 55.6 | 31.6 | <0.1 | 135 | 0.2 | <0.2 | <0.1 | 0.02 | 0.69 | 0.7 | 0.075 | 948 | 6.19
|  | 2017-12-06 | 7.37 | 6.07 | 29.6 | 919 | 31.5 | 609 | 72.9 | 29.5 | <0.1 | 113 | 0.23 | 2.27 | 0.306 | <0.01 | <0.2 | 1.42 | 0.6 | 1813 | 24.2
|  | 2019-10-08 | 1.08 | 7.73 | 66.6 | 149 | 32.8 | 642 | 37.6 | <5 | <0.1 | 99.4 | 0.24 | <0.2 | 0.434 | <0.01 | 0.288 | 0.112 | 0.022 | 1035 | 5.07
| T-I-1D | 2018-12-06 | 2.1 | 2.56 | 12.8 | 356.7 | 22.1 | 486 | 40.4 | 28.3 | <0.1 | 98.9 | 0.22 | 0.295 | <0.1 | <0.02 | 3.94 | 5.55 | 0.32 | 1048 | 9.81
| T-I-1E | 2015-12-02 | 1.1 | 2.61 | 15.1 | 169 | 31.4 | 501 | 44.7 | 38 | <0.1 | 102 | 0.21 | <0.2 | 0.174 | <0.01 | 0.45 | 0.47 | 0.053 | 904 | 5.51
|  | 2016-12-02 | 0.4 | 3.4 | 11.5 | 340 | 20.2 | 482 | 46 | 33.9 | <0.1 | 106 | 0.24 | <0.2 | <0.1 | <0.01 | 0.26 | 0.08 | 0.068 | 1043 | 9.31
|  | 2017-12-06 | 0.9 | 1.92 | 14.9 | 239 | 20.5 | 571 | 52.5 | 26.7 | <0.1 | <15 | 0.2 | 0.24 | <0.1 | <0.01 | <0.2 | 1.61 | 0.11 | 927 | 6.81
|  | 2018-12-06 | 5.72 | 9.59 | 50.5 | 301.2 | 37.6 | 461 | 39.1 | 6.99 | <0.1 | 356 | 0.3 | 1.8 | 1.06 | <0.01 | 6.17 | 0.63 | 0.15 | 1264 | 9.06
|  | 2019-10-08 | 6.79 | 10 | 68.2 | 311 | 42 | 613 | 43.5 | <5 | <0.1 | 72.6 | 0.2 | 2.97 | 0.545 | <0.01 | 0.604 | 19.7 | 0.44 | 1163 | 9.49
T 2 | T-I-2C | 2015-12-02 | 1.6 | 2.33 | 12.4 | 148 | 53.1 | 523 | 39 | 51.3 | <0.1 | 101 | 0.18 | <0.2 | <0.1 | 0.124 | 0.42 | 0.26 | 0.039 | 930 | 5.87
elelktrodílny |  | 2016-12-02 | 0.8 | 4.57 | 13.3 | 212 | 24.8 | 536 | 40.9 | 33.6 | 0.128 | 128 | 0.21 | <0.2 | <0.1 | 0.018 | 0.11 | <0.02 | 0.089 | 993 | 6.31
|  | 2017-12-06 | 11.4 | 3.42 | 19.4 | 230 | 25.7 | 603 | 50.3 | 22.7 | 0.611 | 115 | 0.2 | 2.11 | <0.1 | 0.025 | <0.02 | 0.3 | 0.16 | 1072 | 6.8
|  | 2018-12-06 | 32.8 | 8.82 | 45.1 | 205.3 | 35.2 | 607 | 47.4 | <5 | 0.112 | 99.2 | 0.24 | 1.35 | 4.12 | 1.51 | 4.31 | 0.05 | 0.22 | 1049 | 6.57
|  | 2019-10-08 | 3.46 | 7.23 | 33.5 | 236 | 38.9 | 602 | 59 | 7.18 | <0.1 | 86.9 | 0.18 | 2.57 | 0.371 | 0.012 | 5.67 | 0.06 | 0.098 | 1073 | 7.49
| T-I-2H | 2015-12-02 | 0.6 | 2.73 | 12.9 | 203 | 21.8 | 504 | 67.1 | 48.5 | <0.1 | 121 | 0.19 | <0.2 | <0.1 | <0.01 | 0.054 | 0.17 | 0.012 | 981 | 5.97
|  | 2016-12-02 | 0.5 | 3.1 | 11.8 | 209 | 21.1 | 488 | 54.9 | 40.9 | <0.1 | 133 | 0.19 | <0.2 | <0.1 | <0.01 | 0.12 | 0.03 | 0.006 | 962 | 6.08
|  | 2017-12-06 | 0.71 | 4.07 | 21.5 | 228 | 28 | 558 | 83.8 | 44 | <0.1 | <15 | 0.2 | <0.2 | <0.1 | <0.01 | <0.02 | 0.2 | 0.011 | 968 | 6.88
|  | 2018-12-06 | 3.16 | 8.19 | 25.3 | 218.3 | 37.6 | 552 | 71.8 | 28.8 | 0.297 | 154 | 0.24 | 0.52 | <0.1 | <0.01 | 2.8 | <0.02 | 0.078 | 1107 | 6.99
|  | 2019-10-08 | 0.94 | 7.44 | 31.8 | 189 | 39.8 | 631 | 63.6 | 8.44 | <0.1 | 80 | 0.19 | <0.2 | 0.209 | <0.01 | 0.033 | 0.267 | 0.016 | 1051 | 6.35
| T-I-2K | 2015-12-02 | 0.8 | 2.3 | 13.3 | 189 | 27.8 | 498 | 46.6 | 41.2 | <0.1 | 121 | 0.18 | <0.2 | <0.1 | <0.01 | <0.02 | 0.24 | 0.013 | 939 | 5.87
|  | 2016-12-02 | <0.3 | 3.34 | 12.2 | 198 | 21 | 482 | 49.8 | <5 | <0.1 | 134 | 0.2 | <0.2 | <0.1 | <0.01 | 0.18 | 0.1 | 0.015 | 900 | 5.8
|  | 2017-12-06 | 0.95 | 3.87 | 36.7 | 195 | 24.4 | 584 | 81 | 23.8 | <0.1 | 111 | 0.23 | <0.2 | 0.196 | <0.01 | 0.37 | 0.14 | 0.033 | 1030 | 5.87
|  | 2018-12-06 | 12.4 | 11.7 | 92.1 | 153.8 | 28.7 | 704 | 40.4 | 13.6 | <0.1 | 94 | 0.45 | 0.681 | 1.27 | 0.073 | <0.2 | 0.19 | 0.18 | 1139 | 5.02
|  | 2019-10-08 | 0.81 | 6.66 | 56.4 | 160 | 33.5 | 625 | 38.9 | <5 | <0.1 | 159 | 0.24 | <0.2 | 0.45 | <0.01 | <0.02 | 0.3 | 0.019 | 1079 | 5.37
| T-I-2L | 2015-12-02 | 0.9 | 3.87 | 15.9 | 182 | 24.8 | 492 | 44.7 | 35.6 | <0.1 | 104 | 0.19 | <0.2 | 0.157 | 0.194 | 0.45 | 0.2 | 0.055 | 903 | 5.56
|  | 2016-12-02 | <0.3 | 5.88 | 19.1 | 182 | 29.6 | 494 | 44.1 | 27.9 | <0.1 | 124 | 0.22 | <0.2 | 0.269 | 0.086 | 0.38 | <0.02 | 0.054 | 927 | 5.76
|  | 2017-12-06 | 1.52 | 8.36 | 54.2 | 427 | 37.2 | 641 | 37.9 | 11.6 | <0.1 | <15 | 0.34 | <0.2 | 0.643 | 0.017 | 0.96 | 5.41 | 0.39 | 1217 | 12.2
|  | 2018-12-06 | 16.1 | 8.28 | 39.9 | 208.5 | 33.4 | 595 | 43 | 11.6 | <0.1 | 101 | 0.27 | 0.486 | 0.623 | <0.01 | <0.02 | 3.74 | 0.096 | 1041 | 6.58
|  | 2019-10-08 | 1.58 | 12.4 | 118 | 168 | 40.2 | 683 | 33.1 | <5 | <0.1 | 106 | 0.28 | 0.462 | 1.5 | 0.13 | 1.37 | 2.45 | 0.077 | 1161 | 5.85
T 3 | T-I-3A | 2015-12-02 | 0.5 | 2.39 | 9.83 | 170 | 19.7 | 461 | 30.7 | 30.9 | <0.1 | 87 | 0.18 | <0.2 | <0.1 | <0.01 | 0.037 | 0.36 | 0.023 | 812 | 5.05
Korea |  | 2016-12-02 | 0.6 | 4.73 | 17.6 | 172 | 18.3 | 470 | 39 | 19 | <0.1 | 112 | 0.23 | <0.2 | 0.198 | <0.01 | 0.16 | 0.06 | 0.023 | 853 | 5.04
|  | 2017-12-06 | 0.98 | 11.8 | 79.7 | 110 | 37.4 | 552 | 32.8 | <5 | <0.1 | 93.8 | 0.33 | <0.2 | 1.03 | <0.01 | <0.02 | 0.16 | 0.0052 | 918 | 4.28
|  | 2018-12-06 | 2.05 | 4.2 | 17.2 | 172 | 21.2 | 498 | 44.9 | 21.7 | <0.1 | 102 | 0.22 | <0.2 | 0.22 | <0.01 | 0.82 | 2.02 | 0.043 | 881 | 5.16
|  | 2019-10-08 | 1.03 | 11.7 | 86.4 | 106 | 38.4 | 596 | 28.5 | <5 | <0.1 | 99.4 | 0.25 | <0.2 | 1.06 | <0.01 | <0.02 | 0.54 | 0.018 | 966 | 4.22
| T-I-3C | 2015-12-02 | 1.4 | 5.21 | 24.2 | 143 | 20.3 | 517 | 20.4 | 13.8 | <0.1 | 63 | 0.25 | <0.2 | 0.748 | 0.256 | 0.11 | 0.37 | 0.023 | 807 | 4.4
|  | 2016-12-02 | 1.7 | 5.68 | 22.4 | 150 | 23.3 | 512 | 20.4 | 9.77 | <0.1 | 81 | 0.25 | <0.2 | 0.238 | <0.01 | 0.028 | <0.02 | 0.022 | 825 | 4.7
|  | 2017-12-06 | 1.16 | 7.83 | 67.7 | 127 | 27.2 | 653 | 8.3 | <5 | <0.1 | <15 | 0.33 | <0.2 | 0.483 | <0.01 | 0.38 | 0.16 | 0.037 | 891 | 4.29
|  | 2018-12-06 | 23.9 | 11.7 | 50.7 | 695.4 | 39.5 | 516 | 30.1 | 15.3 | <0.1 | 101 | 0.26 | 2.37 | 0.852 | 0.04 | <0.02 | 0.41 | 0.95 | 1462 | 19
|  | 2019-10-08 | 3.71 | 11 | 84.6 | 150 | 35.1 | 764 | 7.1 | <5 | <0.1 | 72.6 | 0.26 | 0.516 | 1.38 | 0.608 | 2.21 | 1.14 | 0.065 | 1125 | 5.19
| T-I-3K | 2015-12-02 | 1.8 | 2.51 | 11.6 | 171 | 9.91 | 429 | 39.6 | 30.5 | <0.1 | 99 | 0.19 | <0.2 | 0.17 | <0.01 | 0.41 | 0.5 | 0.035 | 793 | 4.68
|  | 2016-12-02 | 0.5 | 5.14 | 27.1 | 144 | 19 | 470 | 30 | 6.05 | <0.1 | 104 | 0.27 | <0.2 | 0.119 | <0.01 | <0.02 | <0.02 | 0.01 | 805 | 4.37
|  | 2017-12-06 | 1.11 | 1.34 | 11.9 | 179 | 11.7 | 444 | 52 | 47.6 | <0.1 | 94.3 | 0.21 | <0.2 | <0.1 | <0.01 | <0.02 | 0.19 | 0.0025 | 842 | 4.95
|  | 2018-12-06 | 9.3 | 5.1 | 26.6 | 302 | 23.4 | 486 | 32.1 | 15.7 | <0.1 | 84.5 | 0.25 | <0.2 | 0.406 | <0.01 | 0.55 | 0.03 | 0.056 | 975 | 8.5
|  | 2019-10-08 | 0.96 | 1.53 | 8.2 | 167 | 17 | 451 | 42.8 | 30.5 | <0.1 | 98.3 | 0.14 | <0.2 | <0.1 | <0.01 | <0.02 | 0.71 | 0.014 | 816 | 4.87
| T-I-3N | 2015-12-02 | 2.2 | 8.72 | 29.4 | 152 | 27.9 | 542 | 34.5 | 13.3 | <0.1 | 93 | 0.24 | <0.2 | 0.61 | <0.01 | 0.57 | 0.35 | 0.056 | 901 | 4.93
|  | 2016-12-02 | 0.45 | 10.4 | 41.9 | 126 | 40.4 | 542 | 37.7 | 6.53 | <0.1 | 113 | 0.28 | <0.2 | 0.657 | <0.01 | 0.22 | 0.04 | 0.015 | 918 | 4.81
|  | 2017-12-06 | 1.06 | 12.5 | 49.3 | 142 | 42.1 | 609 | 31.7 | <5 | <0.1 | <15 | 0.32 | <0.2 | 0.834 | <0.01 | 0.42 | 0.26 | 0.025 | 887 | 5.28
|  | 2018-12-06 | 0.99 | 9.81 | 32 | 122 | 36 | 546 | 28.2 | <5 | <0.1 | 91.7 | 0.29 | <0.2 | 0.364 | <0.01 | 0.34 | 0.02 | 0.014 | 866 | 4.53
|  | 2019-10-08 | 1.42 | 11.9 | 13.1 | 103 | 47.3 | 602 | 24 | <5 | <0.1 | 106 | 0.24 | <0.2 | 1.35 | <0.01 | <0.02 | 0.49 | 0.0098 | 907 | 4.52
| T-I-3P | 2015-12-02 | 1 | 4.03 | 12.7 | 163 | 21.9 | 473 | 31.9 | 26.2 | <0.1 | 85 | 0.21 | <0.2 | <0.1 | <0.01 | 0.55 | 0.45 | 0.039 | 818 | 4.96
|  | 2016-12-02 | 0.4 | 4.16 | 10.7 | 177 | 17.4 | 476 | 37 | 16.9 | <0.1 | 105 | 0.23 | <0.2 | 0.244 | <0.01 | 0.21 | 0.13 | 0.017 | 844 | 5.13
|  | 2017-12-06 | 0.91 | 3.6 | 28.1 | 184 | 17.5 | 507 | 42.2 | 23.7 | <0.1 | 93.8 | 0.24 | <0.2 | 0.179 | <0.01 | 0.22 | 0.39 | 0.03 | 900 | 5.31
|  | 2018-12-06 | 6.33 | 15.6 | 74 | 361.1 | 42.5 | 607 | 29.5 | 5.7 | <0.1 | 93.2 | 0.35 | 2.16 | 1.27 | <0.01 | <0.02 | 10.4 | 0.8 | 1231 | 10.8
|  | 2019-10-08 | 1.89 | 8.6 | 88.5 | 161 | 28.8 | 683 | 14.3 | <5 | <0.1 | 161 | 0.25 | 0.245 | 0.649 | <0.01 | 1.31 | 1.6 | 0.056 | 1145 | 5.2
| T-I-3R | 2015-12-02 | 0.5 | 2.69 | 10.8 | 166 | 19.1 | 417 | 41.5 | 37.2 | <0.1 | 87 | 0.19 | <0.2 | 0.126 | <0.01 | 0.22 | 0.3 | 0.039 | 781 | 4.92
|  | 2016-12-02 | 1.06 | 3.52 | 10.7 | 169 | 13.6 | 422 | 36.4 | 26.7 | <0.1 | 113 | 0.2 | <0.2 | <0.1 | <0.01 | 0.19 | <0.02 | 0.022 | 795 | 4.78
|  | 2017-12-06 | 0.71 | 13.8 | 125 | 99.8 | 32.7 | 685 | 15.1 | <5 | <0.1 | <15 | 0.36 | <0.2 | 1.33 | <0.01 | 0.48 | 0.23 | 0.028 | 971 | 3.84
|  | 2018-12-06 | 5.69 | 12.6 | 57.7 | 888.1 | 37.3 | 552 | 30.8 | 13.6 | <0.1 | 97.3 | 0.31 | 0.291 | 0.882 | <0.01 | 0.64 | 0.25 | 0.41 | 1690 | 23.7
|  | 2019-10-08 | 2.28 | 11 | 81.9 | 198 | 32 | 665 | 7.8 | <5 | <0.1 | 195 | 0.27 | 1.01 | 1.42 | <0.01 | <0.02 | 3.53 | 0.099 | 1192 | 6.26
| Pitná voda dle vyhl. č. 252/2004 Sb. |  | 3 | - | 200 | 40 - 80 | 20 - 30 | - | 100 | 50 | 0.5 | 250 | 1.5 | - | 0.5 | - | - | - | 0.05 | - | 2 - 3.5
1.68
1.7686
1.5743
2.66
1.6771
1.8029
1.7057
1.7371
1.6771
1.6571
1.5886
1.6457
1.4429
1.44
1.2571
1.3429
1.3371
1.2486
1.4086
1.3743
1.4171
1.4657
1.4057
1.3657

## ClU
Koncentrace ClU v podzemních vodách monitorovaných objektů
- tabulkový přehled od roku 2014
Monitorovaný | Datum | TCE | PCE | 1,2-cis-DCE | 1,2-trans-DCE | 1,1-DCE | VC | Σ ClU
objekt |  | µg.l-1 | µg.l-1 | µg.l-1 | µg.l-1 | µg.l-1 | µg.l-1 | µg.l-1
T-I-1C | 2014-07-03 | 4.8 | 6.7 | 26.2 | 3.6 | <2 | <2 | 41.3
| 2015-07-24 | 2.8 | 9.1 | 46.7 | 2.2 | <0.1 |  | 60.8
| 2015-12-02 | 3 | 7.9 | 15.8 | 0.95 | <0.1 |  | 27.65
| 2016-07-07 | 3.3 | 18 | 2.7 | <0.1 | <0.1 |  | 24
| 2016-12-02 | 2.4 | 18.3 | 1.7 | <0.1 | <0.1 |  | 22.4
| 2017-08-15 | 5.2 | 28.9 | <0.1 | <0.1 | <0.1 |  | 34.1
| 2017-12-06 | <0.1 | 12.3 | <0.1 | <0.1 | <0.1 |  | 12.3
| 2018-07-13 | 1.9 | 11.9 | 2.8 | <0.1 | <0.1 |  | 16.6
| 2019-05-31 | 0.7 | 6.7 | <0.1 | <0.1 | <0.1 |  | 7.4
| 2019-10-08 | <0.1 | 1.6 | <0.1 | <0.1 | <0.1 |  | 1.6
T-I-1D | 2018-12-06 | 1 | 3.2 | <0.1 | <0.1 | <0.1 | <2 | 4.2
T-I-1E | 2014-07-03 | 8.5 | 13 | 35.6 | 8.8 | <2 | <2 | 65.9
| 2015-07-24 | 0.5 | 2.3 | 1 | <0.1 | <0.1 |  | 3.8
| 2015-12-02 | 0.57 | 0.52 | 2 | <0.1 | <0.1 |  | 3.09
| 2016-07-07 | <0.1 | 1.3 | <0.1 | <0.1 | <0.1 |  | 1.3
| 2016-12-02 | 0.7 | 1.2 | <0.1 | <0.1 | <0.1 |  | 1.9
| 2017-08-15 | 4.5 | 24.7 | <0.1 | <0.1 | <0.1 |  | 29.2
| 2017-12-06 | <0.1 | 1.8 | <0.1 | <0.1 | <0.1 |  | 1.8
| 2018-07-13 | 0.5 | 1.1 | <0.1 | <0.1 | <0.1 |  | 1.6
| 2018-12-06 | <0.1 | 5.7 | <0.1 | <0.1 | <0.1 |  | 5.7
| 2019-05-31 | 0.5 | 6.5 | <0.1 | <0.1 | <0.1 |  | 7
| 2019-10-08 | <0.1 | 5.1 | 1.4 | <0.1 | <0.1 |  | 6.5
T-I-2B | 2014-07-03 | 2.6 | 11.3 | 8.7 | 4.3 | <2 | <2 | 26.9
T-I-2C | 2015-07-24 | 1.3 | 5.1 | 2.9 | <0.1 | <0.1 |  | 9.3
| 2015-12-02 | 2 | 3.5 | 4.5 | <0.1 | <0.1 |  | 10
| 2016-07-07 | 2.3 | 5.5 | 3.3 | <0.1 | <0.1 |  | 11.1
| 2016-12-02 | 2.5 | 5.3 | 2.5 | <0.1 | <0.1 |  | 10.3
| 2017-08-15 | 1.6 | 7.4 | 7.7 | 0.7 | <0.1 |  | 17.4
| 2017-12-06 | 3.4 | 5.2 | <0.1 | <0.1 | <0.1 |  | 8.6
| 2018-07-13 | 1.1 | 5.3 | 2 | 0.5 | <0.1 |  | 8.9
| 2018-12-06 | 1.1 | 3.7 | 7.5 | <0.1 | <0.1 |  | 12.3
| 2019-05-31 | 1.1 | 8.8 | <0.1 | <0.1 | <0.1 |  | 9.9
| 2019-10-08 | 0.5 | 6.1 | <0.1 | <0.1 | <0.1 |  | 6.6
T-I-2D | 2014-07-03 | 6.4 | 11.9 | 31.8 | 7.4 | 2.7 | <2 | 60.2
T-I-2H | 2014-07-03 | 2 | 8.9 | 6.4 | <2 | <2 | <2 | 17.3
| 2015-07-24 | 1.2 | 8.1 | 6.4 | <0.1 | <0.1 |  | 15.7
| 2015-12-02 | 1.1 | 2.4 | 3.4 | <0.1 | <0.1 |  | 6.9
| 2016-07-07 | <0.1 | 4.1 | <0.1 | <0.1 | <0.1 |  | 4.1
| 2016-12-02 | 0.9 | 4.4 | 0.6 | <0.1 | <0.1 |  | 5.9
| 2017-08-15 | 3.2 | 25.3 | 0.8 | <0.1 | <0.1 |  | 29.3
| 2017-12-06 | 2.3 | 7.5 | <0.1 | <0.1 | <0.1 |  | 9.8
| 2018-07-13 | 0.5 | 14.3 | <0.1 | <0.1 | <0.1 |  | 14.8
| 2018-12-06 | 0.6 | 10.3 | <0.1 | <0.1 | <0.1 |  | 10.9
| 2019-05-31 | 0.9 | 12.2 | <0.1 | <0.1 | <0.1 |  | 13.1
| 2019-10-08 | <0.1 | 4.3 | <0.1 | <0.1 | <0.1 |  | 4.3
T-I-2K | 2014-07-03 | 2.9 | 7.5 | 28.6 | <2 | <2 | <2 | 39
| 2015-07-24 | 0.49 | 1.6 | <0.1 | <0.1 | <0.1 |  | 2.09
| 2015-12-02 | 0.65 | 0.63 | 2 | <0.1 | <0.1 |  | 3.28
| 2016-07-07 | <0.1 | <0.1 | <0.1 | <0.1 | <0.1 |  | 0
| 2016-12-02 | 0.8 | 1.9 | <0.1 | <0.1 | <0.1 |  | 2.7
| 2017-08-15 | 3.3 | 21.1 | <0.1 | <0.1 | <0.1 |  | 24.4
| 2017-12-06 | 1.8 | 2.3 | <0.1 | <0.1 | <0.1 |  | 4.1
| 2018-07-13 | 0.3 | 1 | <0.1 | <0.1 | <0.1 |  | 1.3
| 2018-12-06 | 0.6 | 2.5 | <0.1 | <0.1 | <0.1 |  | 3.1
| 2019-05-31 | 0.7 | 6.2 | <0.1 | <0.1 | <0.1 |  | 6.9
| 2019-10-08 | <0.1 | 1 | <0.1 | <0.1 | <0.1 |  | 1
T-I-2L | 2015-07-24 | 6.3 | 9.4 | <0.1 | <0.1 | <0.1 |  | 15.7
| 2015-12-02 | 2.2 | 2.1 | 1.9 | <0.1 | <0.1 |  | 6.2
| 2016-07-07 | 3.8 | 5.2 | <0.1 | <0.1 | <0.1 |  | 9
| 2016-12-02 | 2.5 | 5 | 0.3 | <0.1 | <0.1 |  | 7.8
| 2017-08-15 | 4.9 | 23.1 | <0.1 | <0.1 | <0.1 |  | 28
| 2017-12-06 | 3 | 4.7 | <0.1 | <0.1 | <0.1 |  | 7.7
| 2018-07-13 | 0.7 | 1.1 | 1.1 | <0.1 | <0.1 |  | 2.9
| 2018-12-06 | 0.9 | 4.1 | <0.1 | <0.1 | <0.1 |  | 5
| 2019-05-31 | 0.9 | 7.2 | <0.1 | <0.1 | <0.1 |  | 8.1
| 2019-10-08 | 0.6 | 1.1 | <0.1 | <0.1 | <0.1 |  | 1.7
T-I-3A | 2014-07-03 | 10.7 | 12.3 | 27.5 | 6.4 | <2 | <2 | 56.9
| 2015-07-24 | <0.1 | 2.7 | <0.1 | <0.1 | <0.1 |  | 2.7
| 2015-12-02 | 0.56 | 3.3 | 0.66 | <0.1 | <0.1 |  | 4.52
| 2016-07-07 | <0.1 | 2.1 | <0.1 | <0.1 | <0.1 |  | 2.1
| 2016-12-02 | 1.2 | 19.4 | 1.5 | <0.1 | <0.1 |  | 22.1
| 2017-08-15 | 2.2 | 17 | <0.1 | <0.1 | <0.1 |  | 19.2
| 2017-12-06 | 1.5 | 3.3 | <0.1 | <0.1 | <0.1 |  | 4.8
| 2018-07-13 | 0.1 | 1.2 | <0.1 | <0.1 | <0.1 |  | 1.3
| 2018-12-06 | 0.6 | 11.3 | <0.1 | <0.1 | <0.1 |  | 11.9
| 2019-05-31 | <0.1 | 7.2 | <0.1 | <0.1 | <0.1 |  | 7.2
| 2019-10-08 | <0.1 | 1.8 | <0.1 | <0.1 | <0.1 |  | 1.8
T-I-3C | 2014-07-03 | 10.3 | 10.2 | 49.2 | 8.5 | 3.4 | <2 | 81.6
| 2015-07-24 | <0.1 | 2 | <0.1 | <0.1 | <0.1 |  | 2
| 2015-12-02 | 1.3 | 0.65 | 1.1 | <0.1 | <0.1 |  | 3.05
| 2016-07-07 | <0.1 | <0.1 | <0.1 | <0.1 | <0.1 |  | 0
| 2016-12-02 | 1.1 | 2.3 | <0.1 | <0.1 | <0.1 |  | 3.4
| 2017-08-15 | 3.3 | 19.9 | <0.1 | <0.1 | <0.1 |  | 23.2
| 2017-12-06 | 4.1 | 3.2 | <0.1 | <0.1 | <0.1 |  | 7.3
| 2018-07-13 | <0.1 | <0.1 | <0.1 | <0.1 | <0.1 |  | 0
| 2018-12-06 | 0.5 | 3.1 | <0.1 | <0.1 | <0.1 |  | 3.6
| 2019-05-31 | 1.2 | 18 | <0.1 | <0.1 | <0.1 |  | 19.2
| 2019-10-08 | <0.1 | 1.9 | <0.1 | <0.1 | <0.1 |  | 1.9
T-I-3F | 2014-07-03 | 4.8 | 5.4 | 33 | 5.3 | <2 | <2 | 48.5
T-I-3I | 2014-07-03 | 2.6 | 16.5 | 13.3 | 5.3 | <2 | <2 | 37.7
T-I-3K | 2015-07-24 | 0.53 | 3.5 | 1.5 | <0.1 | <0.1 |  | 5.53
| 2015-12-02 | 0.91 | 3.3 | 1.8 | <0.1 | <0.1 |  | 6.01
| 2016-07-07 | <0.1 | 2.4 | <0.1 | <0.1 | <0.1 |  | 2.4
| 2016-12-02 | 0.4 | 3.6 | <0.1 | <0.1 | <0.1 |  | 4
| 2017-08-15 | 1.7 | 12.6 | <0.1 | <0.1 | <0.1 |  | 14.3
| 2017-12-06 | 1.9 | 4.2 | <0.1 | <0.1 | <0.1 |  | 6.1
| 2018-07-13 | 0.2 | 1.9 | 1.1 | <0.1 | <0.1 |  | 3.2
| 2018-12-06 | 0.6 | 4.1 | <0.1 | <0.1 | <0.1 |  | 4.7
| 2019-05-31 | 0.7 | 8 | <0.1 | <0.1 | <0.1 |  | 8.7
| 2019-10-08 | <0.1 | 3.6 | <0.1 | <0.1 | <0.1 |  | 3.6
T-I-3L | 2014-07-03 | 8.4 | 12.6 | 57.7 | 6.5 | <2 | <2 | 85.2
T-I-3N | 2015-07-24 | 0.7 | 4.3 | <0.1 | <0.1 | <0.1 |  | 5
| 2015-12-02 | 1.4 | 2.9 | 0.98 | <0.1 | <0.1 |  | 5.28
| 2016-07-07 | 1 | 4 | <0.1 | <0.1 | <0.1 |  | 5
| 2016-12-02 | 1.4 | 4.7 | <0.1 | <0.1 | <0.1 |  | 6.1
| 2017-08-15 | 2.9 | 18.5 | <0.1 | <0.1 | <0.1 |  | 21.4
| 2017-12-06 | 2.9 | 3.9 | <0.1 | <0.1 | <0.1 |  | 6.8
| 2018-07-13 | <0.1 | 0.5 | <0.1 | <0.1 | <0.1 |  | 0.5
| 2018-12-06 | <0.1 | 6 | <0.1 | <0.1 | <0.1 |  | 6
| 2019-05-31 | <0.1 | 5.3 | <0.1 | <0.1 | <0.1 |  | 5.3
| 2019-10-08 | <0.1 | 1.5 | <0.1 | <0.1 | <0.1 |  | 1.5
T-I-3P | 2015-07-24 | 0.47 | 8.1 | 1 | <0.1 | <0.1 |  | 9.57
| 2015-12-02 | 1.1 | 19.6 | 2.9 | <0.1 | <0.1 |  | 23.6
| 2016-07-07 | <0.1 | 13.7 | <0.1 | <0.1 | <0.1 |  | 13.7
| 2016-12-02 | 1 | 15.5 | 1.2 | <0.1 | <0.1 |  | 17.7
| 2017-08-15 | 5.1 | 31.6 | <0.1 | <0.1 | <0.1 |  | 36.7
| 2017-12-06 | 1.5 | 4.7 | <0.1 | <0.1 | <0.1 |  | 6.2
| 2018-07-13 | 0.5 | 10.1 | <0.1 | <0.1 | <0.1 |  | 10.6
| 2018-12-06 | <0.1 | 3.3 | <0.1 | <0.1 | <0.1 |  | 3.3
| 2019-05-31 | <0.1 | 8.1 | <0.1 | <0.1 | <0.1 |  | 8.1
| 2019-10-08 | <0.1 | 6.4 | <0.1 | <0.1 | <0.1 |  | 6.4
T-I-3R | 2014-07-03 | 4.3 | 8.2 | 41.2 | 5.2 | <2 | <2 | 58.9
| 2015-07-24 | 0.52 | 4.4 | <0.1 | <0.1 | <0.1 |  | 4.92
| 2015-12-02 | 0.86 | 3.7 | 2.7 | <0.1 | <0.1 |  | 7.26
| 2016-07-07 | <0.1 | 4.1 | <0.1 | <0.1 | <0.1 |  | 4.1
| 2016-12-02 | 0.7 | 6.3 | 0.9 | <0.1 | <0.1 |  | 7.9
| 2017-08-15 | 2.6 | 19.3 | <0.1 | <0.1 | <0.1 |  | 21.9
| 2017-12-06 | 2.3 | 2.2 | <0.1 | <0.1 | <0.1 |  | 4.5
| 2018-07-13 | 0.3 | 2.9 | <0.1 | <0.1 | <0.1 |  | 3.2
| 2018-12-06 | <0.1 | 9.1 | <0.1 | <0.1 | <0.1 |  | 9.1
| 2019-05-31 | <0.1 | 3.9 | <0.1 | <0.1 | <0.1 |  | 3.9
| 2019-10-08 | <0.1 | 3.4 | <0.1 | <0.1 | <0.1 |  | 3.4
MP MŽP | indikátor | 2 | 0.11 | 73 | 110 | 340 | 0.016
Sanační limit | 2014 | 20 | 20 | 100 |  |  | 1

## Hpv
Hladiny podzemních vod ve všech dostupných hydrogeologických objektech
v areálu bývalého s.p. Transporta - nový závod - tabulkový přehled
Souhrn měření od roku 2014 (záměry pro AAR) po současnost
Objekt | Hloubka vrtu | Výška OB nad | Hladina od OB | Hladina od OB | Hladina od OB | Hladina od OB | Hladina od OB | Hladina od OB | Hladina od OB | Hladina od OB | Hladina od OB | Hladina od OB | Hladina od OB | Hladina od OB
| od OB (m) | terénem (m) | 3.7.2014 (m) | 21.8.2014 (m) | 24.7.2015 (m) | 2.12.2015 (m) | 7.7.2016 (m) | 2.12.2016 (m) | 15.8.2017 (m) | 6.12.2017 (m) | 13.7.2018 (m) | 6.12.2018 (m) | 31.5.2019 (m) | 8.10.2019 (m)
T-I-1A | 30.12 | 0.5 |  | 15.8 | 16.01 | 15.77 | 15.88 | 16.05 | 15.72 | 16.63 | 15.94 | 15,99 | 14.36 | 15.94
T-I-1B | 30.1 | 0.5 |  | 16.4 | 16.66 | 16.45 | 18.1 | 17.84 | 15.7 | 16.45 | 18.2 | 17,94 | 15.28 | 17.06
T-I-1C | 29.5 | 0 | 17.05 | 17.3 | 17.64 | 17.26 | 17.48 | 17.3 | 15.3 | 16.2 | 17.74 | 17,56 | 15.45 | 16.84
T-I-1D | 30.15 | 0.5 |  | 18.01 | 18.2 | 17.52 | 18.07 | 18.2 | 15.79 | 17.6 | 18.4 | 17,35 | 14.85 | 18.01
T-I-1E | 30.18 | 0.5 | 17.52 | 18.54 | 18.84 | 18.73 | 19.17 | 17.91 | 15.75 | 17.35 | 19.41 | 17,10 | 16.1 | 17.27
T-I-2A | 29.5 | 0 |  | 15.48 | 18.88 | 15.99 | 15.73 | 15.94 | fáze RL | fáze RL | 17.5 | 16,40 | 14.85 | 15.8
T-I-2B | 29.2 | 0 | 15.14 | 15.4 | 15.63 | 15.61 | 15.69 | 15.75 | 15.35 | 15.73 | 16.96 | 20,24 | 15.59 | 15.2
T-I-2C | 29.62 | 0 |  | 15.42 | 15.49 | 15.4 | 15.82 | 16.3 | 15.37 | 16.1 | 17.9 | 16,40 | 15.52 | 15.85
T-I-2D | 29.75 | 0.45 | 15.73 | 16.11 | 16.61 | 16.65 | 16.34 | 16.41 | 15.61 | 16.28 | 17.2 | 17,09 | 15.15 | 16.24
T-I-2E | 30.05 | 0.42 |  | 16.79 | 17.22 | 17.52 | 16.54 | 17.1 | 15.3 | 15.7 | 18.16 | 18,22 | 15.09 | 15.45
T-I-2F | 29.75 | 0.51 |  | 15.39 | 16 | 15.86 | 15.7 | 16.1 | 15.23 | 15.65 | 16.42 | 15,94 | 15.11 | 15.96
T-I-2G | 30.1 | 0.62 |  | 15.55 | 16.2 | 16 | 15.88 | 16.31 | 15.37 | 15.91 | 16.49 | 16,12 | 15.21 | 16.16
T-I-2H | 29.37 | 0 | 14.81 | 15.03 | 15.14 | 15.1 | 15.33 | 15.8 | 14.8 | 16.25 | 16.43 | 16,09 | 14.66 | 15.6
T-I-2I | 29.7 | 0 |  | 15.22 | 15.35 | 15.25 | 15 | 15.41 | 14.92 | 15.1 | 17 | 16,96 | 14.98 | 15.52
T-I-2J | 29.85 | 0 |  | 15.2 | 15.31 | 15.23 | 15.1 | 15.32 | 15.05 | 15.53 | 17.82 | 17,46 | 14.72 | 15.9
T-I-2K | 29.7 | 0 | 15.22 | 15.45 | 15.58 | 15.5 | 16.54 | 16.37 | 15.15 | 15.65 | 18.41 | 14,55 | 15.01 | 15.82
T-I-2L | 29.88 | 0.47 |  | 16.22 | 16.37 | 16.25 | 18.73 | 17.18 | 16.05 | 16.35 | 17.2 | 17,39 | 15.19 | 16.38
T-I-3A | 29.6 | 0.49 | 13.3 | 14.29 | 14.19 | 14.24 | 14.08 | 13.8 | 12.89 | 13.42 | 13.74 | 13,46 | 12.65 | 13.02
T-I-3B | 30.13 | 0.45 |  | 14.03 | 14.33 | 14.03 | 13.74 | 14.05 | 13 | 13.43 | 13.77 | 13,51 | 12.85 | 13.9
T-I-3C | 29.6 | 0.48 | 12.48 | 13.51 | 13.37 | 13.25 | 13.16 | 13.19 | 12.5 | 12.7 | 13.03 | 13,06 | 12.27 | 12.82
T-I-3D | 29.85 | 0.38 |  | 13.43 | 13.5 | 13.33 | 13.15 | 13.35 | 12.3 | 14.56 | 12.75 | 12,61 | 12.19 | 13
T-I-3E | 30.4 | 0.45 |  | 13.21 | 13.36 | 13.25 | 13.11 | 13.2 | 12.87 | 13.13 | 13.2 | 13,16 | 12.67 | 13.16
T-I-3F | 30.45 | 0.45 | 13.4 | 14.07 | 14.75 | 14.61 | 13.82 | 14.37 | 13.03 | 13.28 | 13.83 | 14,07 | 12.77 | 13.97
T-I-3G | 30.15 | 0.47 |  | 14.59 | 14.63 | 14.56 | 14.43 | 14.49 | 13.18 | 13.4 | 14.2 | 14,31 | 12.89 | 13.84
T-I-3H | 30.55 | 0.6 |  | 14.88 | 15.01 | 14.58 | 14.59 | 15 | 13.47 | 13.94 | 14.55 | 14,80 | 13.06 | 14.06
T-I-3I | 30 | 0.48 | 12.69 | 14.33 | 14.39 | 13.36 | 13.05 | 13.41 | 12.94 | 13.45 | 13.33 | 13,31 | 12.68 | 13.32
T-I-3J | 30.1 | 0.46 |  | 16.02 | 16.2 | 15.58 | 16.07 | 16.19 | 13.29 | 13.42 | 15.06 | 15,82 | 13.03 | 13.73
T-I-3K | 30.12 | 0.47 |  | 13.35 | 13.44 | 13.36 | 13.34 | 14.55 | 13.24 | 13.45 | 14.92 | 13,78 | 13.04 | 13.48
T-I-3L | 30.13 | 0.5 | 12.95 | 13.78 | 14.36 | 14.57 | 13.54 | 13.59 | 13.17 | 13.47 | 13.97 | 13,74 | 12.96 | 13.31
T-I-3M | 29.85 | 0.48 |  | 13.82 | 14.15 | 14.25 | 13.55 | 13.83 | 12.93 | 13.32 | 13.83 | 13,83 | 12.76 | 13.77
T-I-3N | 30.13 | 0.5 |  | 13.93 | 14.11 | 14.06 | 13.66 | 13.71 | 12.99 | 13.4 | 13.86 | 13,46 | 12.8 | 13.17
T-I-3O | 30.03 | 0.46 |  | 13.03 | 13.25 | 13.2 | 12.23 | 13.23 | 12.65 | 12.95 | 13.11 | 13,03 | 12.45 | 13.06
T-I-3P | 29.26 | 0.53 |  | 14.26 | 14.2 | 14.15 | 13.05 | 13.9 | 13.18 | 13.6 | 14.03 | 13,97 | 12.95 | 13.36
T-I-3Q | 30.51 | 0.45 |  | 13.68 | 13.5 | 13.42 | 13.33 | 13.37 | 12.65 | 12.68 | 13.22 | 13,16 | 12.47 | 13.41
T-I-3R | 30.42 | 0.45 | 13.03 | 13.65 | 13.47 | 13.4 | 13.31 | 13.3 | 12.7 | 12.95 | 13.11 | 12,69 | 12.48 | 12.86
T-1 | 23.2 | 0.35 |  | 8 | 7.9 | 7.94 | 7.7 | 7.91 | neprůchodný | neprůchodný | 7.96 | 7,83 | 7.5 | 7.8
T-4 | 7.66 | 0 |  | 4.87 | 4.99 | 4.95 | 5.6 | 5.56 | 4.77 | 5.21 | 6.25 | 5,57 | 5.45 | 6.05
T-5 | 19.16 | 0.64 |  | 15.99 | 16.07 | 16.25 | 16.15 | 17.64 | 16.03 | 16.39 | 16.57 | 16,73 | 15.85 | 16.3
T-6 | 8 | 0.02 |  | bez vody | bez vody | bez vody | bez vody | bez vody | bez vody | bez vody | bez vody | bez vody | bez vody | bez vody
T-7 | 8.62 | 0.55 |  | 7.47 | 7.82 | 7.97 | 8.4 | suchý | 6.09 | 7.66 | suchý | suchý | 6.41 | 8.32
T-8 | 28.7 | 0.55 |  | 9.65 | 9.7 | 10.01 | 9.3 | 10.03 | 9.88 | 9.85 | 10.1 | 10,40 | 9.73 | 9.93
T-9 | 19.27 | 0.1 |  | 15.21 | 15.23 | 16.01 | 15.3 | 16.23 | 15.46 | 15.82 | 16.57 | 16,87 | 15.24 | 16.05
T-10 | 27.86 | 0.38 |  | 19.64 | 19 | 18.45 | 18.06 | 17.33 | 16.28 | 17.44 | 17.33 | 17,67 | 15.67 | 16.23
ART-1 | 100 | 0.95 |  | 5.88 | 5.51 | 6.56 | 5.5 | 5.36 | 8.56 | 7.59 | 5.72 | 6,56 | 5.84 | 6.61
T-24 | 20.22 | 0 |  | zničen | zničen | zničen | zničen | zničen | zničen | zničen | zničen | zničen | zničen | zničen
T-25 | 20.24 | 0.05 |  | 11.25 | 11.3 | 11.24 | 11.12 | 11.4 | 11.21 | 11.02 | 11.38 | 11,40 | 10.97 | 11.13
T-28 | 30.11 | 0 |  | 25.03 | 24.25 | 24.33 | 24.25 | 17.62 | 17.51 | 19.15 | 25.55 | 25,98 | 15.73 | 16.08
T-29 | 30.42 | 0 |  | 24.8 | 25.3 | 25.91 | 26.3 | 17.61 | 15.46 | 22.14 | 20.6 | 24,38 | 15.96 | 16.1
T-35 | 30 | 0 |  | 29.13 | 29.22 | 28.73 | 27.8 | 17.84 | 17.34 | 25.63 | 26.33 | 16,33 | 15.64 | 16.07
T-36 | 34 | 0 |  | 17.16 | 16.9 | 17.85 | 17.86 | 17.87 | 16.98 | 17.82 | 17.92 | 17.87 | 16.88 | 17.23 | 2.58 | 2.61 | 2.65 | 2.67 | 2.65 | 2.52 | 2.56
T-37 | 35 | 0 |  | 14.58 | 14.29 | 15.2 | 15.19 | 15.22 | 14.46 | 15.26 | 15.3 | 15.25 | 14.21 | 15.32
TJ-1 | 45.06 | 0 |  | 34.97 | 24.29 | 31.92 | 30.85 | 17.52 | 25.71 | 28.67 | 19.35 | 40,05 | 14 | 15.65
TJ-2 | 45.25 | 0 |  | 26.29 | 31.32 | 24.59 | 26.01 | 17.91 | 18.96 | 24.81 | 40.01 | 28,70 | 15.96 | 16.06
TJ-3 | 45.6 | 0 |  | 25.14 | 31.35 | 31.57 | 32.33 | 16.76 | 24.56 | 19.26 | 43.2 | 42,32 | 15.27 | 15.81
TJ-4 | 39.35 | 0 |  | 30.25 | 30.01 | 30.33 | 31.05 | 17.88 | 27.31 | 20.13 | 35.61 | 33,71 | 15.16 | 15.8
TJ-5 | 39.65 | 0 |  | 26.34 | 26.9 | 27.16 | 26.95 | 17.64 | 22.09 | 18.98 | 34.58 | 24,48 | 15.67 | 16.11
TJ-6 | 39.8 | 0 |  | 28.11 | 25.25 | 27.05 | 28.8 | 16.39 | 20.61 | 22.11 | 30.05 | 32,33 | 15.2 | 15.68
TJ-7 | 66.68 | 0 |  | 31.12 | 31.05 | 29.8 | 28.99 | 16.24 | 19.56 | 24.69 | 32.35 | 33,35 | 15.21 | 15.79
TJ-8 | 70.11 | 0 |  | 25.93 | 26.35 | 26.2 | 25.9 | 23.24 | 20.5 | 24.32 | 20.7 | 19,85 | 18.95 | 18.27
TJ-9 | 40.35 | 0 |  | 25.6 | 25.6 | 25.38 | 24.35 | 22.53 | nepřístupný | nepřístupný | nepřístupný | 19,95 | 18.1 | 17.42
TJ-10 | 44.9 | 0 |  | 25.93 | 25.8 | 24.84 | 25.6 | 16.45 | 21.58 | 20.69 | 22.75 | nelze | 15.1 | nelze
TJ-11 | 45.9 | 0 |  | 28.77 | 28 | 29.61 | 28.85 | 11.7 | 13.49 | 23.8 | 38.56 | 28,99 | 11.25 | 6.4
TJ-12 | 45.8 | 0.1 |  | 30.19 | 28.91 | 30.56 | 29.36 | 17.69 | 19.85 | 18.95 | 23.52 | 24,45 | 15.96 | 16.62
TJ-13 | 45.54 | 0 |  | 28.15 | 28.73 | 29.98 | 30.81 | 17.02 | 21.98 | 21.49 | 25.68 | 30,03 | 15.68 | 16.29
Poznámka: | OB = odměrný bod