## Rekapitulace stavby
[17 empty] | 0,01 | 15
SOUHRNNÝ LIST STAVBY | [16 empty] | 0,001
| Stavba: |  |  | Oprava povrchu části chodníku ulice Pardubická, Chrudim | [12 empty] | 0,1
| Místo: | [12 empty] | Datum: |  | 2022-01-29 | 10
100
| Objednatel: | [9 empty] | IČ: |  |  | DIČ: |  |  | 0,1
| Zhotovitel: | [9 empty] | IČ: |  |  | DIČ: |  |  | 0,1
| Projektant: | [9 empty] | IČ: |  |  | DIČ: |  |  | False
| Zpracovatel: | [9 empty] | IČ: |  |  | DIČ: |  |  | 0,01
Poznámka:
| Náklady z rozpočtů | [12 empty] | 0
| Ostatní náklady ze souhrnného listu | [12 empty] | 0
| Cena bez DPH | [12 empty] | 0
| DPH | základní |  |  | 21% |  | ze | 0 | [5 empty] | 0
|  | snížená |  |  | 15% |  | ze
| Cena s DPH | [5 empty] | v |  | CZK |  |  |  |  | 0
| Projektant | [8 empty] | Zpracovatel
| Datum a podpis: |  |  |  |  | Razítko |  |  |  | Datum a podpis: |  |  |  |  | Razítko
| Objednavatel | [8 empty] | Zhotovitel
| Datum a podpis: |  |  |  |  | Razítko |  |  |  | Datum a podpis: |  |  |  |  | Razítko
REKAPITULACE OBJEKTŮ STAVBY
Stavba: |  |  |  |  | Oprava povrchu části chodníku ulice Pardubická, Chrudim
Místo: | [12 empty] | Datum: |  | 2022-01-29
Objednatel: | [12 empty] | Projektant:
Zhotovitel: | [12 empty] | Zpracovatel:
Kód |  |  | Objekt | [9 empty] | Cena bez DPH [CZK] |  |  | Cena s DPH [CZK]
1) Náklady z rozpočtů | [12 empty] | 0 |  |  | 0 | D | 0 |  | IMPORT | {aaac299b-66fe-4a19-9f7b-0dcf5d91e625} | {00000000-0000-0000-0000-000000000000}
| Oprava povrchu části chodníku ulice Pardubická, Chrudim | [11 empty] | 0 |  |  | 0 |  | 1 | ###NOINSERT### | IMPORT | {aaac299b-66fe-4a19-9f7b-0dcf5d91e625} | {00000000-0000-0000-0000-000000000000}
2) Ostatní náklady ze souhrnného listu | [12 empty] | 0 |  |  | 0
Celkové náklady za stavbu 1) + 2) | [11 empty] | 0 |  |  |  | 0

## SO.101 - Chodník
KRYCÍ LIST ROZPOČTU
Stavba: |  |  | Oprava povrchu části chodníku ulice Pardubická, Chrudim
Část: |  |  | Oprava povrchu části chodníku ulice Pardubická, Chrudim
Místo: | [8 empty] | Datum: | 2022-01-29
Objednatel: | [6 empty] | IČ: |  | DIČ:
Zhotovitel: | [6 empty] | IČ: |  | DIČ:
Projektant: | [6 empty] | IČ: |  | DIČ:
Zpracovatel: | [6 empty] | IČ: |  | DIČ:
Poznámka:
Náklady z rozpočtu | [8 empty] | 0
Ostatní náklady | [8 empty] | 0
Cena bez DPH | [8 empty] | 0
DPH |  | základní | 21% | ze | 0 |  |  |  | 0
|  | snížená | 15% | ze
Cena s DPH |  |  |  | v | CZK |  |  | 0
REKAPITULACE ROZPOČTU
Stavba: |  |  | Oprava povrchu části chodníku ulice Pardubická, Chrudim
Část: |  |  | Oprava povrchu části chodníku ulice Pardubická, Chrudim
Místo: | [6 empty] | Datum: |  | 2022-01-29
Objednatel: | [6 empty] | Projektant:
Zhotovitel: | [6 empty] | Zpracovatel:
Kód - Popis | [9 empty] | Cena celkem [CZK] |  | Hmotnost celkem [t] |  | Suť celkem [t]
1) Náklady z rozpočtu | [9 empty] | 0 |  | 342.5371 |  | 281.2088 | 0 | 0
| 1 - Zemní práce | [8 empty] | 0 |  | 0.002 |  | 281.2088
| 5 - Komunikace | [8 empty] | 0 |  | 261.2862 |  | 0
| 9 - Ostatní konstrukce a práce, bourání | [8 empty] | 0 |  | 81.2489 |  | 0
| 997 - Přesun sutě | [8 empty] | 0 |  | 0 |  | 0
| 998 - Přesun hmot | [8 empty] | 0 |  | 0 |  | 0
| VRN - Vedlejší rozpočtové náklady | [8 empty] | 0 |  | 0 |  | 0
2) Ostatní náklady | [9 empty] | 0 |  | 0 |  | 0
Celkové náklady za stavbu 1) + 2) | [9 empty] | 0 |  | 342.54 |  | 281.21
ROZPOČET
Stavba: |  |  | Oprava povrchu části chodníku ulice Pardubická, Chrudim
Část: |  |  | Oprava povrchu části chodníku ulice Pardubická, Chrudim
Místo: | [6 empty] | Datum: |  | 2022-01-29
Objednatel: | [6 empty] | Projektant:
Zhotovitel: | [6 empty] | Zpracovatel:
PČ | Typ | Kód | Popis |  |  | MJ | Množství | J.cena [CZK] |  | Cena celkem [CZK] | J. hmotnost [t] | Hmotnost celkem [t] | J. suť [t] | Suť celkem [t] |  |  |  | Materiál
Náklady z rozpočtu | [9 empty] | 0 |  | 342.5371 |  | 281.2088 |  |  |  | 1.1
| 1 - Zemní práce | [8 empty] | 0 |  | 0.002 |  | 281.2088
1 | K | 113108405R00 | Odstranění asfaltové vrstvy pl.nad 50 m2, tl. 5 cm |  |  | m2 | 377.46 |  |  | 0 | 0 | 0 | 0.11 | 41.5206 | asfalt | 50 | 300
2 | K | 113107625R00 | Odstranění podkladu nad 50 m2,kam.drcené tl.25 cm |  |  | m2 | 377.46 |  |  | 0 | 0 | 0 | 0.55 | 207.603 | ŠD | 250
|  | chodník 1-1 |  |  |  |  | 96.23
|  | chodník 2-2 |  |  |  |  | 286.23
|  | odečet beton |  |  |  |  | -5
377.46
3 | K | 113109410R00 | Odstranění podkladu pl.nad 50 m2, beton, tl. 10 cm |  |  | m2 | 5 |  |  | 0 | 0 | 0 | 0.24 | 1.2 | BETON | 100 | 300
4 | K | 113107620R00 | Odstranění podkladu nad 50 m2,kam.drcené tl.20 cm |  |  | m2 | 5 |  |  | 0 | 0 | 0 | 0.44 | 2.2 | ŠD | 200
|  | chodník 2-2 |  |  |  |  | 5
5
5 | K | 113106121R00 | Rozebrání dlažeb z betonových dlaždic na sucho |  |  | m2 | 8.5 |  |  | 0 | 0 | 0 | 0.138 | 1.173 | PLOŠNÁ DLAŽBA | 50 | 300
6 | K | 113107625R00 | Odstranění podkladu nad 50 m2,kam.drcené tl.25 cm |  |  | m2 | 8.5 |  |  | 0 | 0 | 0 | 0.55 | 4.675 | ŠD | 250
|  | chodník 1-1 |  |  |  |  | 2
|  | chodník 2-2 |  |  |  |  | 6.5
8.5
7 | K | 113106221R00 | Rozebrání dlažeb z drobných kostek v kam. těženém |  |  | m2 | 2 |  |  | 0 | 0 | 0 | 0.2 | 0.4 | ŽULOVÁ DLAŽBA | 100 | 300
8 | K | 113107620R00 | Odstranění podkladu nad 50 m2,kam.drcené tl.20 cm |  |  | m2 | 2 |  |  | 0 | 0 | 0 | 0.44 | 0.88 | ŠD | 200
|  | chodník 2-2 |  |  |  |  | 2
2
9 | K | 113106231R00 | Rozebrání dlažeb ze zámkové dlažby v kamenivu |  |  | m2 | 2.85 |  |  | 0 | 0 | 0 | 0.225 | 0.64125 | ZÁMKOVÁ DLAŽBA | 100 | 350
10 | K | 113107625R00 | Odstranění podkladu nad 50 m2,kam.drcené tl.25 cm |  |  | m2 | 2.85 |  |  | 0 | 0 | 0 | 0.55 | 1.5675 | ŠD | 250
|  | chodník 1-1 |  |  |  |  | 0.85
|  | chodník 2-2 |  |  |  |  | 2
2.85
11 | K | 113108310R00 | Odstranění asfaltové vrstvy pl. do 50 m2, tl.10 cm |  |  | m2 | 1 |  |  | 0 | 0 | 0 | 0.22 | 0.22 | asfalt | 100 | 300
12 | K | 113107620R00 | Odstranění podkladu nad 50 m2,kam.drcené tl.20 cm |  |  | m2 | 1 |  |  | 0 | 0 | 0 | 0.44 | 0.44 | ŠD | 200
|  | chodník 2-2 |  |  |  |  | 1
1
13 | K | 113107530R00 | Odstranění podkladu pl. 50 m2,kam.drcené tl.30 cm |  |  | m2 | 1.25 |  |  | 0 | 0 | 0 | 0.44 | 0.55 | ŠD | 300
|  | chodník 1-1 |  |  |  |  | 1.25
1.25
14 | K | 113204111R00 | Vytrhání obrubníků zahradních |  |  | m | 126.1 |  |  | 0 | 0 | 0 | 0.125 | 15.7625 | BETON
|  | chodník 1-1 - ZÁHONOVÝ | 16 |  |  |  | 16
|  | chodník 2-2 - ZÁHONOVÝ | 136,6-(5*1,5+4,5+4+3,5+3+4) |  |  |  | 110.1
126.1
15 | K | 113202111R00 | Vytrhání obrub obrubníků silničních - KRAJNÍK ŽULOVÝ |  |  | m | 2.7 |  |  | 0 | 0 | 0 | 0.27 | 0.729 | ŽULA
|  | chodník 2-2 - KRAJNÍK ŽULOVÝ |  |  |  |  | 2.7
2.7
16 | K | 113202111R00 | Vytrhání obrub obrubníků silničních |  |  | m | 6.1 |  |  | 0 | 0 | 0 | 0.27 | 1.647 | BETON
|  | chodník 1-1 - OBRUBNÍK SILNIČNÍ | 2,1+4,0 |  |  |  | 6.1
6.1
17 | K | 121101101R00 | Sejmutí ornice s přemístěním do 50 m |  |  | m3 | 5.825 |  |  | 0 | 0 | 0 | 0 | 0 |  | 100 | 400
|  | chodník 1-1 | 8,25*0,1 |  |  |  | 0.825
|  | chodník 2-2 | 50*0,1 |  |  |  | 5
5.825
18 | K | 122202201R00 | Odkopávky pro silnice v hor. 3 do 100 m3 |  |  | m3 | 21.925 |  |  | 0 | 0 | 0 | 0 | 0 |  | 300
|  | chodník 1-1 - ZELEŇ | 8,25*0,3 |  |  |  | 2.475
|  | chodník 1-1 - OBRUBNÍK | (4,0+2,1)*0,5*0,25 |  |  |  | 0.7625
|  | chodník 2-2 - ZELEŇ | 50*0,3 |  |  |  | 15
|  | chodník 2-2 - OBRUBNÍK | (5*1,5+4,5+4+6,5+3+4)*0,5*0,25 |  |  |  | 3.6875
21.925
19 | K | 167101101R00 | Nakládání výkopku z hor.1-4 v množství do 100 m3 |  |  | m3 | 4.45 |  |  | 0 | 0 | 0 | 0 | 0
20 | K | 162701105R00 | Vodorovné přemístění výkopku z hor.1-4 do 10000 m |  |  | m3 | 4.45 |  |  | 0 | 0 | 0 | 0 | 0
21 | K | 162701109R00 | Příplatek k vod. přemístění hor.1-4 za další 1 km |  |  | m3 | 8.9 |  |  | 0 | 0 | 0 | 0 | 0
22 | K | 171201201R00 | Uložení sypaniny na skl.-sypanina na výšku přes 2m |  |  | m3 | 4.45 |  |  | 0 | 0 | 0 | 0 | 0
23 | K |  | Poplatek za uložení odpadu ze sypaniny na skládce (skládkovné) |  |  | t | 7.3425 |  |  | 0 | 0 | 0 | 0 | 0
|  | chodník 1-1 - OBRUBNÍK | (4,0+2,1)*0,5*0,25 |  |  |  | 0.7625
|  | chodník 2-2 - OBRUBNÍK | (5*1,5+4,5+4+6,5+3+4)*0,5*0,25 |  |  |  | 3.6875
4.45
24 | K | 171201101R00 | Uložení sypaniny do násypů nebo na skládku s rozprostřením sypaniny ve vrstvách a s hrubým urovnáním |  |  | m3 | 17.475 |  |  | 0 | 0 | 0 | 0 | 0
|  | chodník 1-1 - ZELEŇ | 8,25*0,3 |  |  |  | 2.475
|  | chodník 2-2 - ZELEŇ | 50*0,3 |  |  |  | 15
17.475
25 | K | 181300010RA0 | Rozprostření ornice v rovině tloušťka 15 cm |  |  | m2 | 58.25 |  |  | 0 | 0 | 0 | 0 | 0
26 | K | 180400020RA0 | Založení trávníku parkového, rovina |  |  | m2 | 58.25 |  |  | 0 | 0 | 0 | 0 | 0
|  | chodník 1-1 |  |  |  |  | 8.25
|  | chodník 2-2 |  |  |  |  | 50
58.25
27 | M |  | osivo směs travní parková |  |  | kg | 2 |  |  | 0 | 0.001 | 0.002 | 0 | 0
|  | ZELEŇ | přepočet 0,02 |  |  |  | 2
2
28 | K | 181101111R00 | Úprava pláně v zářezech se zhutněním - ručně |  |  | m2 | 396.06 |  |  | 0 | 0 | 0 | 0 | 0
|  | chodník 1-1 | 96,23+0,85+1,25 |  |  |  | 98.33
|  | chodník 2-2 | 286,23+6,5+2,0+2,0+1 |  |  |  | 297.73
396.06
| 5 - Komunikace pozemní | [8 empty] | 0 |  | 261.2862 |  | 0
29 | K | 564861111R00 | Podklad ze štěrkodrti po zhutnění tloušťky 20 cm |  |  | m2 | 314.37 |  |  | 0 | 0.441 | 138.6372 | 0 | 0 |  | 200
30 | K | 596215021R00 | Kladení zámkové dlažby tl. 6 cm do drtě tl. 4 cm |  |  | m2 | 314.37 |  |  | 0 | 0.0739 | 23.2319 | 0 | 0 |  | 100
|  | chodník 1-1 | 86,86+0,85 |  |  |  | 87.71 | [8 empty] | 300
|  | chodník 2-2 | 224,66+2,0 |  |  |  | 226.66
314.37
31 | M | CHODNÍK | dlažba zámková PARKETA přírodní 20x10x6 cm |  |  | m2 | 321 |  |  | 0 | 0.126 | 40.446 | 0 | 0
|  | chodník 1-1 | 86,86*1,025 |  |  |  | 90
|  | chodník 2-2 | 224,66*1,025 |  |  |  | 231
321
32 | K | 564861111R00 | Podklad ze štěrkodrti po zhutnění tloušťky 20 cm |  |  | m2 | 71.25 |  |  | 0 | 0.441 | 31.4213 | 0 | 0 |  | 200
33 | K | 596215041R00 | Kladení zámkové dlažby tl. 8 cm do drtě tl. 5 cm |  |  | m2 | 71.25 |  |  | 0 | 0.0928 | 6.612 | 0 | 0 |  | 100
|  | chodník 1-1 | 7,13+3,08 |  |  |  | 10.21 | [8 empty] | 300
|  | chodník 2-2 | 47,24+13,80 |  |  |  | 61.04
71.25
34 | M | SJEZD | dlažba zámková PARKETA antracit 20x10x8 cm |  |  | m2 | 58 |  |  | 0 | 0.17 | 9.86 | 0 | 0
|  | chodník 1-1 | 7,13*1,05 |  |  |  | 8
|  | chodník 2-2 | 47,24*1,05 |  |  |  | 50
58
35 | M | BEZBARIÉROVOST | dlažba zámková PARKETA červená 20x10x8 cm |  |  | m2 | 19 |  |  | 0 | 0.172 | 3.268 | 0 | 0
|  | chodník 1-1 | 3,08*1,05 |  |  |  | 4
|  | chodník 2-2 | 13,80*1,05 |  |  |  | 15
19
36 | K | 564861111R00 | Podklad ze štěrkodrti po zhutnění tloušťky 20 cm |  |  | m2 | 8.5 |  |  | 0 | 0.441 | 3.7485 | 0 | 0 |  | 200
37 | K | 596841111R00 | Kladení dlažby z dlaždic kom.pro pěší do lože z ŠD |  |  | m2 | 8.5 |  |  | 0 | 0.16848 | 1.4321 | 0 | 0 |  | 100
|  | chodník 1-1 |  |  |  |  | 2 | [8 empty] | 300
|  | chodník 2-2 |  |  |  |  | 6.5
8.5
36 | K | 564861111R00 | Podklad ze štěrkodrti po zhutnění tloušťky 20 cm |  |  | m2 | 2 |  |  | 0 | 0.441 | 0.882 | 0 | 0 |  | 200
37 | K | 591211111R00 | Kladení dlažby drobné kostky,lože z kamen.tl. 5 cm |  |  | m2 | 2 |  |  | 0 | 0.11 | 0.22 | 0 | 0 |  | 100
|  | chodník 2-2 |  |  |  |  | 2 | [8 empty] | 300
2
38 | K | 564861111R00 | Podklad ze štěrkodrti po zhutnění tloušťky 20 cm |  |  | m2 | 1 |  |  | 0 | 0.441 | 0.441 | 0 | 0 |  | 200
39 | K | 573111112R00 | Postřik živičný infiltr.+ posyp,z asfaltu 1 kg/m2 |  |  | m2 | 1 |  |  | 0 | 0.00601 | 0.00601 | 0 | 0
40 | K | 577141112R00 | Beton asfalt. ACO 11+,nebo ACO 16+,do 3 m, tl.5 cm |  |  | m2 | 1 |  |  | 0 | 0.12966 | 0.12966 | 0 | 0 |  | 50
41 | K | 573211111R00 | Postřik živičný spojovací z asfaltu 0,5-0,7 kg/m2 |  |  | m2 | 1 |  |  | 0 | 0.00061 | 0.00061 | 0 | 0
42 | K | 577141112R00 | Beton asfalt. ACO 11+,nebo ACO 16+,do 3 m, tl.5 cm |  |  | m2 | 1 |  |  | 0 | 0.12966 | 0.12966 | 0 | 0 |  | 50
|  | chodník 2-2 |  |  |  |  | 1 | [8 empty] | 300
1
43 | K | 564871111R00 | Podklad ze štěrkodrti po zhutnění tloušťky 25 cm |  |  | m2 | 1.25 |  |  | 0 | 0.55125 | 0.68906 | 0 | 0 |  | 250
44 | K | 564113505R00 | Podklad z asf.recyklátu fr. 0-32 po zhutn.tl.5 cm |  |  | m2 | 1.25 |  |  | 0 | 0.105 | 0.13125 | 0 | 0 |  | 50
|  | chodník 1-1 |  |  |  |  | 1.25 | [8 empty] | 300
1.25
| 9 - Ostatní konstrukce a práce, bourání | [8 empty] | 0 |  | 81.2489 |  | 0
45 | K | 916661111R00 | Osazení park. obrubníků do lože z C 12/15 s opěrou |  |  | m | 133.6 |  |  | 0 | 0.1525 | 20.374 | 0 | 0
|  | chodník 1-1 - ZÁHONOVÝ | 16 |  |  |  | 16
|  | chodník 2-2 - ZÁHONOVÝ | 136,6-(4,5+4,0+3,5+3,0+4,0) |  |  |  | 117.6
133.6
46 |  |  | obrubník betonový parkový/chodníkový 100x80x25 cm |  |  | kus | 138 |  |  | 0 | 0.043 | 5.934 | 0 | 0
|  | chodník 1-1 - ZÁHONOVÝ | 16*1,05 |  |  |  | 17
|  | chodník 2-2 - ZÁHONOVÝ | (136,6-(4,5+4+6,5+3+4))*1,05 |  |  |  | 121
138
47 | K | 917862111R00 | Osazení stojat. obrub. bet.s opěry,lože z C12/15 |  |  | m | 25.1 |  |  | 0 | 0.188 | 4.7188 | 0 | 0
|  | chodník 1-1 - OBRUBNÍK SILNIČNÍ | 2,1+4,0 |  |  |  | 6.1
|  | chodník 2-2 - OBRUBNÍK SILNIČNÍ | 4,5+4,0+3,5+3,0+4,0 |  |  |  | 19
25.1
48 |  |  | obrubník betonový silniční nájezdový 100x150x150 cm |  |  | kus | 27 |  |  | 0 | 0.048 | 1.296 | 0 | 0
|  | chodník 1-1 - ZÁHONOVÝ | (2,1+4,0)*1,05 |  |  |  | 7
|  | chodník 2-2 - ZÁHONOVÝ | (4,5+4,0+3,5+3,0+4,0)*1,05 |  |  |  | 20
27
49 | K | 917161111R00 | Osazení lež. obrub.kamen. s opěrou, lože z C 12/15 |  |  | m | 2.7 |  |  | 0 | 0.18806 | 0.50776 | 0 | 0
|  | chodník 2-2 - KRAJNÍK ŽULOVÝ | 2,7 |  |  |  | 2.7
2.7
50 | K | 918101111R00 | Lože pod obrubníky nebo obruby dlažeb z C 12/15 |  |  | m3 | 16.14 |  |  | 0 | 2.2563 | 36.4173 | 0 | 0
|  | chodník 1-1 - ZÁHONOVÝ | 16*0,1 |  |  |  | 1.6
|  | chodník 2-2 - ZÁHONOVÝ | (136,6-(4,5+4,0+3,5+3,0+4,0))*0,1 |  |  |  | 11.76
|  | chodník 1-1 - OBRUBNÍK SILNIČNÍ | (2,1+4,0)*0,1 |  |  |  | 0.61
|  | chodník 2-2 - OBRUBNÍK SILNIČNÍ | (4,5+4,0+3,5+3,0+4,0)*0,1 |  |  |  | 1.9
|  | chodník 2-2 - KRAJNÍK ŽULOVÝ | 2,7*0,1 |  |  |  | 0.27
16.14
51 | K | 899331111R00 | Výšková úprava vstupu do 20 cm, zvýšení poklopu |  |  | ks | 3 |  |  | 0 | 0.43094 | 1.2928 | 0 | 0
|  | chodník 1-1 |  |  |  |  | 3
3
52 | K | 899431111R00 | Výšková úprava do 20 cm, zvýšení krytu šoupěte |  |  | ks | 11 |  |  | 0 | 0.3159 | 3.4749 | 0 | 0
|  | chodník 1-1 |  |  |  |  | 4
|  | chodník 2-2 |  |  |  |  | 7
11
53 | K | 919726213R00 | Těsnění spár asfaltového krytu zálivkou za tepla |  |  | m | 7.2 |  |  | 0 | 0.0001 | 0.00072 | 0 | 0
|  | chodník 2-2 | (3,2+0,4) |  |  |  | 7.2
7.2
54 | K | 919735112R00 | Řezání stávajícího živičného krytu tl. 5 - 10 cm |  |  | m2 | 7.2 |  |  | 0 | 0.31108 | 2.2398 | 0 | 0
|  | chodník 2-2 | (3,2+0,4)*2 |  |  |  | 7.2
7.2
55 | K | 979054441R00 | Očištění vybour. dlaždic s výplní kamen. těženým |  |  | m2 | 11.35 |  |  | 0 | 0.31108 | 3.5308 | 0 | 0
|  | PLOŠNÁ DLAŽBA |  |  |  |  | 8.5
|  | ZÁMKOVÁ DLAŽBA |  |  |  |  | 2.85
11.35
56 | K | 979071121R00 | Očištění vybour. kostek drobných s výplní kam. těž |  |  | m2 | 2 |  |  | 0 | 0.31108 | 0.62216 | 0 | 0
|  | ŽULOVÁ DLAŽBA |  |  |  |  | 2
2
57 | K | 979024441R00 | Očištění vybour. obrubníků všech loží a výplní |  |  | m | 2.7 |  |  | 0 | 0.31108 | 0.83992 | 0 | 0
|  | KRAJNÍK ŽULA |  |  |  |  | 2.7
2.7
| 997 - Přesun sutě | [8 empty] | 0 |  | 0 |  | 0
58 |  | 979083513R00 | Vodorovné přemístění suti do 1 km |  |  | t | 278.2656 |  |  | 0 | 0 | 0 | 0 | 0
59 |  | 979083519R00 | Příplatek za dalších 1000 m |  |  | t | 3060.9216 |  |  | 0 | 0 | 0 | 0 | 0
60 |  | 979087212R00 | Nakládání suti na dopravní prostředky |  |  | t | 278.2656 |  |  | 0 | 0 | 0 | 0 | 0
61 |  |  | Poplatek za uložení suti - asfalt |  |  | t | 41.7406 |  |  | 0 | 0 | 0 | 0 | 0 | asfalt
62 |  |  | Poplatek za uložení suti - beton |  |  | t | 18.6095 |  |  | 0 | 0 | 0 | 0 | 0 | BETON
63 |  |  | Poplatek za uložení suti - štěrk |  |  | t | 217.9155 |  |  | 0 | 0 | 0 | 0 | 0 | ŠD
| 998 - Přesun hmot | [8 empty] | 0 |  | 0 |  | 0
64 | K | 998223011R00 | Přesun hmot, pozemní komunikace, kryt dlážděný |  |  | t | 342.5371 |  |  | 0 | 0 | 0 | 0 | 0
| VRN - Vedlejší rozpočtové náklady | [8 empty] | 0 |  | 0 |  | 0
65 | K |  | Zařízení staveniště |  |  | kpl | 1 |  |  | 0 | 0 | 0 | 0 | 0
66 | K |  | Geodetické práce - vytyčení inženýrských sítí |  |  | kpl | 1 |  |  | 0 | 0 | 0 | 0 | 0
67 | K |  | Geodetické práce - vytyčení stavby |  |  | kpl | 1 |  |  | 0 | 0 | 0 | 0 | 0
68 | K |  | Geodetické práce - skutečné zaměření |  |  | kpl | 1 |  |  | 0 | 0 | 0 | 0 | 0
69 | K |  | DIO - dopravně inženýrské |  |  | kpl | 1 |  |  | 0 | 0 | 0 | 0 | 0
70 | K |  | BOZP - lávky, přejezdy, páska a oplocení |  |  | kpl | 1 |  |  | 0 | 0 | 0 | 0 | 0
71 | K |  | Hutnící zkouška |  |  | kpl | 1 |  |  | 0 | 0 | 0 | 0 | 0
POZNÁNKA: