## Rekapitulace stavby
Export Komplet | [28 empty] | 2.0 | [5 empty] | False | False | {09aad7b3-ef8d-433c-80cb-65bfeab8b819}
[20 empty] | >> skryté sloupce << | [13 empty] | 0,1 | 21
[34 empty] | 1 | 15
|  | REKAPITULACE STAVBY | [18 empty] | v --- níže se nacházejí doplnkové a pomocné údaje k sestavám --- v | [11 empty] | Návod na vyplnění | 0,001
|  | Kód: | [30 empty] | Měnit lze pouze buňky se žlutým podbarvením! 1) na prvním listu Rekapitulace stavby vyplňte v sestavě a) Souhrnný list - údaje o Uchazeči (přenesou se do ostatních sestav i v jiných listech) b) Rekapitulace objektů - potřebné Ostatní náklady 2) na vybraných listech vyplňte v sestavě a) Krycí list - údaje o Uchazeči, pokud se liší od údajů o Uchazeči na Souhrnném listu (údaje se přenesou do ostatních sestav v daném listu) b) Rekapitulace rozpočtu - potřebné Ostatní náklady c) Celkové náklady za stavbu - ceny u položek - množství, pokud má žluté podbarvení - a v případě potřeby poznámku (ta je ve skrytém sloupci) | 0,1
|  | Stavba: |  |  |  |  | Přístavba a rekonstrukce sportovní haly Chrudim, I. etapa | [26 empty] | 0,1
|  | KSO: | [13 empty] | CC-CZ: | [17 empty] | 1
|  | Místo: |  |  |  |  | Chrudim | [8 empty] | Datum: |  | 2022-07-15 | [15 empty] | 1
1
|  | Zadavatel: | [13 empty] | IČ: | [17 empty] | 0,1
|  |  | Město Chrudim, Resselovo nám.77, Chrudim | [12 empty] | DIČ: | [17 empty] | 0,1
1
|  | Uchazeč: | [13 empty] | IČ: |  | Vyplň údaj | [15 empty] | 1
|  |  | Vyplň údaj | [12 empty] | DIČ: |  | Vyplň údaj | [15 empty] | 1
False
|  | Projektant: | [13 empty] | IČ: | [17 empty] | False
|  |  | Projekce CZ s.r.o., Tovární 290, Chrudim | [12 empty] | DIČ: | [17 empty] | True
1
|  | Zpracovatel: | [13 empty] | IČ: | [17 empty] | 1
|  |  | ing. V. Švehla | [12 empty] | DIČ: | [17 empty] | True
Poznámka:
|  | Cena bez DPH | [13 empty] | 0
[8 empty] | Sazba daně |  |  | Základ daně |  |  |  |  | Výše daně
|  | DPH |  | základní |  |  |  | 21% |  |  | 0 |  |  |  |  | 0
|  |  |  | snížená |  |  |  | 15% |  |  | 0 |  |  |  |  | 0
|  |  |  | zákl. přenesená |  |  |  | 21% |  |  | #REF! |  |  |  |  | 0
|  |  |  | sníž. přenesená |  |  |  | 15% |  |  | #REF! |  |  |  |  | 0
|  |  |  | nulová |  |  |  | 0% |  |  | #REF! |  |  |  |  | 0
|  | Cena s DPH | [6 empty] | v |  |  | CZK |  |  |  | 0
|  | Projektant | [11 empty] | Zpracovatel
|  | Datum a podpis: | [7 empty] | Razítko |  |  |  | Datum a podpis: |  |  | Razítko
|  | Objednavatel | [11 empty] | Uchazeč
|  | Datum a podpis: | [7 empty] | Razítko |  |  |  | Datum a podpis: |  |  | Razítko
REKAPITULACE OBJEKTŮ STAVBY A SOUPISŮ PRACÍ
| Kód: | [6 empty] | 0
| Stavba: | [6 empty] | Přístavba a rekonstrukce sportovní haly Chrudim, I. etapa
| Místo: | [6 empty] | Chrudim | [6 empty] | Datum: |  | 2022-07-15
| Zadavatel: | [6 empty] | Město Chrudim, Resselovo nám.77, Chrudim | [6 empty] | Projektant: |  | Projekce CZ s.r.o., Tovární 290, Chrudim |  |  |  | Informatívní údaje z listů zakázek
| Uchazeč: | [13 empty] | Zpracovatel: |  | ing. V. Švehla
| Kód |  |  |  | Popis | [7 empty] | Cena bez DPH [CZK] |  |  |  |  | Cena s DPH [CZK] | Typ |  | z toho Ostat. náklady [CZK] | DPH [CZK] | Normohodiny [h] | DPH základní [CZK] | DPH snížená [CZK] | DPH základní přenesená [CZK] | DPH snížená přenesená [CZK] | Základna DPH základní | Základna DPH snížená | Základna DPH zákl. přenesená | Základna DPH sníž. přenesená | Základna DPH nulová
| Náklady z rozpočtů | [11 empty] | 0 |  |  |  |  | 0 |  |  | #REF! | #REF! | #REF! | #REF! | #REF! | #REF! | #REF! | #REF! | #REF! | #REF! | #REF! | #REF! |  | D | 0 | ###NOIMPORT### | IMPORT | {09aad7b3-ef8d-433c-80cb-65bfeab8b819} | {00000000-0000-0000-0000-000000000000}
|  | 1 |  |  |  | SO 01,02,03 - bourání | [6 empty] | 0 |  |  |  |  | 0 | STA |  | #REF! | #REF! | #REF! | #REF! | #REF! | #REF! | #REF! | #REF! | #REF! | #REF! | #REF! | #REF! |  | D | 1 | ###NOIMPORT### | IMPORT | {65e8a3d5-f4b0-47c6-9740-b35a21ad13e5} | {09aad7b3-ef8d-433c-80cb-65bfeab8b819} | 2
|  | 2 |  |  |  | SO 01,02,03 | [6 empty] | 0 |  |  |  |  | 0 | STA |  | #REF! | #REF! | #REF! | #REF! | #REF! | #REF! | #REF! | #REF! | #REF! | #REF! | #REF! | #REF! |  | D | 1 | ###NOIMPORT### | IMPORT | {e3d4baec-1d5d-43af-9f3c-32d731a8a155} | {09aad7b3-ef8d-433c-80cb-65bfeab8b819} | 2
|  | 3 |  |  |  | Zpevněné plochy a energokanál | [6 empty] | 0 |  |  |  |  | 0
/ |  | 41a |  |  |  | Zařizovací předměty | [6 empty] | 0 |  |  |  |  | 0 | STA |  | 0 | #REF! | #REF! | #REF! | #REF! | #REF! | #REF! | #REF! | #REF! | #REF! | #REF! | #REF! |  |  | 1 |  | IMPORT | {748135b6-59da-48bc-9318-850e97302808} | {09aad7b3-ef8d-433c-80cb-65bfeab8b819} | 2
/ |  | 41b |  |  |  | Vodovod | [6 empty] | 0 |  |  |  |  | 0 | STA |  | 0 | 0 | 0 | 0 | 0 | 0 | 0 | 0 | 0 | 0 | 0 | 0 |  |  | 1 |  | IMPORT | {8c1d8111-7794-4ac3-aac4-ebee4a5a0813} | {09aad7b3-ef8d-433c-80cb-65bfeab8b819} | 2
/ |  | 41c |  |  |  | Kanalizace | [6 empty] | 0 |  |  |  |  | 0 | STA |  | 0 | #REF! | #REF! | #REF! | #REF! | #REF! | #REF! | #REF! | #REF! | #REF! | #REF! | #REF! |  |  | 1 |  | IMPORT | {802d4ae4-16ee-4052-9b10-126cbdc09d9a} | {09aad7b3-ef8d-433c-80cb-65bfeab8b819} | 2
/ |  | 42 |  |  |  | Rozvody plynu | [6 empty] | 0 |  |  |  |  | 0 | STA |  | 0 | #REF! | #REF! | #REF! | #REF! | #REF! | #REF! | #REF! | #REF! | #REF! | #REF! | #REF! |  |  | 1 |  | IMPORT | {5c24cf49-6dcf-40d5-9f03-623300619779} | {09aad7b3-ef8d-433c-80cb-65bfeab8b819} | 2
/ |  | 43 |  |  |  | Vytápění | [6 empty] | 0 |  |  |  |  | 0 | STA |  | 0 | #REF! | #REF! | #REF! | #REF! | #REF! | #REF! | #REF! | #REF! | #REF! | #REF! | #REF! |  |  | 1 |  | IMPORT | {a4431933-e6ff-4295-9763-cd63bc122d66} | {09aad7b3-ef8d-433c-80cb-65bfeab8b819} | 2
/ |  | 44 |  |  |  | Vzduchotechnika | [6 empty] | 0 |  |  |  |  | 0 | STA |  | 0 | #REF! | #REF! | #REF! | #REF! | #REF! | #REF! | #REF! | #REF! | #REF! | #REF! | #REF! |  |  | 1 |  | IMPORT | {6f293b55-1e9d-486b-b3c6-a5c844a3a7b2} | {09aad7b3-ef8d-433c-80cb-65bfeab8b819} | 2
/ |  | 45 |  |  |  | Silnoproud materiál a montáž | [6 empty] | 0 |  |  |  |  | 0 | STA |  | 0 | #REF! | #REF! | #REF! | #REF! | #REF! | #REF! | #REF! | #REF! | #REF! | #REF! | #REF! |  |  | 1 |  | IMPORT | {e58af472-a4c5-423b-bcc2-745dbc419ba0} | {09aad7b3-ef8d-433c-80cb-65bfeab8b819} | 2
/ |  | 46 |  |  |  | Slaboproud materiál a montáž | [6 empty] | 0 |  |  |  |  | 0 | STA |  | 0 | #REF! | #REF! | #REF! | #REF! | #REF! | #REF! | #REF! | #REF! | #REF! | #REF! | #REF! |  |  | 1 |  | IMPORT | {e1e93215-f011-4d93-9486-8f637e43d928} | {09aad7b3-ef8d-433c-80cb-65bfeab8b819} | 2
/ |  | 47 |  |  |  | Měření a regulace | [6 empty] | 0 |  |  |  |  | 0 | STA |  | 0 | #REF! | #REF! | #REF! | #REF! | #REF! | #REF! | #REF! | #REF! | #REF! | #REF! | #REF! |  |  | 1 |  | IMPORT | {0160dedc-8330-47bd-acec-005f4e42f55a} | {09aad7b3-ef8d-433c-80cb-65bfeab8b819} | 2
/ |  | 48 |  |  |  | Elektrická požární signalizace | [6 empty] | 0 |  |  |  |  | 0 | STA |  | 0 | #REF! | #REF! | #REF! | #REF! | #REF! | #REF! | #REF! | #REF! | #REF! | #REF! | #REF! |  |  | 1 |  | IMPORT | {6b5377b4-aabd-4859-b25e-494adbc5cd97} | {09aad7b3-ef8d-433c-80cb-65bfeab8b819} | 2
/ |  | 49 |  |  |  | FVE | [6 empty] | 0 |  |  |  |  | 0 | STA |  | 0 | #REF! | #REF! | #REF! | #REF! | #REF! | #REF! | #REF! | #REF! | #REF! | #REF! | #REF! |  |  | 1 |  | IMPORT | {fa4889f9-d656-4e2f-bdd3-3b62077d5d7e} | {09aad7b3-ef8d-433c-80cb-65bfeab8b819} | 2
/ |  | 51 |  |  |  | Areálový rozvod splaškové kanalizace | [6 empty] | 0 |  |  |  |  | 0 | STA |  | 0 | #REF! | #REF! | #REF! | #REF! | #REF! | #REF! | #REF! | #REF! | #REF! | #REF! | #REF! |  |  | 1 |  | IMPORT | {4bb30acc-e521-4df1-8689-1b7985bd78af} | {09aad7b3-ef8d-433c-80cb-65bfeab8b819} | 2
/ |  | 52 |  |  |  | Areálový rozvod děšťové kanalizace | [6 empty] | 0 |  |  |  |  | 0 | STA |  | 0 | #REF! | #REF! | #REF! | #REF! | #REF! | #REF! | #REF! | #REF! | #REF! | #REF! | #REF! |  |  | 1 |  | IMPORT | {ad461da0-600e-4bba-8792-5d1e2c878bdb} | {09aad7b3-ef8d-433c-80cb-65bfeab8b819} | 2
/ |  | 53 |  |  |  | Areálový rozvod vodovodu | [6 empty] | 0 |  |  |  |  | 0 | STA |  | 0 | #REF! | #REF! | #REF! | #REF! | #REF! | #REF! | #REF! | #REF! | #REF! | #REF! | #REF! |  |  | 1 |  | IMPORT | {c648d198-0e06-41d1-a35c-4bb8669d7ad5} | {09aad7b3-ef8d-433c-80cb-65bfeab8b819} | 2
/ |  | 54 |  |  |  | Areálový rozvod ÚT | [6 empty] | 0 |  |  |  |  | 0 | STA |  | 0 | #REF! | #REF! | #REF! | #REF! | #REF! | #REF! | #REF! | #REF! | #REF! | #REF! | #REF! |  |  | 1 |  | IMPORT | {f8e33cd1-cbcb-48bc-a338-1516a891160e} | {09aad7b3-ef8d-433c-80cb-65bfeab8b819} | 2
|  | 6 |  |  |  | Akumulační nádrž | [6 empty] | 0 |  |  |  |  | 0
|  | 7 |  |  |  | Přípojka vodovodu | [6 empty] | 0 |  |  |  |  | 0
|  | 8 |  |  |  | Vedlejší náklady | [6 empty] | 0 |  |  |  |  | 0

## 1 - SO 01,02,03 - bourání
[9 empty] | >> skryté sloupce << | [9 empty] | {46863e0e-72ff-4369-84d8-e260e2be376d} | [5 empty] | fig1 | hloubení jam ručně | 47,049 | 2
[19 empty] | 2 | [5 empty] | fig3 | hloubení rýh do 800 mm ručně | 5,891 | 2
| KRYCÍ LIST SOUPISU PRACÍ | [8 empty] | v --- níže se nacházejí doplnkové a pomocné údaje k sestavám --- v | [8 empty] | False | [5 empty] | fig4 | hloubení rýh do 2000 mm ručně | 2,021 | 2
[25 empty] | fig5 | hloubení rýh do 800 mm strojně | 36,251 | 2
| Stavba: | [23 empty] | fig6 | hloubení rýh do 2000 mm strojně | 164,719 | 2
|  | Přístavba a rekonstrukce sportovní haly Chrudim, I.etapa | [22 empty] | fig91 | plocha ocelové konstrukce ve vnitřním prostředí | 1416,43 | 2
| Objekt: | [23 empty] | fig92 | plocha ocelové konstrukce ve venkovním prostředí | 339,745 | 2
|  | 1 - SO 01,02,03 - bourání | [22 empty] | fig98 | prostorové lešení nad tribunou 1201 | 1078,282 | 2
[25 empty] | fig99 | fasádní lešení pro bourání | 1126,838 | 2
| KSO: |  |  |  |  | CC-CZ: | [18 empty] | S4 | S4 | 159,974 | 2
| Místo: |  | Chrudim |  |  | Datum: | 2022-07-15 | [17 empty] | S5 | S5 | 416,99 | 2
[25 empty] | S6 | S6 | 211,226 | 2
| Zadavatel: |  |  |  |  | IČ:
|  | Město Chrudim, Resselovo nám.77, Chrudim |  |  |  | DIČ:
| Uchazeč: |  |  |  |  | IČ: | Vyplň údaj
|  | Vyplň údaj |  |  |  | DIČ: | Vyplň údaj
| Projektant: |  |  |  |  | IČ:
|  | Projekce CZ s.r.o., Tovární 290, Chrudim |  |  |  | DIČ:
| Zpracovatel: |  |  |  |  | IČ:
|  | ing. V. Švehla |  |  |  | DIČ:
Poznámka:
| Cena bez DPH | [5 empty] | 0
|  |  | Základ daně |  |  | Sazba daně | Výše daně
| DPH | základní | 0 |  |  | 21% | 0
|  | snížená | 0 |  |  | 15% | 0
|  | zákl. přenesená | 0 |  |  | 21% | 0
|  | sníž. přenesená | 0 |  |  | 15% | 0
|  | nulová | 0 |  |  | 0% | 0
| Cena s DPH |  |  | v | CZK |  | 0
| Projektant |  |  | Zpracovatel
| Datum a podpis: |  | Razítko | Datum a podpis: |  |  | Razítko
| Objednavatel |  |  | Uchazeč
| Datum a podpis: |  | Razítko | Datum a podpis: |  |  | Razítko
REKAPITULACE ČLENĚNÍ SOUPISU PRACÍ
Stavba:
Přístavba a rekonstrukce sportovní haly Chrudim, I.etapa
Objekt:
1 - SO 01,02,03 - bourání
Místo: |  |  | Chrudim |  |  | Datum: | 2022-07-15
Zadavatel: |  |  | Město Chrudim, Resselovo nám.77, Chrudim |  |  | Projektant: | Projekce CZ s.r.o., Tovární 290, Chrudim
Uchazeč: |  |  | Vyplň údaj |  |  | Zpracovatel: | ing. V. Švehla
Kód dílu - Popis | [6 empty] | Cena celkem [CZK]
Náklady ze soupisu prací | [6 empty] | 0 | [12 empty] | -1
| HSV - Práce a dodávky HSV | [5 empty] | 0
| 1 - Zemní práce | [5 empty] | 0
| 3 - Svislé a kompletní konstrukce | [5 empty] | 0
| 6 - Úpravy povrchů, podlahy a osazování výplní | [5 empty] | 0
| 9 - Ostatní konstrukce a práce, bourání | [5 empty] | 0
| 997 - Přesun sutě | [5 empty] | 0
| 998 - Přesun hmot | [5 empty] | 0
| PSV - Práce a dodávky PSV | [5 empty] | 0
| 711 - Izolace proti vodě, vlhkosti a plynům | [5 empty] | 0
| 712 - Povlakové krytiny | [5 empty] | 0
| 713 - Izolace tepelné | [5 empty] | 0
| 764 - Konstrukce klempířské | [5 empty] | 0
| 766 - Konstrukce truhlářské | [5 empty] | 0
| 767 - Konstrukce zámečnické | [5 empty] | 0
| 775 - Podlahy skládané | [5 empty] | 0
| 776 - Podlahy povlakové | [5 empty] | 0
| 787 - Dokončovací práce - zasklívání | [5 empty] | 0
| 789 - Povrchové úpravy ocelových konstrukcí a technologických zařízení | [5 empty] | 0
| HZS - Hodinové zúčtovací sazby | [5 empty] | 0
SOUPIS PRACÍ
Stavba:
Přístavba a rekonstrukce sportovní haly Chrudim, I.etapa
Objekt:
1 - SO 01,02,03 - bourání
Místo: |  |  | Chrudim |  |  | Datum: | 2022-07-15
Zadavatel: |  |  | Město Chrudim, Resselovo nám.77, Chrudim |  |  | Projektant: | Projekce CZ s.r.o., Tovární 290, Chrudim
Uchazeč: |  |  | Vyplň údaj |  |  | Zpracovatel: | ing. V. Švehla
PČ | Typ | Kód | Popis | MJ | Množství | J.cena [CZK] | Cena celkem [CZK] | Cenová soustava |  |  | DPH | J. Nh [h] | Nh celkem [h] | J. hmotnost [t] | Hmotnost celkem [t] | J. suť [t] | Suť Celkem [t]
Náklady soupisu celkem | [6 empty] | 0 | [5 empty] | 0 |  | 20.5299 |  | 1673.2386 |  | D | -1 | [14 empty] | 0
| D | HSV | Práce a dodávky HSV |  |  |  | 0 | [5 empty] | 0 |  | 19.9776 |  | 1619.1414 | 1 | D | 0 |  |  |  | ROZPOCET | [10 empty] | 0
| D | 1 | Zemní práce |  |  |  | 0 | [5 empty] | 0 |  | 0.50236 |  | 0 | 1 | D | 1 |  |  |  | ROZPOCET | [10 empty] | 0
1 | K | 119001401 | Dočasné zajištění potrubí ocelového nebo litinového DN do 200 mm | m | 5 |  | 0 | CS ÚRS 2021 02 |  |  | základní |  | 0 | 0.0086767 | 0.043383 | 0 | 0 | 4 | K | 2 |  |  |  | ROZPOCET |  |  |  |  | 0 | 0 | 0 | 0 | 0 | 1 | 0 | 4 | -1417989182
2 | K | 119001405 | Dočasné zajištění potrubí z PE DN do 200 mm | m | 5 |  | 0 | CS ÚRS 2021 02 |  |  | základní |  | 0 | 0.036904 | 0.18452 | 0 | 0 | 4 | K | 2 |  |  |  | ROZPOCET |  |  |  |  | 0 | 0 | 0 | 0 | 0 | 1 | 0 | 4 | 1887104183
3 | K | 119001411 | Dočasné zajištění potrubí betonového, ŽB nebo kameninového DN do 200 mm | m | 5 |  | 0 | CS ÚRS 2021 02 |  |  | základní |  | 0 | 0.010683 | 0.053413 | 0 | 0 | 4 | K | 2 |  |  |  | ROZPOCET |  |  |  |  | 0 | 0 | 0 | 0 | 0 | 1 | 0 | 4 | 2100433464
4 | K | 119001421 | Dočasné zajištění kabelů a kabelových tratí ze 3 volně ložených kabelů | m | 5 |  | 0 | CS ÚRS 2021 02 |  |  | základní |  | 0 | 0.036904 | 0.18452 | 0 | 0 | 4 | K | 2 |  |  |  | ROZPOCET |  |  |  |  | 0 | 0 | 0 | 0 | 0 | 1 | 0 | 4 | 2065517587
5 | K | 119002121 | Přechodová lávka délky do 2 m včetně zábradlí pro zabezpečení výkopu zřízení | kus | 1 |  | 0 | CS ÚRS 2021 02 |  |  | základní |  | 0 | 0.00065 | 0.00065 | 0 | 0 | 4 | K | 2 |  |  |  | ROZPOCET |  |  |  |  | 0 | 0 | 0 | 0 | 0 | 1 | 0 | 4 | -490516719
6 | K | 119002122 | Přechodová lávka délky do 2 m včetně zábradlí pro zabezpečení výkopu odstranění | kus | 1 |  | 0 | CS ÚRS 2021 02 |  |  | základní |  | 0 | 0 | 0 | 0 | 0 | 4 | K | 2 |  |  |  | ROZPOCET |  |  |  |  | 0 | 0 | 0 | 0 | 0 | 1 | 0 | 4 | -1996043534
7 | K | 119002411 | Pojezdový ocelový plech pro zabezpečení výkopu zřízení | m2 | 6 |  | 0 | CS ÚRS 2021 02 |  |  | základní |  | 0 | 0.00064 | 0.00384 | 0 | 0 | 4 | K | 2 |  |  |  | ROZPOCET |  |  |  |  | 0 | 0 | 0 | 0 | 0 | 1 | 0 | 4 | 1583465753
8 | K | 119002412 | Pojezdový ocelový plech pro zabezpečení výkopu odstranění | m2 | 6 |  | 0 | CS ÚRS 2021 02 |  |  | základní |  | 0 | 0 | 0 | 0 | 0 | 4 | K | 2 |  |  |  | ROZPOCET |  |  |  |  | 0 | 0 | 0 | 0 | 0 | 1 | 0 | 4 | -1419296859
9 | K | 131213101 | Hloubení jam v soudržných horninách třídy těžitelnosti I skupiny 3 ručně | m3 | 47.049 |  | 0 | CS ÚRS 2021 02 |  |  | základní |  | 0 | 0 | 0 | 0 | 0 | 4 | K | 2 |  |  |  | ROZPOCET |  |  |  |  | 0 | 0 | 0 | 0 | 0 | 1 | 0 | 4 | 851059154
| VV |  | 3,535*5,335*(1,9-0,31) "2123,2124" |  | 29.986 | [13 empty] | VV | 2 | 2 | True | 0 | ROZPOCET
| VV |  | (2,3+0,6*2)*(2,05+0,6*2)*1,5 "dno výtahové šachty" |  | 17.063 | [13 empty] | VV | 2 | 2 | True | 0 | ROZPOCET
| VV | fig1 | Mezisoučet |  | 47.049 | [13 empty] | VV | 2 | 3 | True | 1 | ROZPOCET
10 | K | 132212111 | Hloubení rýh š do 800 mm v soudržných horninách třídy těžitelnosti I skupiny 3 ručně | m3 | 5.891 |  | 0 | CS ÚRS 2021 02 |  |  | základní |  | 0 | 0 | 0 | 0 | 0 | 4 | K | 2 |  |  |  | ROZPOCET |  |  |  |  | 0 | 0 | 0 | 0 | 0 | 1 | 0 | 4 | -2104147646
| VV |  | (4,0+1,5)*0,6*0,5 "3001" |  | 1.65 | [13 empty] | VV | 2 | 2 | True | 0 | ROZPOCET
| VV |  | 5,75*0,8*0,45 "SO 02" |  | 2.07 | [13 empty] | VV | 2 | 2 | True | 0 | ROZPOCET
| VV |  | 4,5*0,8*0,45 "SO 02" |  | 1.62 | [13 empty] | VV | 2 | 2 | True | 0 | ROZPOCET
| VV |  | 1,25*0,5*0,45 "SO 02" |  | 0.281 | [13 empty] | VV | 2 | 2 | True | 0 | ROZPOCET
| VV |  | (1,05+0,95)*0,3*0,45 "SO 02" |  | 0.27 | [13 empty] | VV | 2 | 2 | True | 0 | ROZPOCET
| VV | fig3 | Mezisoučet "SO 03, SO 02" |  | 5.891 | [13 empty] | VV | 2 | 3 | True | 1 | ROZPOCET
11 | K | 132212211 | Hloubení rýh š do 2000 mm v soudržných horninách třídy těžitelnosti I skupiny 3 ručně | m3 | 2.021 |  | 0 | CS ÚRS 2021 02 |  |  | základní |  | 0 | 0 | 0 | 0 | 0 | 4 | K | 2 |  |  |  | ROZPOCET |  |  |  |  | 0 | 0 | 0 | 0 | 0 | 1 | 0 | 4 | -1637891341
| VV |  | 3,85*1,05*0,5 "3001" |  | 2.021 | [13 empty] | VV | 2 | 2 | True | 0 | ROZPOCET
| VV | fig4 | Mezisoučet |  | 2.021 | [13 empty] | VV | 2 | 3 | True | 1 | ROZPOCET
12 | K | 132251102 | Hloubení rýh nezapažených š do 800 mm v hornině třídy těžitelnosti I skupiny 3 objem do 50 m3 strojně | m3 | 36.251 |  | 0 | CS ÚRS 2021 02 |  |  | základní |  | 0 | 0 | 0 | 0 | 0 | 4 | K | 2 |  |  |  | ROZPOCET |  |  |  |  | 0 | 0 | 0 | 0 | 0 | 1 | 0 | 4 | -1580909065
| VV |  | 28,6*0,6*0,8 "výkop pro uzemnění - řez A" |  | 13.728 | [13 empty] | VV | 2 | 2 | True | 0 | ROZPOCET
| VV |  | (1,04+0,5+40,17)*0,6*0,9 "dešťová kanalizace - řez A" |  | 22.523 | [13 empty] | VV | 2 | 2 | True | 0 | ROZPOCET
| VV | fig5 | Mezisoučet |  | 36.251 | [13 empty] | VV | 2 | 3 | True | 1 | ROZPOCET
13 | K | 132251253 | Hloubení rýh nezapažených š do 2000 mm v hornině třídy těžitelnosti I skupiny 3 objem do 100 m3 strojně | m3 | 164.719 |  | 0 | CS ÚRS 2021 02 |  |  | základní |  | 0 | 0 | 0 | 0 | 0 | 4 | K | 2 |  |  |  | ROZPOCET |  |  |  |  | 0 | 0 | 0 | 0 | 0 | 1 | 0 | 4 | -411689827
| VV |  | 26,11*0,96*2,05 "výkop pro dešťovou kanalizaci" |  | 51.384 | [13 empty] | VV | 2 | 2 | True | 0 | ROZPOCET
| VV |  | 47,505*(0,7+1,4)/2*1,265 "výkop podél haly z parkoviště" |  | 63.099 | [13 empty] | VV | 2 | 2 | True | 0 | ROZPOCET
| VV |  | (8,85+6,55)*2,95*0,85 "výkop podél SO 02 z parkoviště" |  | 38.616 | [13 empty] | VV | 2 | 2 | True | 0 | ROZPOCET
| VV |  | (20,22-6,55)*1,0*0,85 "výkop podél SO 02" |  | 11.62 | [13 empty] | VV | 2 | 2 | True | 0 | ROZPOCET
| VV | fig6 | Mezisoučet |  | 164.719 | [13 empty] | VV | 2 | 3 | True | 1 | ROZPOCET
14 | K | 162211311 | Vodorovné přemístění výkopku z horniny třídy těžitelnosti I skupiny 1 až 3 stavebním kolečkem do 10 m | m3 | 54.961 |  | 0 | CS ÚRS 2021 02 |  |  | základní |  | 0 | 0 | 0 | 0 | 0 | 4 | K | 2 |  |  |  | ROZPOCET |  |  |  |  | 0 | 0 | 0 | 0 | 0 | 1 | 0 | 4 | -1903937653
| VV |  | fig1 |  | 47.049 | [13 empty] | VV | 2 | 2 | True | 0 | ROZPOCET
| VV |  | fig3 |  | 5.891 | [13 empty] | VV | 2 | 2 | True | 0 | ROZPOCET
| VV |  | fig4 |  | 2.021 | [13 empty] | VV | 2 | 2 | True | 0 | ROZPOCET
| VV |  | Mezisoučet |  | 54.961 | [13 empty] | VV | 2 | 3 | True | 1 | ROZPOCET
15 | K | 162211319 | Příplatek k vodorovnému přemístění výkopku z horniny třídy těžitelnosti I skupiny 1 až 3 stavebním kolečkem ZKD 10 m | m3 | 54.961 |  | 0 | CS ÚRS 2021 02 |  |  | základní |  | 0 | 0 | 0 | 0 | 0 | 4 | K | 2 |  |  |  | ROZPOCET |  |  |  |  | 0 | 0 | 0 | 0 | 0 | 1 | 0 | 4 | -120589507
| VV |  | fig1 |  | 47.049 | [13 empty] | VV | 2 | 2 | True | 0 | ROZPOCET
| VV |  | fig3 |  | 5.891 | [13 empty] | VV | 2 | 2 | True | 0 | ROZPOCET
| VV |  | fig4 |  | 2.021 | [13 empty] | VV | 2 | 2 | True | 0 | ROZPOCET
| VV |  | Mezisoučet |  | 54.961 | [13 empty] | VV | 2 | 3 | True | 1 | ROZPOCET
16 | K | 162351103 | Vodorovné přemístění přes 50 do 500 m výkopku/sypaniny z horniny třídy těžitelnosti I skupiny 1 až 3 | m3 | 255.931 |  | 0 | CS ÚRS 2021 02 |  |  | základní |  | 0 | 0 | 0 | 0 | 0 | 4 | K | 2 |  |  |  | ROZPOCET |  |  |  |  | 0 | 0 | 0 | 0 | 0 | 1 | 0 | 4 | -1173501263
| VV |  | fig1 |  | 47.049 | [13 empty] | VV | 2 | 2 | True | 0 | ROZPOCET
| VV |  | fig3 |  | 5.891 | [13 empty] | VV | 2 | 2 | True | 0 | ROZPOCET
| VV |  | fig4 |  | 2.021 | [13 empty] | VV | 2 | 2 | True | 0 | ROZPOCET
| VV |  | Mezisoučet |  | 54.961 | [13 empty] | VV | 2 | 3 | True | 0 | ROZPOCET
| VV |  | fig5 |  | 36.251 | [13 empty] | VV | 2 | 2 | True | 0 | ROZPOCET
| VV |  | fig6 |  | 164.719 | [13 empty] | VV | 2 | 2 | True | 0 | ROZPOCET
| VV |  | Mezisoučet |  | 200.97 | [13 empty] | VV | 2 | 3 | True | 0 | ROZPOCET
| VV |  | Součet |  | 255.931 | [13 empty] | VV | 2 | 4 | True | 1 | ROZPOCET
17 | K | 171251201 | Uložení sypaniny na skládky nebo meziskládky | m3 | 255.931 |  | 0 | CS ÚRS 2021 02 |  |  | základní |  | 0 | 0 | 0 | 0 | 0 | 4 | K | 2 |  |  |  | ROZPOCET |  |  |  |  | 0 | 0 | 0 | 0 | 0 | 1 | 0 | 4 | 1605816942
| VV |  | fig1 |  | 47.049 | [13 empty] | VV | 2 | 2 | True | 0 | ROZPOCET
| VV |  | fig3 |  | 5.891 | [13 empty] | VV | 2 | 2 | True | 0 | ROZPOCET
| VV |  | fig4 |  | 2.021 | [13 empty] | VV | 2 | 2 | True | 0 | ROZPOCET
| VV |  | Mezisoučet |  | 54.961 | [13 empty] | VV | 2 | 3 | True | 0 | ROZPOCET
| VV |  | fig5 |  | 36.251 | [13 empty] | VV | 2 | 2 | True | 0 | ROZPOCET
| VV |  | fig6 |  | 164.719 | [13 empty] | VV | 2 | 2 | True | 0 | ROZPOCET
| VV |  | Mezisoučet |  | 200.97 | [13 empty] | VV | 2 | 3 | True | 0 | ROZPOCET
| VV |  | Součet |  | 255.931 | [13 empty] | VV | 2 | 4 | True | 1 | ROZPOCET
18 | K | 167151111 | Nakládání výkopku z hornin třídy těžitelnosti I skupiny 1 až 3 přes 100 m3 | m3 | 255.931 |  | 0 | CS ÚRS 2021 02 |  |  | základní |  | 0 | 0 | 0 | 0 | 0 | 4 | K | 2 |  |  |  | ROZPOCET |  |  |  |  | 0 | 0 | 0 | 0 | 0 | 1 | 0 | 4 | 147195895
| VV |  | fig1 |  | 47.049 | [13 empty] | VV | 2 | 2 | True | 0 | ROZPOCET
| VV |  | fig3 |  | 5.891 | [13 empty] | VV | 2 | 2 | True | 0 | ROZPOCET
| VV |  | fig4 |  | 2.021 | [13 empty] | VV | 2 | 2 | True | 0 | ROZPOCET
| VV |  | Mezisoučet |  | 54.961 | [13 empty] | VV | 2 | 3 | True | 0 | ROZPOCET
| VV |  | fig5 |  | 36.251 | [13 empty] | VV | 2 | 2 | True | 0 | ROZPOCET
| VV |  | fig6 |  | 164.719 | [13 empty] | VV | 2 | 2 | True | 0 | ROZPOCET
| VV |  | Mezisoučet |  | 200.97 | [13 empty] | VV | 2 | 3 | True | 0 | ROZPOCET
| VV |  | Součet |  | 255.931 | [13 empty] | VV | 2 | 4 | True | 1 | ROZPOCET
19 | K | 162351103 | Vodorovné přemístění přes 50 do 500 m výkopku/sypaniny z horniny třídy těžitelnosti I skupiny 1 až 3 | m3 | 255.931 |  | 0 | CS ÚRS 2021 02 |  |  | základní |  | 0 | 0 | 0 | 0 | 0 | 4 | K | 2 |  |  |  | ROZPOCET |  |  |  |  | 0 | 0 | 0 | 0 | 0 | 1 | 0 | 4 | -1413348877
| VV |  | fig1 |  | 47.049 | [13 empty] | VV | 2 | 2 | True | 0 | ROZPOCET
| VV |  | fig3 |  | 5.891 | [13 empty] | VV | 2 | 2 | True | 0 | ROZPOCET
| VV |  | fig4 |  | 2.021 | [13 empty] | VV | 2 | 2 | True | 0 | ROZPOCET
| VV |  | Mezisoučet |  | 54.961 | [13 empty] | VV | 2 | 3 | True | 0 | ROZPOCET
| VV |  | fig5 |  | 36.251 | [13 empty] | VV | 2 | 2 | True | 0 | ROZPOCET
| VV |  | fig6 |  | 164.719 | [13 empty] | VV | 2 | 2 | True | 0 | ROZPOCET
| VV |  | Mezisoučet |  | 200.97 | [13 empty] | VV | 2 | 3 | True | 0 | ROZPOCET
| VV |  | Součet |  | 255.931 | [13 empty] | VV | 2 | 4 | True | 1 | ROZPOCET
20 | K | 174151101 | Zásyp jam, šachet rýh nebo kolem objektů sypaninou se zhutněním | m3 | 255.931 |  | 0 | CS ÚRS 2021 02 |  |  | základní |  | 0 | 0 | 0 | 0 | 0 | 4 | K | 2 |  |  |  | ROZPOCET |  |  |  |  | 0 | 0 | 0 | 0 | 0 | 1 | 0 | 4 | 211797469
| VV |  | fig1 |  | 47.049 | [13 empty] | VV | 2 | 2 | True | 0 | ROZPOCET
| VV |  | fig3 |  | 5.891 | [13 empty] | VV | 2 | 2 | True | 0 | ROZPOCET
| VV |  | fig4 |  | 2.021 | [13 empty] | VV | 2 | 2 | True | 0 | ROZPOCET
| VV |  | Mezisoučet |  | 54.961 | [13 empty] | VV | 2 | 3 | True | 0 | ROZPOCET
| VV |  | fig5 |  | 36.251 | [13 empty] | VV | 2 | 2 | True | 0 | ROZPOCET
| VV |  | fig6 |  | 164.719 | [13 empty] | VV | 2 | 2 | True | 0 | ROZPOCET
| VV |  | Mezisoučet |  | 200.97 | [13 empty] | VV | 2 | 3 | True | 0 | ROZPOCET
| VV |  | Součet |  | 255.931 | [13 empty] | VV | 2 | 4 | True | 1 | ROZPOCET
21 | K | 184818231 | Ochrana kmene průměru do 300 mm bedněním výšky do 2 m | kus | 1 |  | 0 | CS ÚRS 2021 02 |  |  | základní |  | 0 | 0.012812 | 0.012812 | 0 | 0 | 4 | K | 2 |  |  |  | ROZPOCET |  |  |  |  | 0 | 0 | 0 | 0 | 0 | 1 | 0 | 4 | -268064722
22 | K | 184818241 | Ochrana kmene průměru do 300 mm bedněním výšky přes 2 do 3 m | kus | 1 |  | 0 | CS ÚRS 2021 02 |  |  | základní |  | 0 | 0.019216 | 0.019216 | 0 | 0 | 4 | K | 2 |  |  |  | ROZPOCET |  |  |  |  | 0 | 0 | 0 | 0 | 0 | 1 | 0 | 4 | -792817644
| D | 3 | Svislé a kompletní konstrukce |  |  |  | 0 | [5 empty] | 0 |  | 0 |  | 3 | 1 | D | 1 |  |  |  | ROZPOCET | [10 empty] | 0
23 | K | 3811810011 | Demontáž univerzálních mobilních buněk samostatně stojících | kus | 1 |  | 0 |  |  |  | základní |  | 0 | 0 | 0 | 3 | 3 | 4 | K | 2 |  |  |  | ROZPOCET |  |  |  |  | 0 | 0 | 0 | 0 | 0 | 1 | 0 | 4 | -30657843
| VV |  | 1 "nástavba nad SO 02" |  | 1 | [13 empty] | VV | 2 | 2 | True | 1 | ROZPOCET
| D | 6 | Úpravy povrchů, podlahy a osazování výplní |  |  |  | 0 | [5 empty] | 0 |  | 19.2882 |  | 23.76 | 1 | D | 1 |  |  |  | ROZPOCET | [10 empty] | 0
24 | K | 619996117 | Ochrana podlahy obedněním z OSB desek | m2 | 1080 |  | 0 | CS ÚRS 2021 02 |  |  | základní |  | 0 | 0.017639 | 19.0506 | 0.02 | 21.6 | 4 | K | 2 |  |  |  | ROZPOCET |  |  |  |  | 0 | 0 | 0 | 0 | 0 | 1 | 0 | 4 | -1439434385
| VV |  | 45,0*24,0 "1101" |  | 1080 | [13 empty] | VV | 2 | 2 | True | 1 | ROZPOCET
25 | K | 619996145 | Ochrana konstrukcí nebo samostatných prvků obalením geotextilií | m2 | 1080 |  | 0 | CS ÚRS 2021 02 |  |  | základní |  | 0 | 0.00022 | 0.2376 | 0.002 | 2.16 | 4 | K | 2 |  |  |  | ROZPOCET |  |  |  |  | 0 | 0 | 0 | 0 | 0 | 1 | 0 | 4 | 1915027580
| VV |  | 45,0*24,0 "1101" |  | 1080 | [13 empty] | VV | 2 | 2 | True | 1 | ROZPOCET
| D | 9 | Ostatní konstrukce a práce, bourání |  |  |  | 0 | [5 empty] | 0 |  | 0.18713 |  | 1592.3814 | 1 | D | 1 |  |  |  | ROZPOCET | [10 empty] | 0
26 | K | 941111131 | Montáž lešení řadového trubkového lehkého s podlahami zatížení do 200 kg/m2 š přes 1,2 do 1,5 m v do 10 m | m2 | 1126.838 |  | 0 | CS ÚRS 2021 02 |  |  | základní |  | 0 | 0 | 0 | 0 | 0 | 4 | K | 2 |  |  |  | ROZPOCET |  |  |  |  | 0 | 0 | 0 | 0 | 0 | 1 | 0 | 4 | -558838819
| VV |  | 45,64*10,0 "V" |  | 456.4 | [13 empty] | VV | 2 | 2 | True | 0 | ROZPOCET
| VV |  | 26,111*8,0 "Z" |  | 208.888 | [13 empty] | VV | 2 | 2 | True | 0 | ROZPOCET
| VV |  | 30,77*7,0 "J" |  | 215.39 | [13 empty] | VV | 2 | 2 | True | 0 | ROZPOCET
| VV |  | 30,77*8,0 "S" |  | 246.16 | [13 empty] | VV | 2 | 2 | True | 0 | ROZPOCET
| VV | fig99 | Mezisoučet |  | 1126.838 | [13 empty] | VV | 2 | 3 | True | 1 | ROZPOCET
27 | K | 941111231 | Příplatek k lešení řadovému trubkovému lehkému s podlahami š 1,5 m v 10 m za první a ZKD den použití | m2 | 33805.14 |  | 0 | CS ÚRS 2021 02 |  |  | základní |  | 0 | 0 | 0 | 0 | 0 | 4 | K | 2 |  |  |  | ROZPOCET |  |  |  |  | 0 | 0 | 0 | 0 | 0 | 1 | 0 | 4 | 785435150
| VV |  | fig99*30 |  | 33805.14 | [13 empty] | VV | 2 | 2 | True | 1 | ROZPOCET
28 | K | 941111831 | Demontáž lešení řadového trubkového lehkého s podlahami zatížení do 200 kg/m2 š přes 1,2 do 1,5 m v do 10 m | m2 | 1126.838 |  | 0 | CS ÚRS 2021 02 |  |  | základní |  | 0 | 0 | 0 | 0 | 0 | 4 | K | 2 |  |  |  | ROZPOCET |  |  |  |  | 0 | 0 | 0 | 0 | 0 | 1 | 0 | 4 | 437364334
| VV |  | fig99 |  | 1126.838 | [13 empty] | VV | 2 | 2 | True | 1 | ROZPOCET
29 | K | 943211111 | Montáž lešení prostorového rámového lehkého s podlahami zatížení do 200 kg/m2 v do 10 m | m3 | 1078.282 |  | 0 | CS ÚRS 2021 02 |  |  | základní |  | 0 | 0 | 0 | 0 | 0 | 4 | K | 2 |  |  |  | ROZPOCET |  |  |  |  | 0 | 0 | 0 | 0 | 0 | 1 | 0 | 4 | -1100817241
| VV |  | (39,6+38,1)/2*(6,6-0,5)*(4,3-1,5+7,8-1,5)/2 "demontáž podhledu nad 1201" |  | 1078.282 | [13 empty] | VV | 2 | 2 | True | 0 | ROZPOCET
| VV | fig98 | Mezisoučet |  | 1078.282 | [13 empty] | VV | 2 | 3 | True | 1 | ROZPOCET
30 | K | 943211211 | Příplatek k lešení prostorovému rámovému lehkému s podlahami v do 10 m za první a ZKD den použití | m3 | 16174.23 |  | 0 | CS ÚRS 2021 02 |  |  | základní |  | 0 | 0 | 0 | 0 | 0 | 4 | K | 2 |  |  |  | ROZPOCET |  |  |  |  | 0 | 0 | 0 | 0 | 0 | 1 | 0 | 4 | 1652251726
| VV |  | fig98*15 |  | 16174.23 | [13 empty] | VV | 2 | 2 | True | 1 | ROZPOCET
31 | K | 943211811 | Demontáž lešení prostorového rámového lehkého s podlahami zatížení do 200 kg/m2 v do 10 m | m3 | 1078.282 |  | 0 | CS ÚRS 2021 02 |  |  | základní |  | 0 | 0 | 0 | 0 | 0 | 4 | K | 2 |  |  |  | ROZPOCET |  |  |  |  | 0 | 0 | 0 | 0 | 0 | 1 | 0 | 4 | -285544158
| VV |  | fig98 |  | 1078.282 | [13 empty] | VV | 2 | 2 | True | 1 | ROZPOCET
32 | K | 946112117 | Montáž pojízdných věží trubkových/dílcových š do 1,6 m dl do 3,2 m v přes 6,6 do 7,6 m | kus | 2 |  | 0 | CS ÚRS 2021 02 |  |  | základní |  | 0 | 0 | 0 | 0 | 0 | 4 | K | 2 |  |  |  | ROZPOCET |  |  |  |  | 0 | 0 | 0 | 0 | 0 | 1 | 0 | 4 | 848573208
| VV |  | 2 "1101 - demontáž podhledu haly 1080 m2" |  | 2 | [13 empty] | VV | 2 | 2 | True | 1 | ROZPOCET
33 | K | 946112217 | Příplatek k pojízdným věžím š do 1,6 m dl do 3,2 m v do 7,6 m za první a ZKD den použití | kus | 60 |  | 0 | CS ÚRS 2021 02 |  |  | základní |  | 0 | 0 | 0 | 0 | 0 | 4 | K | 2 |  |  |  | ROZPOCET |  |  |  |  | 0 | 0 | 0 | 0 | 0 | 1 | 0 | 4 | -925021691
| VV |  | 2*30 "1101 - demontáž podhledu haly 1080 m2" |  | 60 | [13 empty] | VV | 2 | 2 | True | 1 | ROZPOCET
34 | K | 946112817 | Demontáž pojízdných věží trubkových/dílcových š přes 0,9 do 1,6 m dl do 3,2 m v přes 6,6 do 7,6 m | kus | 2 |  | 0 | CS ÚRS 2021 02 |  |  | základní |  | 0 | 0 | 0 | 0 | 0 | 4 | K | 2 |  |  |  | ROZPOCET |  |  |  |  | 0 | 0 | 0 | 0 | 0 | 1 | 0 | 4 | 1259463736
| VV |  | 2 "1101 - demontáž podhledu haly 1080 m2" |  | 2 | [13 empty] | VV | 2 | 2 | True | 1 | ROZPOCET
35 | K | 949101111 | Lešení pomocné pro objekty pozemních staveb s lešeňovou podlahou v do 1,9 m zatížení do 150 kg/m2 | m2 | 666.274 |  | 0 | CS ÚRS 2021 02 |  |  | základní |  | 0 | 0.00013 | 0.086616 | 0 | 0 | 4 | K | 2 |  |  |  | ROZPOCET |  |  |  |  | 0 | 0 | 0 | 0 | 0 | 1 | 0 | 4 | 1220600285
| VV |  | (4,77+1,75+1,83)*(36,06-1,37-0,33*3) "2108,2126-2132" |  | 281.395 | [13 empty] | VV | 2 | 2 | True | 0 | ROZPOCET
| VV |  | (2,14+2,63+4,7+0,1+5,53+0,15+3,98)*4,8 "2104 - 2110" |  | 92.304 | [13 empty] | VV | 2 | 2 | True | 0 | ROZPOCET
| VV |  | 3,98*3,24 "2102,2103" |  | 12.895 | [13 empty] | VV | 2 | 2 | True | 0 | ROZPOCET
| VV |  | 32,42+5,96+71,48+5,68+1,56+4,48 "1110 - 1115" |  | 121.58 | [13 empty] | VV | 2 | 2 | True | 0 | ROZPOCET
| VV |  | 31,33+93,14+4,8+11,42 "1105 - 1108" |  | 140.69 | [13 empty] | VV | 2 | 2 | True | 0 | ROZPOCET
| VV |  | 17,41 "1101" |  | 17.41 | [13 empty] | VV | 2 | 2 | True | 0 | ROZPOCET
| VV |  | Mezisoučet |  | 666.274 | [13 empty] | VV | 2 | 3 | True | 1 | ROZPOCET
36 | K | 949101112 | Lešení pomocné pro objekty pozemních staveb s lešeňovou podlahou v přes 1,9 do 3,5 m zatížení do 150 kg/m2 | m2 | 473.071 |  | 0 | CS ÚRS 2021 02 |  |  | základní |  | 0 | 0.00021 | 0.099345 | 0 | 0 | 4 | K | 2 |  |  |  | ROZPOCET |  |  |  |  | 0 | 0 | 0 | 0 | 0 | 1 | 0 | 4 | 2028098627
| VV |  | 32,49*3,75 "demontáž podhledu nad 1202" |  | 121.838 | [13 empty] | VV | 2 | 2 | True | 0 | ROZPOCET
| VV |  | (8,5+3,685)*3,25 "1203,1207" |  | 39.601 | [13 empty] | VV | 2 | 2 | True | 0 | ROZPOCET
| VV |  | (5,903+5,735)/2*16,23 "1102,1103" |  | 94.442 | [13 empty] | VV | 2 | 2 | True | 0 | ROZPOCET
| VV |  | 11,03 "1002" |  | 11.03 | [13 empty] | VV | 2 | 2 | True | 0 | ROZPOCET
| VV |  | 6,0*(34,54-0,33+0,15) "2111 - 2125" |  | 206.16 | [13 empty] | VV | 2 | 2 | True | 0 | ROZPOCET
| VV |  | Mezisoučet |  | 473.071 | [13 empty] | VV | 2 | 3 | True | 1 | ROZPOCET
37 | K | 961044111 | Bourání základů z betonu prostého | m3 | 29.185 |  | 0 | CS ÚRS 2021 02 |  |  | základní |  | 0 | 0 | 0 | 2 | 58.37 | 4 | K | 2 |  |  |  | ROZPOCET |  |  |  |  | 0 | 0 | 0 | 0 | 0 | 1 | 0 | 4 | 927177894
| VV |  | 22,15*0,5*1,625 "základový pás řez A" |  | 17.997 | [13 empty] | VV | 2 | 2 | True | 0 | ROZPOCET
| VV |  | 2,8*1,1*0,8 "vstupní schodiště" |  | 2.464 | [13 empty] | VV | 2 | 2 | True | 0 | ROZPOCET
| VV |  | 2,2*0,8*0,15 "vstupní schodiště" |  | 0.264 | [13 empty] | VV | 2 | 2 | True | 0 | ROZPOCET
| VV |  | 1,74*2,4*0,6 "schody u 2110" |  | 2.506 | [13 empty] | VV | 2 | 2 | True | 0 | ROZPOCET
| VV |  | 2,98*1,2*0,6 "schody u 2130" |  | 2.146 | [13 empty] | VV | 2 | 2 | True | 0 | ROZPOCET
| VV |  | Mezisoučet "SO 02" |  | 25.377 | [13 empty] | VV | 2 | 3 | True | 0 | ROZPOCET
| VV |  | 3,15*0,65*0,8 "vstupní schodiště" |  | 1.638 | [13 empty] | VV | 2 | 2 | True | 0 | ROZPOCET
| VV |  | (1,75+1,35)*2,0*0,35 "základy přístřešku v 1001" |  | 2.17 | [13 empty] | VV | 2 | 2 | True | 0 | ROZPOCET
| VV |  | Mezisoučet "SO 01" |  | 3.808 | [13 empty] | VV | 2 | 3 | True | 0 | ROZPOCET
| VV |  | Mezisoučet "SO 03" |  | 0 | [13 empty] | VV | 2 | 3 | True | 0 | ROZPOCET
| VV |  | Součet |  | 29.185 | [13 empty] | VV | 2 | 4 | True | 1 | ROZPOCET
38 | K | 961055111 | Bourání základů ze ŽB | m3 | 7.548 |  | 0 | CS ÚRS 2021 02 |  |  | základní |  | 0 | 0 | 0 | 2.4 | 18.1152 | 4 | K | 2 |  |  |  | ROZPOCET |  |  |  |  | 0 | 0 | 0 | 0 | 0 | 1 | 0 | 4 | -67976918
| VV |  | 0,8*0,5*1,7*3 |  | 2.04 | [13 empty] | VV | 2 | 2 | True | 0 | ROZPOCET
| VV |  | (4,9+0,5)*0,6*1,7 |  | 5.508 | [13 empty] | VV | 2 | 2 | True | 0 | ROZPOCET
| VV |  | Mezisoučet "SO 02" |  | 7.548 | [13 empty] | VV | 2 | 3 | True | 1 | ROZPOCET
39 | K | 962031132 | Bourání příček z cihel pálených na MVC tl do 100 mm | m2 | 643.813 |  | 0 | CS ÚRS 2021 02 |  |  | základní |  | 0 | 0 | 0 | 0.131 | 84.3395 | 4 | K | 2 |  |  |  | ROZPOCET |  |  |  |  | 0 | 0 | 0 | 0 | 0 | 1 | 0 | 4 | -967667915
| VV |  | (6,0*11+2,84)*4,82 "1. a 2.n.p." |  | 331.809 | [13 empty] | VV | 2 | 2 | True | 0 | ROZPOCET
| VV |  | (3,05*5+1,0+1,0*4)*2,25 "2112,2114,2116,2120,2123" |  | 45.563 | [13 empty] | VV | 2 | 2 | True | 0 | ROZPOCET
| VV |  | 4,77*3,14 "2132" |  | 14.978 | [13 empty] | VV | 2 | 2 | True | 0 | ROZPOCET
| VV |  | 3,25*2*3,14 "2105,2106,2107" |  | 20.41 | [13 empty] | VV | 2 | 2 | True | 0 | ROZPOCET
| VV |  | (3,25*2+1,35*6)*2,25 "2105,2106,2107" |  | 32.85 | [13 empty] | VV | 2 | 2 | True | 0 | ROZPOCET
| VV |  | 2,45*3,14 "2102" |  | 7.693 | [13 empty] | VV | 2 | 2 | True | 0 | ROZPOCET
| VV |  | Mezisoučet "SO 02" |  | 453.303 | [13 empty] | VV | 2 | 3 | True | 0 | ROZPOCET
| VV |  | (1,56+1,58+1,68+4,1)*2,85 "1114,1115" |  | 25.422 | [13 empty] | VV | 2 | 2 | True | 0 | ROZPOCET
| VV |  | (3,05+2,45+1,2)*3,0 "1204,1205" |  | 20.1 | [13 empty] | VV | 2 | 2 | True | 0 | ROZPOCET
| VV |  | (3,055+2,45)*2,15 "1301,1303" |  | 11.836 | [13 empty] | VV | 2 | 2 | True | 0 | ROZPOCET
| VV |  | Mezisoučet "SO 01" |  | 57.358 | [13 empty] | VV | 2 | 3 | True | 0 | ROZPOCET
| VV |  | 3,3*2,53 "řez B" |  | 8.349 | [13 empty] | VV | 2 | 2 | True | 0 | ROZPOCET
| VV |  | 26,11*1,35 "řez C" |  | 35.249 | [13 empty] | VV | 2 | 2 | True | 0 | ROZPOCET
| VV |  | 47,505*1,365 "řez C" |  | 64.844 | [13 empty] | VV | 2 | 2 | True | 0 | ROZPOCET
| VV |  | (8,85+20,22)*0,85 "řez D" |  | 24.71 | [13 empty] | VV | 2 | 2 | True | 0 | ROZPOCET
| VV |  | Mezisoučet "izolační přizdívka" |  | 133.152 | [13 empty] | VV | 2 | 3 | True | 0 | ROZPOCET
| VV |  | Součet |  | 643.813 | [13 empty] | VV | 2 | 4 | True | 1 | ROZPOCET
40 | K | 962031133 | Bourání příček z cihel pálených na MVC tl do 150 mm | m2 | 112.262 |  | 0 | CS ÚRS 2021 02 |  |  | základní |  | 0 | 0 | 0 | 0.261 | 29.3004 | 4 | K | 2 |  |  |  | ROZPOCET |  |  |  |  | 0 | 0 | 0 | 0 | 0 | 1 | 0 | 4 | 1015062522
| VV |  | (4,77*3+4,7+0,1+5,53+1,4)*3,14 "1.n.p." |  | 81.766 | [13 empty] | VV | 2 | 2 | True | 0 | ROZPOCET
| VV |  | Mezisoučet "SO 02" |  | 81.766 | [13 empty] | VV | 2 | 3 | True | 0 | ROZPOCET
| VV |  | (1,87+0,15+1,45+3,2+0,73)*3,29 "1111" |  | 24.346 | [13 empty] | VV | 2 | 2 | True | 0 | ROZPOCET
| VV |  | Mezisoučet "SO 01" |  | 24.346 | [13 empty] | VV | 2 | 3 | True | 0 | ROZPOCET
| VV |  | 2,5*2,46 "3002" |  | 6.15 | [13 empty] | VV | 2 | 2 | True | 0 | ROZPOCET
| VV |  | Mezisoučet "SO 03" |  | 6.15 | [13 empty] | VV | 2 | 3 | True | 0 | ROZPOCET
| VV |  | Součet |  | 112.262 | [13 empty] | VV | 2 | 4 | True | 1 | ROZPOCET
41 | K | 962032231 | Bourání zdiva z cihel pálených nebo vápenopískových na MV nebo MVC přes 1 m3 | m3 | 206.961 |  | 0 | CS ÚRS 2021 02 |  |  | základní |  | 0 | 0 | 0 | 1.8 | 372.5298 | 4 | K | 2 |  |  |  | ROZPOCET |  |  |  |  | 0 | 0 | 0 | 0 | 0 | 1 | 0 | 4 | 606163830
| VV |  | (0,25+34,54+6,0+34,54+0,25)*0,25*0,68 "atika +5,600" |  | 12.849 | [13 empty] | VV | 2 | 2 | True | 0 | ROZPOCET
| VV |  | (0,25+34,54+6,0+34,54+0,25)*0,33*(2,43-0,88) "2.n.p." |  | 38.659 | [13 empty] | VV | 2 | 2 | True | 0 | ROZPOCET
| VV |  | -1,2*0,6*40*0,33 |  | -9.504 | [13 empty] | VV | 2 | 2 | True | 0 | ROZPOCET
| VV |  | 0,28*0,45*4,82*11 "pilíře" |  | 6.681 | [13 empty] | VV | 2 | 2 | True | 0 | ROZPOCET
| VV |  | (7,18+0,25+40,17+20,22+8,85)*0,25*0,36 "atika +3,600" |  | 6.9 | [13 empty] | VV | 2 | 2 | True | 0 | ROZPOCET
| VV |  | (36,06-1,37+6,0+0,25+34,41)*0,33*3,14 "1.n.p." |  | 78.078 | [13 empty] | VV | 2 | 2 | True | 0 | ROZPOCET
| VV |  | -2,07*2,75*11*0,33 |  | -20.664 | [13 empty] | VV | 2 | 2 | True | 0 | ROZPOCET
| VV |  | -1,09*2,1*9*0,33 |  | -6.798 | [13 empty] | VV | 2 | 2 | True | 0 | ROZPOCET
| VV |  | (1,04+35,07+4,77*3+36,06-1,37)*0,33*3,14 "1.n.p." |  | 88.191 | [13 empty] | VV | 2 | 2 | True | 0 | ROZPOCET
| VV |  | -1,2*1,8*16*0,33 |  | -11.405 | [13 empty] | VV | 2 | 2 | True | 0 | ROZPOCET
| VV |  | -2,98*2,7*2*0,33 |  | -5.31 | [13 empty] | VV | 2 | 2 | True | 0 | ROZPOCET
| VV |  | -2,1*2,75*2*0,33 |  | -3.812 | [13 empty] | VV | 2 | 2 | True | 0 | ROZPOCET
| VV |  | -1,09*2,1*6*0,33 |  | -4.532 | [13 empty] | VV | 2 | 2 | True | 0 | ROZPOCET
| VV |  | -1,6*2,1*1*0,33 |  | -1.109 | [13 empty] | VV | 2 | 2 | True | 0 | ROZPOCET
| VV |  | (4,77+18,08+8,85+4,77+3,24)*3,06*0,33 "1.n.p." |  | 40.099 | [13 empty] | VV | 2 | 2 | True | 0 | ROZPOCET
| VV |  | -1,75*2,2*0,33 |  | -1.271 | [13 empty] | VV | 2 | 2 | True | 0 | ROZPOCET
| VV |  | -0,9*0,9*13*0,33 |  | -3.475 | [13 empty] | VV | 2 | 2 | True | 0 | ROZPOCET
| VV |  | -2,0*2,1*0,33 |  | -1.386 | [13 empty] | VV | 2 | 2 | True | 0 | ROZPOCET
| VV |  | Mezisoučet "SO 02" |  | 202.191 | [13 empty] | VV | 2 | 3 | True | 0 | ROZPOCET
| VV |  | 6,415*0,48*0,3 "atika +5,020" |  | 0.924 | [13 empty] | VV | 2 | 2 | True | 0 | ROZPOCET
| VV |  | (5,733+27,948)*0,15*0,35 "atika +5,020" |  | 1.768 | [13 empty] | VV | 2 | 2 | True | 0 | ROZPOCET
| VV |  | (1,32+1,75)*1,5*0,3 "přístřešek u 1108" |  | 1.382 | [13 empty] | VV | 2 | 2 | True | 0 | ROZPOCET
| VV |  | Mezisoučet "SO01" |  | 4.074 | [13 empty] | VV | 2 | 3 | True | 0 | ROZPOCET
| VV |  | 2,0*0,58*0,6 "3001" |  | 0.696 | [13 empty] | VV | 2 | 2 | True | 0 | ROZPOCET
| VV |  | Mezisoučet "SO 03" |  | 0.696 | [13 empty] | VV | 2 | 3 | True | 0 | ROZPOCET
| VV |  | Součet |  | 206.961 | [13 empty] | VV | 2 | 4 | True | 1 | ROZPOCET
42 | K | 962081131 | Bourání příček ze skleněných tvárnic tl do 100 mm | m2 | 21.36 |  | 0 | CS ÚRS 2021 02 |  |  | základní |  | 0 | 0 | 0 | 0.055 | 1.1748 | 4 | K | 2 |  |  |  | ROZPOCET |  |  |  |  | 0 | 0 | 0 | 0 | 0 | 1 | 0 | 4 | 69616490
| VV |  | 2,0*0,6*13 "2108" |  | 15.6 | [13 empty] | VV | 2 | 2 | True | 0 | ROZPOCET
| VV |  | 1,2*0,6*3 "pozn.5" |  | 2.16 | [13 empty] | VV | 2 | 2 | True | 0 | ROZPOCET
| VV |  | 1,0*0,6*6 "pozn.6" |  | 3.6 | [13 empty] | VV | 2 | 2 | True | 0 | ROZPOCET
| VV |  | Mezisoučet "SO 02" |  | 21.36 | [13 empty] | VV | 2 | 3 | True | 1 | ROZPOCET
43 | K | 962081141 | Bourání příček ze skleněných tvárnic tl do 150 mm | m2 | 6.716 |  | 0 | CS ÚRS 2021 02 |  |  | základní |  | 0 | 0 | 0 | 0.082 | 0.55071 | 4 | K | 2 |  |  |  | ROZPOCET |  |  |  |  | 0 | 0 | 0 | 0 | 0 | 1 | 0 | 4 | -836510261
| VV |  | 1,2*0,8*3 "2105,2106,2107" |  | 2.88 | [13 empty] | VV | 2 | 2 | True | 0 | ROZPOCET
| VV |  | 1,0*0,8*1 "2103" |  | 0.8 | [13 empty] | VV | 2 | 2 | True | 0 | ROZPOCET
| VV |  | Mezisoučet "SO 02" |  | 3.68 | [13 empty] | VV | 2 | 3 | True | 0 | ROZPOCET
| VV |  | 1,4*1,4 "1103" |  | 1.96 | [13 empty] | VV | 2 | 2 | True | 0 | ROZPOCET
| VV |  | Mezisoučet "SO 01" |  | 1.96 | [13 empty] | VV | 2 | 3 | True | 0 | ROZPOCET
| VV |  | 1,17*0,92 "3001" |  | 1.076 | [13 empty] | VV | 2 | 2 | True | 0 | ROZPOCET
| VV |  | Mezisoučet "SO 03" |  | 1.076 | [13 empty] | VV | 2 | 3 | True | 0 | ROZPOCET
| VV |  | Součet |  | 6.716 | [13 empty] | VV | 2 | 4 | True | 1 | ROZPOCET
44 | K | 962084121 | Bourání příček deskových sádrových typu rabicka tl do 50 mm | m2 | 16.536 |  | 0 | CS ÚRS 2021 02 |  |  | základní |  | 0 | 0 | 0 | 0.1 | 1.6536 | 4 | K | 2 |  |  |  | ROZPOCET |  |  |  |  | 0 | 0 | 0 | 0 | 0 | 1 | 0 | 4 | -1238883269
| VV |  | (2,3+2,0)*2,28 "1206" |  | 9.804 | [13 empty] | VV | 2 | 2 | True | 0 | ROZPOCET
| VV |  | (2,3+2,1)*1,53 "1210" |  | 6.732 | [13 empty] | VV | 2 | 2 | True | 0 | ROZPOCET
| VV |  | Mezisoučet |  | 16.536 | [13 empty] | VV | 2 | 3 | True | 1 | ROZPOCET
45 | K | 963042819 | Bourání schodišťových stupňů betonových zhotovených na místě | m | 47.29 |  | 0 | CS ÚRS 2021 02 |  |  | základní |  | 0 | 0 | 0 | 0.07 | 3.3103 | 4 | K | 2 |  |  |  | ROZPOCET |  |  |  |  | 0 | 0 | 0 | 0 | 0 | 1 | 0 | 4 | 176314274
| VV |  | 1,74*8 "u 2110" |  | 13.92 | [13 empty] | VV | 2 | 2 | True | 0 | ROZPOCET
| VV |  | 1,75*4 "2109" |  | 7 | [13 empty] | VV | 2 | 2 | True | 0 | ROZPOCET
| VV |  | 2,98*4 "2130" |  | 11.92 | [13 empty] | VV | 2 | 2 | True | 0 | ROZPOCET
| VV |  | 2,5*2 "2103" |  | 5 | [13 empty] | VV | 2 | 2 | True | 0 | ROZPOCET
| VV |  | Mezisoučet "SO 02" |  | 37.84 | [13 empty] | VV | 2 | 3 | True | 0 | ROZPOCET
| VV |  | 3,15*3 "1108" |  | 9.45 | [13 empty] | VV | 2 | 2 | True | 0 | ROZPOCET
| VV |  | Mezisoučet "SO 01" |  | 9.45 | [13 empty] | VV | 2 | 3 | True | 0 | ROZPOCET
| VV |  | Součet |  | 47.29 | [13 empty] | VV | 2 | 4 | True | 1 | ROZPOCET
46 | K | 963051113 | Bourání ŽB stropů deskových tl přes 80 mm | m3 | 143.884 |  | 0 | CS ÚRS 2021 02 |  |  | základní |  | 0 | 0 | 0 | 2.4 | 345.3216 | 4 | K | 2 |  |  |  | ROZPOCET |  |  |  |  | 0 | 0 | 0 | 0 | 0 | 1 | 0 | 4 | -476804600
| VV |  | 6,66*34,79*0,20 "S6-S" |  | 46.34 | [13 empty] | VV | 2 | 2 | True | 0 | ROZPOCET
| VV |  | (40,17*15,67+8,85*(20,22-15,67)-(6,16-0,05*2)*(34,29-0,05*2))*0,20 "S5-S" |  | 92.508 | [13 empty] | VV | 2 | 2 | True | 0 | ROZPOCET
| VV |  | Mezisoučet "SO 02" |  | 138.848 | [13 empty] | VV | 2 | 3 | True | 0 | ROZPOCET
| VV |  | 1,32*2,1*0,15 "střecha přístřešku u 1108" |  | 0.416 | [13 empty] | VV | 2 | 2 | True | 0 | ROZPOCET
| VV |  | 15,4*0,30 "1110" |  | 4.62 | [13 empty] | VV | 2 | 2 | True | 0 | ROZPOCET
| VV |  | Mezisoučet "SO 01" |  | 5.036 | [13 empty] | VV | 2 | 3 | True | 0 | ROZPOCET
| VV |  | Mezisoučet "SO 03" |  | 0 | [13 empty] | VV | 2 | 3 | True | 0 | ROZPOCET
| VV |  | Součet |  | 143.884 | [13 empty] | VV | 2 | 4 | True | 1 | ROZPOCET
47 | K | 965042141 | Bourání podkladů pod dlažby nebo mazanin betonových nebo z litého asfaltu tl do 100 mm pl přes 4 m2 | m3 | 37.927 |  | 0 | CS ÚRS 2021 02 |  |  | základní |  | 0 | 0 | 0 | 2.2 | 83.4394 | 4 | K | 2 |  |  |  | ROZPOCET |  |  |  |  | 0 | 0 | 0 | 0 | 0 | 1 | 0 | 4 | 1598632915
| VV | S4 | (6,057+5,391)/2*27,948 "S4-S" |  | 159.974 | [13 empty] | VV | 2 | 2 | True | 0 | ROZPOCET
| VV | S5 | (39,67*(15,67-0,25)+8,60*(19,72-15,67+0,25)-6,66*34,79) "S5-S" |  | 416.99 | [13 empty] | VV | 2 | 2 | True | 0 | ROZPOCET
| VV | S6 | 6,16*34,29 "S6-S" |  | 211.226 | [13 empty] | VV | 2 | 2 | True | 0 | ROZPOCET
| VV |  | Mezisoučet |  | 788.19 | [13 empty] | VV | 2 | 3 | True | 0 | ROZPOCET
| VV |  | S4*(0,04+0,04) |  | 12.798 | [13 empty] | VV | 2 | 2 | True | 0 | ROZPOCET
| VV |  | S5*0,04 |  | 16.68 | [13 empty] | VV | 2 | 2 | True | 0 | ROZPOCET
| VV |  | S6*0,04 |  | 8.449 | [13 empty] | VV | 2 | 2 | True | 0 | ROZPOCET
| VV |  | Mezisoučet "střecha" |  | 37.927 | [13 empty] | VV | 2 | 3 | True | 1 | ROZPOCET
48 | K | 965042141 | Bourání podkladů pod dlažby nebo mazanin betonových nebo z litého asfaltu tl do 100 mm pl přes 4 m2 | m3 | 59.93 |  | 0 | CS ÚRS 2021 02 |  |  | základní |  | 0 | 0 | 0 | 2.2 | 131.846 | 4 | K | 2 |  |  |  | ROZPOCET |  |  |  |  | 0 | 0 | 0 | 0 | 0 | 1 | 0 | 4 | 1279849635
| VV |  | 577,13*0,10 "SO 02" |  | 57.713 | [13 empty] | VV | 2 | 2 | True | 0 | ROZPOCET
| VV |  | (2,49+1,128+0,1+2,195)/2*(2,45+0,1+3,7)*(0,08+0,04) "1301,1302,1303" |  | 2.217 | [13 empty] | VV | 2 | 2 | True | 0 | ROZPOCET
| VV |  | Mezisoučet "podlaha" |  | 59.93 | [13 empty] | VV | 2 | 3 | True | 1 | ROZPOCET
49 | K | 965042241 | Bourání podkladů pod dlažby nebo mazanin betonových nebo z litého asfaltu tl přes 100 mm pl přes 4 m2 | m3 | 1.427 |  | 0 | CS ÚRS 2021 02 |  |  | základní |  | 0 | 0 | 0 | 2.2 | 3.1394 | 4 | K | 2 |  |  |  | ROZPOCET |  |  |  |  | 0 | 0 | 0 | 0 | 0 | 1 | 0 | 4 | -1426729435
| VV |  | (2,18+3,95)*0,37*0,27 "3001" |  | 0.612 | [13 empty] | VV | 2 | 2 | True | 0 | ROZPOCET
| VV |  | (3,3*1,22+3,95*0,7)*0,12 "3001" |  | 0.815 | [13 empty] | VV | 2 | 2 | True | 0 | ROZPOCET
| VV |  | Mezisoučet |  | 1.427 | [13 empty] | VV | 2 | 3 | True | 1 | ROZPOCET
50 | K | 965043341 | Bourání podkladů pod dlažby betonových s potěrem nebo teracem tl do 100 mm pl přes 4 m2 | m3 | 57.713 |  | 0 | CS ÚRS 2021 02 |  |  | základní |  | 0 | 0 | 0 | 2.2 | 126.9686 | 4 | K | 2 |  |  |  | ROZPOCET |  |  |  |  | 0 | 0 | 0 | 0 | 0 | 1 | 0 | 4 | -2052520882
| VV |  | 577,13*0,10 "SO 02" |  | 57.713 | [13 empty] | VV | 2 | 2 | True | 0 | ROZPOCET
| VV |  | Mezisoučet "podlaha" |  | 57.713 | [13 empty] | VV | 2 | 3 | True | 1 | ROZPOCET
51 | K | 965081213 | Bourání podlah z dlaždic keramických nebo xylolitových tl do 10 mm plochy přes 1 m2 | m2 | 167.404 |  | 0 | CS ÚRS 2021 02 |  |  | základní |  | 0 | 0 | 0 | 0.035 | 5.8591 | 4 | K | 2 |  |  |  | ROZPOCET |  |  |  |  | 0 | 0 | 0 | 0 | 0 | 1 | 0 | 4 | 960190991
| VV |  | 1,87*3,2 "1111" |  | 5.984 | [13 empty] | VV | 2 | 2 | True | 0 | ROZPOCET
| VV |  | 32,42 "1110" |  | 32.42 | [13 empty] | VV | 2 | 2 | True | 0 | ROZPOCET
| VV |  | 105,77+16,3+2,58+4,35 "1202,1207,1209,1212" |  | 129 | [13 empty] | VV | 2 | 2 | True | 0 | ROZPOCET
| VV |  | Mezisoučet "SO 01" |  | 167.404 | [13 empty] | VV | 2 | 3 | True | 1 | ROZPOCET
52 | K | 965082923 | Odstranění násypů pod podlahami tl do 100 mm pl přes 2 m2 | m3 | 14.398 |  | 0 | CS ÚRS 2021 02 |  |  | základní |  | 0 | 0 | 0 | 1.4 | 20.1572 | 4 | K | 2 |  |  |  | ROZPOCET |  |  |  |  | 0 | 0 | 0 | 0 | 0 | 1 | 0 | 4 | 1648392062
| VV |  | S4*(0,03+0,15)/2 |  | 14.398 | [13 empty] | VV | 2 | 2 | True | 0 | ROZPOCET
| VV |  | Mezisoučet "střecha" |  | 14.398 | [13 empty] | VV | 2 | 3 | True | 1 | ROZPOCET
53 | K | 965082933 | Odstranění násypů pod podlahami tl do 200 mm pl přes 2 m2 | m3 | 52.124 |  | 0 | CS ÚRS 2021 02 |  |  | základní |  | 0 | 0 | 0 | 1.4 | 72.9736 | 4 | K | 2 |  |  |  | ROZPOCET |  |  |  |  | 0 | 0 | 0 | 0 | 0 | 1 | 0 | 4 | -1189084000
| VV |  | S5*(0,05+0,20)/2 |  | 52.124 | [13 empty] | VV | 2 | 2 | True | 0 | ROZPOCET
| VV |  | Mezisoučet "střecha" |  | 52.124 | [13 empty] | VV | 2 | 3 | True | 1 | ROZPOCET
54 | K | 965082933 | Odstranění násypů pod podlahami tl do 200 mm pl přes 2 m2 | m3 | 63.484 |  | 0 | CS ÚRS 2021 02 |  |  | základní |  | 0 | 0 | 0 | 1.4 | 88.8776 | 4 | K | 2 |  |  |  | ROZPOCET |  |  |  |  | 0 | 0 | 0 | 0 | 0 | 1 | 0 | 4 | 504269470
| VV |  | 577,13*0,11 "SO 02" |  | 63.484 | [13 empty] | VV | 2 | 2 | True | 0 | ROZPOCET
| VV |  | Mezisoučet "podlaha" |  | 63.484 | [13 empty] | VV | 2 | 3 | True | 1 | ROZPOCET
55 | K | 965082941 | Odstranění násypů pod podlahami tl přes 200 mm | m3 | 52.807 |  | 0 | CS ÚRS 2021 02 |  |  | základní |  | 0 | 0 | 0 | 1.4 | 73.9298 | 4 | K | 2 |  |  |  | ROZPOCET |  |  |  |  | 0 | 0 | 0 | 0 | 0 | 1 | 0 | 4 | -589313954
| VV |  | S6*(0,05+0,45)/2 |  | 52.807 | [13 empty] | VV | 2 | 2 | True | 0 | ROZPOCET
| VV |  | Mezisoučet "střecha" |  | 52.807 | [13 empty] | VV | 2 | 3 | True | 1 | ROZPOCET
56 | K | 966053121 | Vybourání částí ŽB říms vyložených do 250 mm | m | 90 |  | 0 | CS ÚRS 2021 02 |  |  | základní |  | 0 | 0 | 0 | 0.058 | 5.22 | 4 | K | 2 |  |  |  | ROZPOCET |  |  |  |  | 0 | 0 | 0 | 0 | 0 | 1 | 0 | 4 | -218149113
| VV |  | 45,0*2 "S1-S" |  | 90 | [13 empty] | VV | 2 | 2 | True | 1 | ROZPOCET
57 | K | 968062374 | Vybourání dřevěných rámů oken zdvojených včetně křídel pl do 1 m2 | m2 | 45.63 |  | 0 | CS ÚRS 2021 02 |  |  | základní |  | 0 | 0 | 0 | 0.048 | 2.1902 | 4 | K | 2 |  |  |  | ROZPOCET |  |  |  |  | 0 | 0 | 0 | 0 | 0 | 1 | 0 | 4 | 163620429
| VV |  | 0,9*0,9*12 "1.n.p." |  | 9.72 | [13 empty] | VV | 2 | 2 | True | 0 | ROZPOCET
| VV |  | 1,2*0,6*40 "2.n.p." |  | 28.8 | [13 empty] | VV | 2 | 2 | True | 0 | ROZPOCET
| VV |  | Mezisoučet "SO 02" |  | 38.52 | [13 empty] | VV | 2 | 3 | True | 0 | ROZPOCET
| VV |  | 0,9*0,9*2 "1206" |  | 1.62 | [13 empty] | VV | 2 | 2 | True | 0 | ROZPOCET
| VV |  | 0,9*0,9*2 "1210" |  | 1.62 | [13 empty] | VV | 2 | 2 | True | 0 | ROZPOCET
| VV |  | 0,9*0,9*3 "1302,1303" |  | 2.43 | [13 empty] | VV | 2 | 2 | True | 0 | ROZPOCET
| VV |  | Mezisoučet "SO 01" |  | 5.67 | [13 empty] | VV | 2 | 3 | True | 0 | ROZPOCET
| VV |  | 1,2*0,6*2 "3007,3008" |  | 1.44 | [13 empty] | VV | 2 | 2 | True | 0 | ROZPOCET
| VV |  | Mezisoučet "SO 03" |  | 1.44 | [13 empty] | VV | 2 | 3 | True | 0 | ROZPOCET
| VV |  | Součet |  | 45.63 | [13 empty] | VV | 2 | 4 | True | 1 | ROZPOCET
58 | K | 968062375 | Vybourání dřevěných rámů oken zdvojených včetně křídel pl do 2 m2 | m2 | 34.56 |  | 0 | CS ÚRS 2021 02 |  |  | základní |  | 0 | 0 | 0 | 0.038 | 1.3133 | 4 | K | 2 |  |  |  | ROZPOCET |  |  |  |  | 0 | 0 | 0 | 0 | 0 | 1 | 0 | 4 | 89277896
| VV |  | 1,2*1,8*16 "1.n.p." |  | 34.56 | [13 empty] | VV | 2 | 2 | True | 0 | ROZPOCET
| VV |  | Mezisoučet "SO 02" |  | 34.56 | [13 empty] | VV | 2 | 3 | True | 1 | ROZPOCET
59 | K | 968062376 | Vybourání dřevěných rámů oken zdvojených včetně křídel pl do 4 m2 | m2 | 21.5 |  | 0 | CS ÚRS 2021 02 |  |  | základní |  | 0 | 0 | 0 | 0.034 | 0.731 | 4 | K | 2 |  |  |  | ROZPOCET |  |  |  |  | 0 | 0 | 0 | 0 | 0 | 1 | 0 | 4 | 837255785
| VV |  | 2,09*2,28 "1206" |  | 4.765 | [13 empty] | VV | 2 | 2 | True | 0 | ROZPOCET
| VV |  | 1,9*2,28 "1206" |  | 4.332 | [13 empty] | VV | 2 | 2 | True | 0 | ROZPOCET
| VV |  | 2,09*1,53 "1210" |  | 3.198 | [13 empty] | VV | 2 | 2 | True | 0 | ROZPOCET
| VV |  | 2,0*1,53 "1210" |  | 3.06 | [13 empty] | VV | 2 | 2 | True | 0 | ROZPOCET
| VV |  | 2,09*1,54 "1302" |  | 3.219 | [13 empty] | VV | 2 | 2 | True | 0 | ROZPOCET
| VV |  | 1,9*1,54 "1302" |  | 2.926 | [13 empty] | VV | 2 | 2 | True | 0 | ROZPOCET
| VV |  | Mezisoučet |  | 21.5 | [13 empty] | VV | 2 | 3 | True | 1 | ROZPOCET
60 | K | 968072244 | Vybourání kovových rámů oken jednoduchých včetně křídel pl do 1 m2 | m2 | 1.06 |  | 0 | CS ÚRS 2021 02 |  |  | základní |  | 0 | 0 | 0 | 0.065 | 0.0689 | 4 | K | 2 |  |  |  | ROZPOCET |  |  |  |  | 0 | 0 | 0 | 0 | 0 | 1 | 0 | 4 | 412144316
| VV |  | 1,0*0,53*2 "3002,3003" |  | 1.06 | [13 empty] | VV | 2 | 2 | True | 0 | ROZPOCET
| VV |  | Mezisoučet "SO 03" |  | 1.06 | [13 empty] | VV | 2 | 3 | True | 1 | ROZPOCET
61 | K | 968072356 | Vybourání kovových rámů oken zdvojených včetně křídel pl do 4 m2 | m2 | 283.829 |  | 0 | CS ÚRS 2021 02 |  |  | základní |  | 0 | 0 | 0 | 0.053 | 15.0429 | 4 | K | 2 |  |  |  | ROZPOCET |  |  |  |  | 0 | 0 | 0 | 0 | 0 | 1 | 0 | 4 | -1139511260
| VV |  | 5,85*5,65*6 "1101" |  | 198.315 | [13 empty] | VV | 2 | 2 | True | 0 | ROZPOCET
| VV |  | 25,3*3,38 "1202" |  | 85.514 | [13 empty] | VV | 2 | 2 | True | 0 | ROZPOCET
| VV |  | Mezisoučet "SO 01" |  | 283.829 | [13 empty] | VV | 2 | 3 | True | 1 | ROZPOCET
62 | K | 968072455 | Vybourání kovových dveřních zárubní pl do 2 m2 | m2 | 85.633 |  | 0 | CS ÚRS 2021 02 |  |  | základní |  | 0 | 0 | 0 | 0.076 | 6.5081 | 4 | K | 2 |  |  |  | ROZPOCET |  |  |  |  | 0 | 0 | 0 | 0 | 0 | 1 | 0 | 4 | -1402279102
| VV |  | 0,6*1,97*12 "2105,2106,2107" |  | 14.184 | [13 empty] | VV | 2 | 2 | True | 0 | ROZPOCET
| VV |  | 0,8*1,97*32 "1.n.p." |  | 50.432 | [13 empty] | VV | 2 | 2 | True | 0 | ROZPOCET
| VV |  | Mezisoučet "SO 02" |  | 64.616 | [13 empty] | VV | 2 | 3 | True | 0 | ROZPOCET
| VV |  | 0,6*1,97*2 "1114" |  | 2.364 | [13 empty] | VV | 2 | 2 | True | 0 | ROZPOCET
| VV |  | 0,8*1,97*2 "1112,1113" |  | 3.152 | [13 empty] | VV | 2 | 2 | True | 0 | ROZPOCET
| VV |  | 0,9*1,97*1 "1111" |  | 1.773 | [13 empty] | VV | 2 | 2 | True | 0 | ROZPOCET
| VV |  | 0,6*1,97*1 "1205" |  | 1.182 | [13 empty] | VV | 2 | 2 | True | 0 | ROZPOCET
| VV |  | 0,8*1,97*2 "1204" |  | 3.152 | [13 empty] | VV | 2 | 2 | True | 0 | ROZPOCET
| VV |  | 0,8*1,5*1 "1204" |  | 1.2 | [13 empty] | VV | 2 | 2 | True | 0 | ROZPOCET
| VV |  | 0,8*1,97*1 "1212" |  | 1.576 | [13 empty] | VV | 2 | 2 | True | 0 | ROZPOCET
| VV |  | 0,9*1,97*1 "1301" |  | 1.773 | [13 empty] | VV | 2 | 2 | True | 0 | ROZPOCET
| VV |  | 0,7*1,97*1 "1303" |  | 1.379 | [13 empty] | VV | 2 | 2 | True | 0 | ROZPOCET
| VV |  | Mezisoučet "SO 01" |  | 17.551 | [13 empty] | VV | 2 | 3 | True | 0 | ROZPOCET
| VV |  | 0,9*2,1*1 "3003" |  | 1.89 | [13 empty] | VV | 2 | 2 | True | 0 | ROZPOCET
| VV |  | 0,8*1,97*1 "3004" |  | 1.576 | [13 empty] | VV | 2 | 2 | True | 0 | ROZPOCET
| VV |  | Mezisoučet "SO 03" |  | 3.466 | [13 empty] | VV | 2 | 3 | True | 0 | ROZPOCET
| VV |  | Součet |  | 85.633 | [13 empty] | VV | 2 | 4 | True | 1 | ROZPOCET
63 | K | 968072456 | Vybourání kovových dveřních zárubní pl přes 2 m2 | m2 | 78.511 |  | 0 | CS ÚRS 2021 02 |  |  | základní |  | 0 | 0 | 0 | 0.063 | 4.9462 | 4 | K | 2 |  |  |  | ROZPOCET |  |  |  |  | 0 | 0 | 0 | 0 | 0 | 1 | 0 | 4 | 952230139
| VV |  | 1,6*1,97*2 "2102" |  | 6.304 | [13 empty] | VV | 2 | 2 | True | 0 | ROZPOCET
| VV |  | 1,45*1,97*3 "2131,2124" |  | 8.57 | [13 empty] | VV | 2 | 2 | True | 0 | ROZPOCET
| VV |  | 1,5*3,04*1 "2109" |  | 4.56 | [13 empty] | VV | 2 | 2 | True | 0 | ROZPOCET
| VV |  | 2,98*2,7*2 "2130" |  | 16.092 | [13 empty] | VV | 2 | 2 | True | 0 | ROZPOCET
| VV |  | 1,75*2,2*1 "2109" |  | 3.85 | [13 empty] | VV | 2 | 2 | True | 0 | ROZPOCET
| VV |  | Mezisoučet "SO 02" |  | 39.376 | [13 empty] | VV | 2 | 3 | True | 0 | ROZPOCET
| VV |  | 1,6*1,97*3 "1101" |  | 9.456 | [13 empty] | VV | 2 | 2 | True | 0 | ROZPOCET
| VV |  | 1,6*1,97*2 "1110,1111" |  | 6.304 | [13 empty] | VV | 2 | 2 | True | 0 | ROZPOCET
| VV |  | 3,15*2,5 "1108" |  | 7.875 | [13 empty] | VV | 2 | 2 | True | 0 | ROZPOCET
| VV |  | 1,55*2,5*2 "1203" |  | 7.75 | [13 empty] | VV | 2 | 2 | True | 0 | ROZPOCET
| VV |  | 1,55*2,5*2 "1207" |  | 7.75 | [13 empty] | VV | 2 | 2 | True | 0 | ROZPOCET
| VV |  | Mezisoučet "SO 01" |  | 39.135 | [13 empty] | VV | 2 | 3 | True | 0 | ROZPOCET
| VV |  | Součet |  | 78.511 | [13 empty] | VV | 2 | 4 | True | 1 | ROZPOCET
64 | K | 968072559 | Vybourání kovových vrat pl přes 5 m2 | m2 | 7.29 |  | 0 | CS ÚRS 2021 02 |  |  | základní |  | 0 | 0 | 0 | 0.066 | 0.48114 | 4 | K | 2 |  |  |  | ROZPOCET |  |  |  |  | 0 | 0 | 0 | 0 | 0 | 1 | 0 | 4 | 714172227
| VV |  | 2,7*2,7*1 "1102" |  | 7.29 | [13 empty] | VV | 2 | 2 | True | 1 | ROZPOCET
65 | K | 971033331 | Vybourání otvorů ve zdivu cihelném pl do 0,09 m2 na MVC nebo MV tl do 150 mm | kus | 5 |  | 0 | CS ÚRS 2021 02 |  |  | základní |  | 0 | 0 | 0 | 0.025 | 0.125 | 4 | K | 2 |  |  |  | ROZPOCET |  |  |  |  | 0 | 0 | 0 | 0 | 0 | 1 | 0 | 4 | -1777646834
| VV |  | 4+1 "pro VZT a plyn - 3002,3001" |  | 5 | [13 empty] | VV | 2 | 2 | True | 0 | ROZPOCET
| VV |  | Mezisoučet "SO 03" |  | 5 | [13 empty] | VV | 2 | 3 | True | 1 | ROZPOCET
66 | K | 971033381 | Vybourání otvorů ve zdivu cihelném pl do 0,09 m2 na MVC nebo MV tl do 900 mm | kus | 2 |  | 0 | CS ÚRS 2021 02 |  |  | základní |  | 0 | 0 | 0 | 0.149 | 0.298 | 4 | K | 2 |  |  |  | ROZPOCET |  |  |  |  | 0 | 0 | 0 | 0 | 0 | 1 | 0 | 4 | -293672478
| VV |  | 1+1 "pro VZT a plyn 3001" |  | 2 | [13 empty] | VV | 2 | 2 | True | 0 | ROZPOCET
| VV |  | Mezisoučet "SO 03" |  | 2 | [13 empty] | VV | 2 | 3 | True | 1 | ROZPOCET
67 | K | 971033441 | Vybourání otvorů ve zdivu cihelném pl do 0,25 m2 na MVC nebo MV tl do 300 mm | kus | 2 |  | 0 | CS ÚRS 2021 02 |  |  | základní |  | 0 | 0 | 0 | 0.138 | 0.276 | 4 | K | 2 |  |  |  | ROZPOCET |  |  |  |  | 0 | 0 | 0 | 0 | 0 | 1 | 0 | 4 | -1328420677
| VV |  | 2 "1102" |  | 2 | [13 empty] | VV | 2 | 2 | True | 1 | ROZPOCET
68 | K | 971033461 | Vybourání otvorů ve zdivu cihelném pl do 0,25 m2 na MVC nebo MV tl do 600 mm | kus | 2 |  | 0 | CS ÚRS 2021 02 |  |  | základní |  | 0 | 0 | 0 | 0.276 | 0.552 | 4 | K | 2 |  |  |  | ROZPOCET |  |  |  |  | 0 | 0 | 0 | 0 | 0 | 1 | 0 | 4 | -1763575152
| VV |  | 2 "1102,1103" |  | 2 | [13 empty] | VV | 2 | 2 | True | 1 | ROZPOCET
69 | K | 971033531 | Vybourání otvorů ve zdivu cihelném pl do 1 m2 na MVC nebo MV tl do 150 mm | m2 | 1.2 |  | 0 | CS ÚRS 2021 02 |  |  | základní |  | 0 | 0 | 0 | 0.27 | 0.324 | 4 | K | 2 |  |  |  | ROZPOCET |  |  |  |  | 0 | 0 | 0 | 0 | 0 | 1 | 0 | 4 | 1287571450
| VV |  | 0,3*2,0*2 "1106" |  | 1.2 | [13 empty] | VV | 2 | 2 | True | 1 | ROZPOCET
70 | K | 971033541 | Vybourání otvorů ve zdivu cihelném pl do 1 m2 na MVC nebo MV tl do 300 mm | m3 | 0.18 |  | 0 | CS ÚRS 2021 02 |  |  | základní |  | 0 | 0 | 0 | 1.8 | 0.324 | 4 | K | 2 |  |  |  | ROZPOCET |  |  |  |  | 0 | 0 | 0 | 0 | 0 | 1 | 0 | 4 | 59036647
| VV |  | 0,3*2,0*0,3 "1113" |  | 0.18 | [13 empty] | VV | 2 | 2 | True | 0 | ROZPOCET
| VV |  | Mezisoučet |  | 0.18 | [13 empty] | VV | 2 | 3 | True | 1 | ROZPOCET
71 | K | 971033561 | Vybourání otvorů ve zdivu cihelném pl do 1 m2 na MVC nebo MV tl do 600 mm | m3 | 0.236 |  | 0 | CS ÚRS 2021 02 |  |  | základní |  | 0 | 0 | 0 | 1.8 | 0.4248 | 4 | K | 2 |  |  |  | ROZPOCET |  |  |  |  | 0 | 0 | 0 | 0 | 0 | 1 | 0 | 4 | -650909907
| VV |  | 1,35*0,5*0,35 "1001" |  | 0.236 | [13 empty] | VV | 2 | 2 | True | 0 | ROZPOCET
| VV |  | Mezisoučet "SO 01" |  | 0.236 | [13 empty] | VV | 2 | 3 | True | 1 | ROZPOCET
72 | K | 971033631 | Vybourání otvorů ve zdivu cihelném pl do 4 m2 na MVC nebo MV tl do 150 mm | m2 | 6.76 |  | 0 | CS ÚRS 2021 02 |  |  | základní |  | 0 | 0 | 0 | 0.27 | 1.8252 | 4 | K | 2 |  |  |  | ROZPOCET |  |  |  |  | 0 | 0 | 0 | 0 | 0 | 1 | 0 | 4 | 1139534853
| VV |  | 1,0*2,03 "1106" |  | 2.03 | [13 empty] | VV | 2 | 2 | True | 0 | ROZPOCET
| VV |  | 0,9*1,5*2 "1210" |  | 2.7 | [13 empty] | VV | 2 | 2 | True | 0 | ROZPOCET
| VV |  | Mezisoučet "SO 01" |  | 4.73 | [13 empty] | VV | 2 | 3 | True | 0 | ROZPOCET
| VV |  | 1,0*2,03 "3003" |  | 2.03 | [13 empty] | VV | 2 | 2 | True | 0 | ROZPOCET
| VV |  | Mezisoučet "SO 03" |  | 2.03 | [13 empty] | VV | 2 | 3 | True | 0 | ROZPOCET
| VV |  | Součet |  | 6.76 | [13 empty] | VV | 2 | 4 | True | 1 | ROZPOCET
73 | K | 971033641 | Vybourání otvorů ve zdivu cihelném pl do 4 m2 na MVC nebo MV tl do 300 mm | m3 | 8.31 |  | 0 | CS ÚRS 2021 02 |  |  | základní |  | 0 | 0 | 0 | 1.8 | 14.958 | 4 | K | 2 |  |  |  | ROZPOCET |  |  |  |  | 0 | 0 | 0 | 0 | 0 | 1 | 0 | 4 | -31794310
| VV |  | 1,8*2,1*0,32 "1101" |  | 1.21 | [13 empty] | VV | 2 | 2 | True | 0 | ROZPOCET
| VV |  | 1,2*2,03*0,32 "1101" |  | 0.78 | [13 empty] | VV | 2 | 2 | True | 0 | ROZPOCET
| VV |  | 1,0*2,03*0,33*2 "1111" |  | 1.34 | [13 empty] | VV | 2 | 2 | True | 0 | ROZPOCET
| VV |  | (2,09+2,1)*0,44*0,25 "1210 - parapet" |  | 0.461 | [13 empty] | VV | 2 | 2 | True | 0 | ROZPOCET
| VV |  | 1,0*2,1*0,32 "1206" |  | 0.672 | [13 empty] | VV | 2 | 2 | True | 0 | ROZPOCET
| VV |  | (2,3+1,818)*0,82*0,25 "1302" |  | 0.844 | [13 empty] | VV | 2 | 2 | True | 0 | ROZPOCET
| VV |  | 0,9*2,02*0,33 "1101" |  | 0.6 | [13 empty] | VV | 2 | 2 | True | 0 | ROZPOCET
| VV |  | 1,1*2,1*0,32 "1101" |  | 0.739 | [13 empty] | VV | 2 | 2 | True | 0 | ROZPOCET
| VV |  | 1,2*1,2*0,32*2 "1101" |  | 0.922 | [13 empty] | VV | 2 | 2 | True | 0 | ROZPOCET
| VV |  | 1,6*1,45*0,32 "1101" |  | 0.742 | [13 empty] | VV | 2 | 2 | True | 0 | ROZPOCET
| VV |  | Mezisoučet "SO 01" |  | 8.31 | [13 empty] | VV | 2 | 3 | True | 1 | ROZPOCET
74 | K | 973031151 | Vysekání výklenků ve zdivu cihelném na MV nebo MVC pl přes 0,25 m2 | m3 | 0.127 |  | 0 | CS ÚRS 2021 02 |  |  | základní |  | 0 | 0 | 0 | 1.8 | 0.2286 | 4 | K | 2 |  |  |  | ROZPOCET |  |  |  |  | 0 | 0 | 0 | 0 | 0 | 1 | 0 | 4 | 563235204
| VV |  | 0,65*0,65*0,3 "1105" |  | 0.127 | [13 empty] | VV | 2 | 2 | True | 1 | ROZPOCET
75 | K | 974042575 | Vysekání rýh v dlažbě betonové nebo jiné monolitické hl do 200 mm š do 200 mm | m | 1.6 |  | 0 | CS ÚRS 2021 02 |  |  | základní |  | 0 | 0 | 0 | 0.088 | 0.1408 | 4 | K | 2 |  |  |  | ROZPOCET |  |  |  |  | 0 | 0 | 0 | 0 | 0 | 1 | 0 | 4 | -696472434
| VV |  | 1,6 "1112" |  | 1.6 | [13 empty] | VV | 2 | 2 | True | 1 | ROZPOCET
76 | K | 977151127 | Jádrové vrty diamantovými korunkami do stavebních materiálů D přes 225 do 250 mm | m | 0.32 |  | 0 | CS ÚRS 2021 02 |  |  | základní |  | 0 | 0.00365 | 0.001168 | 0.11 | 0.0352 | 4 | K | 2 |  |  |  | ROZPOCET |  |  |  |  | 0 | 0 | 0 | 0 | 0 | 1 | 0 | 4 | 744685892
| VV |  | 0,16 "1210" |  | 0.16 | [13 empty] | VV | 2 | 2 | True | 0 | ROZPOCET
| VV |  | 0,16 "1208" |  | 0.16 | [13 empty] | VV | 2 | 2 | True | 0 | ROZPOCET
| VV |  | Mezisoučet |  | 0.32 | [13 empty] | VV | 2 | 3 | True | 1 | ROZPOCET
77 | K | 978011191 | Otlučení (osekání) vnitřní vápenné nebo vápenocementové omítky stropů v rozsahu přes 50 do 100 % | m2 | 82.55 |  | 0 | CS ÚRS 2021 02 |  |  | základní |  | 0 | 0 | 0 | 0.05 | 4.1275 | 4 | K | 2 |  |  |  | ROZPOCET |  |  |  |  | 0 | 0 | 0 | 0 | 0 | 1 | 0 | 4 | 1543319550
| VV |  | 29,24+8,75+20,49+4,55+12,08+7,44 "3001 - 3006" |  | 82.55 | [13 empty] | VV | 2 | 2 | True | 0 | ROZPOCET
| VV |  | Mezisoučet "SO 03" |  | 82.55 | [13 empty] | VV | 2 | 3 | True | 1 | ROZPOCET
78 | K | 978013191 | Otlučení (osekání) vnitřní vápenné nebo vápenocementové omítky stěn v rozsahu přes 50 do 100 % | m2 | 225.736 |  | 0 | CS ÚRS 2021 02 |  |  | základní |  | 0 | 0 | 0 | 0.046 | 10.3839 | 4 | K | 2 |  |  |  | ROZPOCET |  |  |  |  | 0 | 0 | 0 | 0 | 0 | 1 | 0 | 4 | 262656824
| VV |  | (3,58+2,3+5,7)*2*2,46 "3001" |  | 56.974 | [13 empty] | VV | 2 | 2 | True | 0 | ROZPOCET
| VV |  | (3,404+2,14+0,13+3,5+2,5+3,5+2,5)*2,46 "3002" |  | 43.478 | [13 empty] | VV | 2 | 2 | True | 0 | ROZPOCET
| VV |  | (5,77+3,7)*2*2,46 "3003" |  | 46.592 | [13 empty] | VV | 2 | 2 | True | 0 | ROZPOCET
| VV |  | (1,93+1,85)*2*2,46 "3004" |  | 18.598 | [13 empty] | VV | 2 | 2 | True | 0 | ROZPOCET
| VV |  | (3,76+3,26)*2*2,95 "3005" |  | 41.418 | [13 empty] | VV | 2 | 2 | True | 0 | ROZPOCET
| VV |  | (4,6+4,6)*2,03 "3006" |  | 18.676 | [13 empty] | VV | 2 | 2 | True | 0 | ROZPOCET
| VV |  | Mezisoučet "SO 03" |  | 225.736 | [13 empty] | VV | 2 | 3 | True | 1 | ROZPOCET
| D | 997 | Přesun sutě |  |  |  | 0 | [5 empty] | 0 |  | 0 |  | 0 | 1 | D | 1 |  |  |  | ROZPOCET | [10 empty] | 0
79 | K | 997013113 | Vnitrostaveništní doprava suti a vybouraných hmot pro budovy v přes 9 do 12 m s použitím mechanizace | t | 1673.239 |  | 0 | CS ÚRS 2021 02 |  |  | základní |  | 0 | 0 | 0 | 0 | 0 | 4 | K | 2 |  |  |  | ROZPOCET |  |  |  |  | 0 | 0 | 0 | 0 | 0 | 1 | 0 | 4 | 271973508
80 | K | 997013501 | Odvoz suti a vybouraných hmot na skládku nebo meziskládku do 1 km se složením | t | 1673.239 |  | 0 | CS ÚRS 2021 02 |  |  | základní |  | 0 | 0 | 0 | 0 | 0 | 4 | K | 2 |  |  |  | ROZPOCET |  |  |  |  | 0 | 0 | 0 | 0 | 0 | 1 | 0 | 4 | 1587759254
81 | K | 997013509 | Příplatek k odvozu suti a vybouraných hmot na skládku ZKD 1 km přes 1 km | t | 23425.346 |  | 0 | CS ÚRS 2021 02 |  |  | základní |  | 0 | 0 | 0 | 0 | 0 | 4 | K | 2 |  |  |  | ROZPOCET |  |  |  |  | 0 | 0 | 0 | 0 | 0 | 1 | 0 | 4 | 398693299
| VV |  | 1673,239*14 'Přepočtené koeficientem množství |  | 23425.346 | [13 empty] | VV | 2 | 2 | False | 1 | ROZPOCET
82 | K | 997013645 | Poplatek za uložení na skládce (skládkovné) odpadu asfaltového bez dehtu kód odpadu 17 03 02 | t | 13.653 |  | 0 | CS ÚRS 2021 02 |  |  | základní |  | 0 | 0 | 0 | 0 | 0 | 4 | K | 2 |  |  |  | ROZPOCET |  |  |  |  | 0 | 0 | 0 | 0 | 0 | 1 | 0 | 4 | 39202119
83 | K | 997013804 | Poplatek za uložení na skládce (skládkovné) stavebního odpadu ze skla kód odpadu 17 02 02 | t | 21.613 |  | 0 | CS ÚRS 2021 02 |  |  | základní |  | 0 | 0 | 0 | 0 | 0 | 4 | K | 2 |  |  |  | ROZPOCET |  |  |  |  | 0 | 0 | 0 | 0 | 0 | 1 | 0 | 4 | -2115944454
84 | K | 997013811 | Poplatek za uložení na skládce (skládkovné) stavebního odpadu dřevěného kód odpadu 17 02 01 | t | 47.634 |  | 0 | CS ÚRS 2021 02 |  |  | základní |  | 0 | 0 | 0 | 0 | 0 | 4 | K | 2 |  |  |  | ROZPOCET |  |  |  |  | 0 | 0 | 0 | 0 | 0 | 1 | 0 | 4 | 1037350608
85 | K | 997013813 | Poplatek za uložení na skládce (skládkovné) stavebního odpadu z plastických hmot kód odpadu 17 02 03 | t | 0.128 |  | 0 | CS ÚRS 2021 02 |  |  | základní |  | 0 | 0 | 0 | 0 | 0 | 4 | K | 2 |  |  |  | ROZPOCET |  |  |  |  | 0 | 0 | 0 | 0 | 0 | 1 | 0 | 4 | -1789588984
86 | K | 997013814 | Poplatek za uložení na skládce (skládkovné) stavebního odpadu izolací kód odpadu 17 06 04 | t | 2.36 |  | 0 | CS ÚRS 2021 02 |  |  | základní |  | 0 | 0 | 0 | 0 | 0 | 4 | K | 2 |  |  |  | ROZPOCET |  |  |  |  | 0 | 0 | 0 | 0 | 0 | 1 | 0 | 4 | -703443840
87 | K | 997013861 | Poplatek za uložení stavebního odpadu na recyklační skládce (skládkovné) z prostého betonu kód odpadu 17 01 01 | t | 413.109 |  | 0 | CS ÚRS 2021 02 |  |  | základní |  | 0 | 0 | 0 | 0 | 0 | 4 | K | 2 |  |  |  | ROZPOCET |  |  |  |  | 0 | 0 | 0 | 0 | 0 | 1 | 0 | 4 | 724606746
88 | K | 997013862 | Poplatek za uložení stavebního odpadu na recyklační skládce (skládkovné) z armovaného betonu kód odpadu 17 01 01 | t | 368.657 |  | 0 | CS ÚRS 2021 02 |  |  | základní |  | 0 | 0 | 0 | 0 | 0 | 4 | K | 2 |  |  |  | ROZPOCET |  |  |  |  | 0 | 0 | 0 | 0 | 0 | 1 | 0 | 4 | 1804972307
89 | K | 997013863 | Poplatek za uložení stavebního odpadu na recyklační skládce (skládkovné) cihelného kód odpadu 17 01 02 | t | 519.693 |  | 0 | CS ÚRS 2021 02 |  |  | základní |  | 0 | 0 | 0 | 0 | 0 | 4 | K | 2 |  |  |  | ROZPOCET |  |  |  |  | 0 | 0 | 0 | 0 | 0 | 1 | 0 | 4 | 1633316180
90 | K | 997013873 | Poplatek za uložení stavebního odpadu na recyklační skládce (skládkovné) zeminy a kamení zatříděného do Katalogu odpadů pod kódem 17 05 04 | t | 255.938 |  | 0 | CS ÚRS 2021 02 |  |  | základní |  | 0 | 0 | 0 | 0 | 0 | 4 | K | 2 |  |  |  | ROZPOCET |  |  |  |  | 0 | 0 | 0 | 0 | 0 | 1 | 0 | 4 | 1636205719
| D | 998 | Přesun hmot |  |  |  | 0 | [5 empty] | 0 |  | 0 |  | 0 | 1 | D | 1 |  |  |  | ROZPOCET | [10 empty] | 0
91 | K | 998021021 | Přesun hmot pro haly s nosnou kcí zděnou nebo monolitickou v do 20 m | t | 19.978 |  | 0 | CS ÚRS 2021 02 |  |  | základní |  | 0 | 0 | 0 | 0 | 0 | 4 | K | 2 |  |  |  | ROZPOCET |  |  |  |  | 0 | 0 | 0 | 0 | 0 | 1 | 0 | 4 | 171975715
| D | PSV | Práce a dodávky PSV |  |  |  | 0 | [5 empty] | 0 |  | 0.55228 |  | 54.0972 | 2 | D | 0 |  |  |  | ROZPOCET | [10 empty] | 0
| D | 711 | Izolace proti vodě, vlhkosti a plynům |  |  |  | 0 | [5 empty] | 0 |  | 0 |  | 3.0766 | 2 | D | 1 |  |  |  | ROZPOCET | [10 empty] | 0
92 | K | 711131811 | Odstranění izolace proti zemní vlhkosti vodorovné | m2 | 619.36 |  | 0 | CS ÚRS 2021 02 |  |  | základní |  | 0 | 0 | 0 | 0.004 | 2.4774 | 16 | K | 2 |  |  |  | ROZPOCET |  |  |  |  | 0 | 0 | 0 | 0 | 0 | 1 | 0 | 16 | -1688038470
| VV |  | 577,13 " celé SO 02" |  | 577.13 | [13 empty] | VV | 2 | 2 | True | 0 | ROZPOCET
| VV |  | Mezisoučet "SO 02" |  | 577.13 | [13 empty] | VV | 2 | 3 | True | 0 | ROZPOCET
| VV |  | (6,95*2,65+6,75*3,35+4,0*0,3) "podlaha garáží 3007,3008" |  | 42.23 | [13 empty] | VV | 2 | 2 | True | 0 | ROZPOCET
| VV |  | Mezisoučet "SO 03" |  | 42.23 | [13 empty] | VV | 2 | 3 | True | 0 | ROZPOCET
| VV |  | Součet |  | 619.36 | [13 empty] | VV | 2 | 4 | True | 1 | ROZPOCET
93 | K | 711131821 | Odstranění izolace proti zemní vlhkosti svislé | m2 | 133.152 |  | 0 | CS ÚRS 2021 02 |  |  | základní |  | 0 | 0 | 0 | 0.0045 | 0.59918 | 16 | K | 2 |  |  |  | ROZPOCET |  |  |  |  | 0 | 0 | 0 | 0 | 0 | 1 | 0 | 16 | 1992344551
| VV |  | 3,3*2,53 "řez B" |  | 8.349 | [13 empty] | VV | 2 | 2 | True | 0 | ROZPOCET
| VV |  | 26,11*1,35 "řez C" |  | 35.249 | [13 empty] | VV | 2 | 2 | True | 0 | ROZPOCET
| VV |  | 47,505*1,365 "řez C" |  | 64.844 | [13 empty] | VV | 2 | 2 | True | 0 | ROZPOCET
| VV |  | (8,85+20,22)*0,85 "řez D" |  | 24.71 | [13 empty] | VV | 2 | 2 | True | 0 | ROZPOCET
| VV |  | Mezisoučet "izolační přizdívka" |  | 133.152 | [13 empty] | VV | 2 | 3 | True | 1 | ROZPOCET
| D | 712 | Povlakové krytiny |  |  |  | 0 | [5 empty] | 0 |  | 0 |  | 10.5767 | 2 | D | 1 |  |  |  | ROZPOCET | [10 empty] | 0
94 | K | 712340832 | Odstranění povlakové krytiny střech do 10° z pásů NAIP přitavených v plné ploše dvouvrstvé | m2 | 961.522 |  | 0 | CS ÚRS 2021 02 |  |  | základní |  | 0 | 0 | 0 | 0.011 | 10.5767 | 16 | K | 2 |  |  |  | ROZPOCET |  |  |  |  | 0 | 0 | 0 | 0 | 0 | 1 | 0 | 16 | -749988334
| VV |  | (6,415+5,733)/2*28,59 "S4-S - vodorovná" |  | 173.656 | [13 empty] | VV | 2 | 2 | True | 0 | ROZPOCET
| VV |  | (6,057+27,94+5,391+27,948)*(0,29+0,365)/2 "S4-S - svislá" |  | 22.053 | [13 empty] | VV | 2 | 2 | True | 0 | ROZPOCET
| VV |  | Mezisoučet "SO 01" |  | 195.709 | [13 empty] | VV | 2 | 3 | True | 0 | ROZPOCET
| VV |  | 15,67*40,17+(20,22-15,67)*8,85 "S5-S,S6-S - vodorovná" |  | 669.731 | [13 empty] | VV | 2 | 2 | True | 0 | ROZPOCET
| VV |  | (6,16+34,29)*2*(0,1+0,3)/2 "S6-S - svislá" |  | 16.18 | [13 empty] | VV | 2 | 2 | True | 0 | ROZPOCET
| VV |  | (19,72+39,67+34,79)*2*0,2 "S5-S - svislá" |  | 37.672 | [13 empty] | VV | 2 | 2 | True | 0 | ROZPOCET
| VV |  | Mezisoučet "SO 02" |  | 723.583 | [13 empty] | VV | 2 | 3 | True | 0 | ROZPOCET
| VV |  | (6,95*2,65+6,75*3,35+4,0*0,3) "střecha garáží 3007,3008" |  | 42.23 | [13 empty] | VV | 2 | 2 | True | 0 | ROZPOCET
| VV |  | Mezisoučet "SO 03" |  | 42.23 | [13 empty] | VV | 2 | 3 | True | 0 | ROZPOCET
| VV |  | Součet |  | 961.522 | [13 empty] | VV | 2 | 4 | True | 1 | ROZPOCET
| D | 713 | Izolace tepelné |  |  |  | 0 | [5 empty] | 0 |  | 0 |  | 2.36 | 2 | D | 1 |  |  |  | ROZPOCET | [10 empty] | 0
95 | K | 713110811 | Odstranění tepelné izolace stropů volně kladené z vláknitých materiálů suchých tl do 100 mm | m2 | 1480.063 |  | 0 | CS ÚRS 2021 02 |  |  | základní |  | 0 | 0 | 0 | 0.0014 | 2.0721 | 16 | K | 2 |  |  |  | ROZPOCET |  |  |  |  | 0 | 0 | 0 | 0 | 0 | 1 | 0 | 16 | -1485719761
| VV |  | 44,8*24,0 "1101" |  | 1075.2 | [13 empty] | VV | 2 | 2 | True | 0 | ROZPOCET
| VV |  | (39,6+38,088)/2*6,6 "1201" |  | 256.37 | [13 empty] | VV | 2 | 2 | True | 0 | ROZPOCET
| VV |  | 32,49*3,25 "1202" |  | 105.593 | [13 empty] | VV | 2 | 2 | True | 0 | ROZPOCET
| VV |  | (2,7+3,7)/2*6,6 "1301,1302,1303 - strop" |  | 21.12 | [13 empty] | VV | 2 | 2 | True | 0 | ROZPOCET
| VV |  | (2,7+3,9)/2*6,6 "1208,1209,1210 - strop" |  | 21.78 | [13 empty] | VV | 2 | 2 | True | 0 | ROZPOCET
| VV |  | Mezisoučet |  | 1480.063 | [13 empty] | VV | 2 | 3 | True | 1 | ROZPOCET
96 | K | 713140821 | Odstranění tepelné izolace střech nadstřešní volně kladené z polystyrenu suchého tl do 100 mm | m2 | 159.974 |  | 0 | CS ÚRS 2021 02 |  |  | základní |  | 0 | 0 | 0 | 0.0018 | 0.28795 | 16 | K | 2 |  |  |  | ROZPOCET |  |  |  |  | 0 | 0 | 0 | 0 | 0 | 1 | 0 | 16 | 14486397
| VV |  | S4 |  | 159.974 | [13 empty] | VV | 2 | 2 | True | 1 | ROZPOCET
| D | 764 | Konstrukce klempířské |  |  |  | 0 | [5 empty] | 0 |  | 0 |  | 0.96557 | 2 | D | 1 |  |  |  | ROZPOCET | [10 empty] | 0
97 | K | 764002841 | Demontáž oplechování horních ploch zdí a nadezdívek do suti | m | 199.404 |  | 0 | CS ÚRS 2021 02 |  |  | základní |  | 0 | 0 | 0 | 0.00191 | 0.38086 | 16 | K | 2 |  |  |  | ROZPOCET |  |  |  |  | 0 | 0 | 0 | 0 | 0 | 1 | 0 | 16 | 1934752454
| VV |  | 6,415+27,948+5,391 "S4-S" |  | 39.754 | [13 empty] | VV | 2 | 2 | True | 0 | ROZPOCET
| VV |  | (6,16+34,79)*2 "S6-S" |  | 81.9 | [13 empty] | VV | 2 | 2 | True | 0 | ROZPOCET
| VV |  | 1,83+6,14+1,04+40,17+19,72+8,85 "S5-S" |  | 77.75 | [13 empty] | VV | 2 | 2 | True | 0 | ROZPOCET
| VV |  | Mezisoučet |  | 199.404 | [13 empty] | VV | 2 | 3 | True | 1 | ROZPOCET
98 | K | 764004801 | Demontáž podokapního žlabu do suti | m | 141.54 |  | 0 | CS ÚRS 2021 02 |  |  | základní |  | 0 | 0 | 0 | 0.0026 | 0.368 | 16 | K | 2 |  |  |  | ROZPOCET |  |  |  |  | 0 | 0 | 0 | 0 | 0 | 1 | 0 | 16 | 1009518394
| VV |  | 45,0*2 "S1-S" |  | 90 | [13 empty] | VV | 2 | 2 | True | 0 | ROZPOCET
| VV |  | 45,64 "S2-S" |  | 45.64 | [13 empty] | VV | 2 | 2 | True | 0 | ROZPOCET
| VV |  | 3,1 "S3-S" |  | 3.1 | [13 empty] | VV | 2 | 2 | True | 0 | ROZPOCET
| VV |  | 2,8 "střecha nástavby" |  | 2.8 | [13 empty] | VV | 2 | 2 | True | 0 | ROZPOCET
| VV |  | Mezisoučet |  | 141.54 | [13 empty] | VV | 2 | 3 | True | 1 | ROZPOCET
99 | K | 764004861 | Demontáž svodu do suti | m | 55 |  | 0 | CS ÚRS 2021 02 |  |  | základní |  | 0 | 0 | 0 | 0.00394 | 0.2167 | 16 | K | 2 |  |  |  | ROZPOCET |  |  |  |  | 0 | 0 | 0 | 0 | 0 | 1 | 0 | 16 | -272421569
| VV |  | 2,0*3+7,0+10,0 "S1-S" |  | 23 | [13 empty] | VV | 2 | 2 | True | 0 | ROZPOCET
| VV |  | 8,0*2 "S2-S" |  | 16 | [13 empty] | VV | 2 | 2 | True | 0 | ROZPOCET
| VV |  | "S3-S" | [15 empty] | VV | 2 | 1 | True | 0 | ROZPOCET
| VV |  | 1,0*2 "S4-S" |  | 2 | [13 empty] | VV | 2 | 2 | True | 0 | ROZPOCET
| VV |  | 4,0*2+3,0 "S5-S" |  | 11 | [13 empty] | VV | 2 | 2 | True | 0 | ROZPOCET
| VV |  | "S6-S" | [15 empty] | VV | 2 | 1 | True | 0 | ROZPOCET
| VV |  | 3,0 "střecha nástavby" |  | 3 | [13 empty] | VV | 2 | 2 | True | 0 | ROZPOCET
| VV |  | Mezisoučet |  | 55 | [13 empty] | VV | 2 | 3 | True | 1 | ROZPOCET
| D | 766 | Konstrukce truhlářské |  |  |  | 0 | [5 empty] | 0 |  | 0 |  | 23.2921 | 2 | D | 1 |  |  |  | ROZPOCET | [10 empty] | 0
100 | K | 766111820 | Demontáž truhlářských stěn dřevěných plných | m2 | 36.533 |  | 0 | CS ÚRS 2021 02 |  |  | základní |  | 0 | 0 | 0 | 0.01695 | 0.61923 | 16 | K | 2 |  |  |  | ROZPOCET |  |  |  |  | 0 | 0 | 0 | 0 | 0 | 1 | 0 | 16 | -1553148134
| VV |  | (5,25+2,45)*3,29 "1112" |  | 25.333 | [13 empty] | VV | 2 | 2 | True | 0 | ROZPOCET
| VV |  | (1,25+1,75+1,0)*2,8 "1212" |  | 11.2 | [13 empty] | VV | 2 | 2 | True | 0 | ROZPOCET
| VV |  | Mezisoučet "SO 01" |  | 36.533 | [13 empty] | VV | 2 | 3 | True | 1 | ROZPOCET
101 | K | 766411812 | Demontáž truhlářského obložení stěn z panelů plochy přes 1,5 m2 | m2 | 708.356 |  | 0 | CS ÚRS 2021 02 |  |  | základní |  | 0 | 0 | 0 | 0.02465 | 17.461 | 16 | K | 2 |  |  |  | ROZPOCET |  |  |  |  | 0 | 0 | 0 | 0 | 0 | 1 | 0 | 16 | -1406512403
| VV |  | (24,0+24,0-2,7-7,0)*2,8 "1101" |  | 107.24 | [13 empty] | VV | 2 | 2 | True | 0 | ROZPOCET
| VV |  | 44,8*(2,25+0,35) "1101" |  | 116.48 | [13 empty] | VV | 2 | 2 | True | 0 | ROZPOCET
| VV |  | (2,6+2,1+2,0+2,6)*2,02+39,6*1,15 "1101" |  | 64.326 | [13 empty] | VV | 2 | 2 | True | 0 | ROZPOCET
| VV |  | (24,0+4,3+4,3+24,0)*8,0-7,0*3,6-2,7*2,7 "1101" |  | 420.31 | [13 empty] | VV | 2 | 2 | True | 0 | ROZPOCET
| VV |  | Mezisoučet "SO 01" |  | 708.356 | [13 empty] | VV | 2 | 3 | True | 1 | ROZPOCET
102 | K | 766411822 | Demontáž truhlářského obložení stěn podkladových roštů | m2 | 601.116 |  | 0 | CS ÚRS 2021 02 |  |  | základní |  | 0 | 0 | 0 | 0.008 | 4.8089 | 16 | K | 2 |  |  |  | ROZPOCET |  |  |  |  | 0 | 0 | 0 | 0 | 0 | 1 | 0 | 16 | 334302049
| VV |  | 44,8*(2,25+0,35) "1101" |  | 116.48 | [13 empty] | VV | 2 | 2 | True | 0 | ROZPOCET
| VV |  | (2,6+2,1+2,0+2,6)*2,02+39,6*1,15 "1101" |  | 64.326 | [13 empty] | VV | 2 | 2 | True | 0 | ROZPOCET
| VV |  | (24,0+4,3+4,3+24,0)*8,0-7,0*3,6-2,7*2,7 "1101" |  | 420.31 | [13 empty] | VV | 2 | 2 | True | 0 | ROZPOCET
| VV |  | Mezisoučet "SO 01" |  | 601.116 | [13 empty] | VV | 2 | 3 | True | 1 | ROZPOCET
103 | K | 766441811 | Demontáž parapetních desek dřevěných nebo plastových šířky do 30 cm délky do 1,0 m | kus | 31 |  | 0 | CS ÚRS 2021 02 |  |  | základní |  | 0 | 0 | 0 | 0.003 | 0.093 | 16 | K | 2 |  |  |  | ROZPOCET |  |  |  |  | 0 | 0 | 0 | 0 | 0 | 1 | 0 | 16 | -890718950
| VV |  | 12 "SO 02" |  | 12 | [13 empty] | VV | 2 | 2 | True | 0 | ROZPOCET
| VV |  | 17+2 "SO 01" |  | 19 | [13 empty] | VV | 2 | 2 | True | 0 | ROZPOCET
| VV |  | Mezisoučet |  | 31 | [13 empty] | VV | 2 | 3 | True | 1 | ROZPOCET
104 | K | 766441821 | Demontáž parapetních desek dřevěných nebo plastových šířky do 30 cm délky přes 1,0 m | kus | 62 |  | 0 | CS ÚRS 2021 02 |  |  | základní |  | 0 | 0 | 0 | 0.005 | 0.31 | 16 | K | 2 |  |  |  | ROZPOCET |  |  |  |  | 0 | 0 | 0 | 0 | 0 | 1 | 0 | 16 | 1904912137
| VV |  | 16+40 "SO 02" |  | 56 | [13 empty] | VV | 2 | 2 | True | 0 | ROZPOCET
| VV |  | 2+2+2 "SO 01" |  | 6 | [13 empty] | VV | 2 | 2 | True | 0 | ROZPOCET
| VV |  | Mezisoučet |  | 62 | [13 empty] | VV | 2 | 3 | True | 1 | ROZPOCET
105 | K | 766622832 | Demontáž rámu zdvojených oken dřevěných nebo plastových přes 1 do 2 m2 k opětovnému použití | m2 | 22.95 |  | 0 | CS ÚRS 2021 02 |  |  | základní |  | 0 | 0 | 0 | 0 | 0 | 16 | K | 2 |  |  |  | ROZPOCET |  |  |  |  | 0 | 0 | 0 | 0 | 0 | 1 | 0 | 16 | 1587186722
| VV |  | 0,9*1,5*17 "1106,1112" |  | 22.95 | [13 empty] | VV | 2 | 2 | True | 0 | ROZPOCET
| VV |  | Mezisoučet "SO 01" |  | 22.95 | [13 empty] | VV | 2 | 3 | True | 1 | ROZPOCET
| D | 767 | Konstrukce zámečnické |  |  |  | 0 | [5 empty] | 0 |  | 0 |  | 12.2161 | 2 | D | 1 |  |  |  | ROZPOCET | [10 empty] | 0
106 | K | 7671938011 | Demontáž světelné tabule | kus | 2 |  | 0 |  |  |  | základní |  | 0 | 0 | 0 | 0.12 | 0.24 | 16 | K | 2 |  |  |  | ROZPOCET |  |  |  |  | 0 | 0 | 0 | 0 | 0 | 1 | 0 | 16 | -2051582763
| VV |  | 2 "světelné tabule" |  | 2 | [13 empty] | VV | 2 | 2 | True | 1 | ROZPOCET
107 | K | 7671938012 | Demontáž tréninkového basketbalového koše | kus | 2 |  | 0 |  |  |  | základní |  | 0 | 0 | 0 | 0.12 | 0.24 | 16 | K | 2 |  |  |  | ROZPOCET |  |  |  |  | 0 | 0 | 0 | 0 | 0 | 1 | 0 | 16 | 1724245073
| VV |  | 2 "tréninkové koše" |  | 2 | [13 empty] | VV | 2 | 2 | True | 1 | ROZPOCET
108 | K | 767392803 | Demontáž krytin střech z plechů přistřelovaných do suti | m2 | 18.478 |  | 0 | CS ÚRS 2021 02 |  |  | základní |  | 0 | 0 | 0 | 0.007 | 0.12935 | 16 | K | 2 |  |  |  | ROZPOCET |  |  |  |  | 0 | 0 | 0 | 0 | 0 | 1 | 0 | 16 | -953662634
| VV |  | (2,49+1,128+0,1+2,195)/2*(2,45+0,1+3,7) "1204,1205,1206 - strop" |  | 18.478 | [13 empty] | VV | 2 | 2 | True | 1 | ROZPOCET
109 | K | 767581802 | Demontáž podhledu lamel | m2 | 1437.163 |  | 0 | CS ÚRS 2021 02 |  |  | základní |  | 0 | 0 | 0 | 0.004 | 5.7487 | 16 | K | 2 |  |  |  | ROZPOCET |  |  |  |  | 0 | 0 | 0 | 0 | 0 | 1 | 0 | 16 | -1222897886
| VV |  | 44,8*24,0 "1101" |  | 1075.2 | [13 empty] | VV | 2 | 2 | True | 0 | ROZPOCET
| VV |  | (39,6+38,088)/2*6,6 "1201" |  | 256.37 | [13 empty] | VV | 2 | 2 | True | 0 | ROZPOCET
| VV |  | 32,49*3,25 "1202" |  | 105.593 | [13 empty] | VV | 2 | 2 | True | 0 | ROZPOCET
| VV |  | Mezisoučet |  | 1437.163 | [13 empty] | VV | 2 | 3 | True | 1 | ROZPOCET
110 | K | 767582800 | Demontáž roštu podhledu | m2 | 1437.163 |  | 0 | CS ÚRS 2021 02 |  |  | základní |  | 0 | 0 | 0 | 0.002 | 2.8743 | 16 | K | 2 |  |  |  | ROZPOCET |  |  |  |  | 0 | 0 | 0 | 0 | 0 | 1 | 0 | 16 | -789749403
| VV |  | 44,8*24,0 "1101" |  | 1075.2 | [13 empty] | VV | 2 | 2 | True | 0 | ROZPOCET
| VV |  | (39,6+38,088)/2*6,6 "1201" |  | 256.37 | [13 empty] | VV | 2 | 2 | True | 0 | ROZPOCET
| VV |  | 32,49*3,25 "1202" |  | 105.593 | [13 empty] | VV | 2 | 2 | True | 0 | ROZPOCET
| VV |  | Mezisoučet |  | 1437.163 | [13 empty] | VV | 2 | 3 | True | 1 | ROZPOCET
111 | K | 767661811 | Demontáž mříží pevných nebo otevíravých | m2 | 15.44 |  | 0 | CS ÚRS 2021 02 |  |  | základní |  | 0 | 0 | 0 | 0.02 | 0.3088 | 16 | K | 2 |  |  |  | ROZPOCET |  |  |  |  | 0 | 0 | 0 | 0 | 0 | 1 | 0 | 16 | -953481969
| VV |  | 4,6*3,4-2,0*1,2+1,1*2,0 "SO 02" |  | 15.44 | [13 empty] | VV | 2 | 2 | True | 1 | ROZPOCET
112 | K | 767832801 | Demontáž venkovních požárních žebříků se ochranným košem | m | 5 |  | 0 | CS ÚRS 2021 02 |  |  | základní |  | 0 | 0 | 0 | 0.05 | 0.25 | 16 | K | 2 |  |  |  | ROZPOCET |  |  |  |  | 0 | 0 | 0 | 0 | 0 | 1 | 0 | 16 | 433557731
| VV |  | 5,0 "pohled Z" |  | 5 | [13 empty] | VV | 2 | 2 | True | 0 | ROZPOCET
| VV |  | Mezisoučet "SO 01" |  | 5 | [13 empty] | VV | 2 | 3 | True | 1 | ROZPOCET
113 | K | 767832802 | Demontáž venkovních požárních žebříků bez ochranného koše | m | 5 |  | 0 | CS ÚRS 2021 02 |  |  | základní |  | 0 | 0 | 0 | 0.03 | 0.15 | 16 | K | 2 |  |  |  | ROZPOCET |  |  |  |  | 0 | 0 | 0 | 0 | 0 | 1 | 0 | 16 | -650281436
| VV |  | 3,0+2,0 "řez B, pohled Z" |  | 5 | [13 empty] | VV | 2 | 2 | True | 0 | ROZPOCET
| VV |  | Mezisoučet "SO 01" |  | 5 | [13 empty] | VV | 2 | 3 | True | 1 | ROZPOCET
114 | K | 767996704 | Demontáž atypických zámečnických konstrukcí řezáním hm jednotlivých dílů přes 250 do 500 kg | kg | 1000 |  | 0 | CS ÚRS 2021 02 |  |  | základní |  | 0 | 0 | 0 | 0.001 | 1 | 16 | K | 2 |  |  |  | ROZPOCET |  |  |  |  | 0 | 0 | 0 | 0 | 0 | 1 | 0 | 16 | -671780102
| VV |  | 500,0 "ocelové schodiště nad SO 02" |  | 500 | [13 empty] | VV | 2 | 2 | True | 0 | ROZPOCET
| VV |  | 500,0 "ocelové schodiště 1205" |  | 500 | [13 empty] | VV | 2 | 2 | True | 0 | ROZPOCET
| VV |  | Mezisoučet |  | 1000 | [13 empty] | VV | 2 | 3 | True | 1 | ROZPOCET
115 | K | 767996705 | Demontáž atypických zámečnických konstrukcí řezáním hm jednotlivých dílů přes 500 kg | kg | 575 |  | 0 | CS ÚRS 2021 02 |  |  | základní |  | 0 | 0 | 0 | 0.001 | 0.575 | 16 | K | 2 |  |  |  | ROZPOCET |  |  |  |  | 0 | 0 | 0 | 0 | 0 | 1 | 0 | 16 | -1032975422
| VV |  | 25,0*23 "servisní lávka" |  | 575 | [13 empty] | VV | 2 | 2 | True | 0 | ROZPOCET
| VV |  | Mezisoučet "SO 01" |  | 575 | [13 empty] | VV | 2 | 3 | True | 1 | ROZPOCET
116 | K | 767996802 | Demontáž atypických zámečnických konstrukcí rozebráním hm jednotlivých dílů přes 50 do 100 kg | kg | 200 |  | 0 | CS ÚRS 2021 02 |  |  | základní |  | 0 | 0 | 0 | 0.001 | 0.2 | 16 | K | 2 |  |  |  | ROZPOCET |  |  |  |  | 0 | 0 | 0 | 0 | 0 | 1 | 0 | 16 | 715301270
| VV |  | 2*100,0 "nerezové komíny délky do 6 m" |  | 200 | [13 empty] | VV | 2 | 2 | True | 1 | ROZPOCET
117 | K | 767996804 | Demontáž atypických zámečnických konstrukcí rozebráním hm jednotlivých dílů přes 250 do 500 kg | kg | 500 |  | 0 | CS ÚRS 2021 02 |  |  | základní |  | 0 | 0 | 0 | 0.001 | 0.5 | 16 | K | 2 |  |  |  | ROZPOCET |  |  |  |  | 0 | 0 | 0 | 0 | 0 | 1 | 0 | 16 | -1338168354
| VV |  | 500,0 "ocelová lávka v hale" |  | 500 | [13 empty] | VV | 2 | 2 | True | 1 | ROZPOCET
| D | 775 | Podlahy skládané |  |  |  | 0 | [5 empty] | 0 |  | 0 |  | 0.58185 | 2 | D | 1 |  |  |  | ROZPOCET | [10 empty] | 0
118 | K | 775511800 | Demontáž podlah vlysových lepených s lištami lepenými do suti | m2 | 23.274 |  | 0 | CS ÚRS 2021 02 |  |  | základní |  | 0 | 0 | 0 | 0.025 | 0.58185 | 16 | K | 2 |  |  |  | ROZPOCET |  |  |  |  | 0 | 0 | 0 | 0 | 0 | 1 | 0 | 16 | -1731166034
| VV |  | 5,01*3,44 "1112" |  | 17.234 | [13 empty] | VV | 2 | 2 | True | 0 | ROZPOCET
| VV |  | 1,56+4,48 "1114,1115" |  | 6.04 | [13 empty] | VV | 2 | 2 | True | 0 | ROZPOCET
| VV |  | Mezisoučet |  | 23.274 | [13 empty] | VV | 2 | 3 | True | 1 | ROZPOCET
| D | 776 | Podlahy povlakové |  |  |  | 0 | [5 empty] | 0 |  | 0 |  | 0.12754 | 2 | D | 1 |  |  |  | ROZPOCET | [10 empty] | 0
119 | K | 776201811 | Demontáž lepených povlakových podlah bez podložky ručně | m2 | 45.55 |  | 0 | CS ÚRS 2021 02 |  |  | základní |  | 0 | 0 | 0 | 0.0025 | 0.11388 | 16 | K | 2 |  |  |  | ROZPOCET |  |  |  |  | 0 | 0 | 0 | 0 | 0 | 1 | 0 | 16 | 754874403
| VV |  | 2,92+4,81+10,24+1,84+12,66 "1204,1205,1206,1208,1210" |  | 32.47 | [13 empty] | VV | 2 | 2 | True | 0 | ROZPOCET
| VV |  | 10,26+2,82 "1302,1303" |  | 13.08 | [13 empty] | VV | 2 | 2 | True | 0 | ROZPOCET
| VV |  | Mezisoučet "SO 01" |  | 45.55 | [13 empty] | VV | 2 | 3 | True | 1 | ROZPOCET
120 | K | 776410811 | Odstranění soklíků a lišt pryžových nebo plastových | m | 45.55 |  | 0 | CS ÚRS 2021 02 |  |  | základní |  | 0 | 0 | 0 | 0.0003 | 0.013665 | 16 | K | 2 |  |  |  | ROZPOCET |  |  |  |  | 0 | 0 | 0 | 0 | 0 | 1 | 0 | 16 | 886308531
| VV |  | 2,92+4,81+10,24+1,84+12,66 "1204,1205,1206,1208,1210" |  | 32.47 | [13 empty] | VV | 2 | 2 | True | 0 | ROZPOCET
| VV |  | 10,26+2,82 "1302,1303" |  | 13.08 | [13 empty] | VV | 2 | 2 | True | 0 | ROZPOCET
| VV |  | Mezisoučet "SO 01" |  | 45.55 | [13 empty] | VV | 2 | 3 | True | 1 | ROZPOCET
| D | 787 | Dokončovací práce - zasklívání |  |  |  | 0 | [5 empty] | 0 |  | 0 |  | 0.54152 | 2 | D | 1 |  |  |  | ROZPOCET | [10 empty] | 0
121 | K | 787100802 | Vysklívání stěn, příček, balkónového zábradlí, výtahových šachet pl přes 1 do 3 m2 skla plochého | m2 | 38.68 |  | 0 | CS ÚRS 2021 02 |  |  | základní |  | 0 | 0 | 0 | 0.014 | 0.54152 | 16 | K | 2 |  |  |  | ROZPOCET |  |  |  |  | 0 | 0 | 0 | 0 | 0 | 1 | 0 | 16 | -648681486
| VV |  | 19,34*2,0 "zrcadla v 1106" |  | 38.68 | [13 empty] | VV | 2 | 2 | True | 0 | ROZPOCET
| VV |  | Mezisoučet "SO 01" |  | 38.68 | [13 empty] | VV | 2 | 3 | True | 1 | ROZPOCET
| D | 789 | Povrchové úpravy ocelových konstrukcí a technologických zařízení |  |  |  | 0 | [5 empty] | 0 |  | 0.55228 |  | 0.3591 | 2 | D | 1 |  |  |  | ROZPOCET | [10 empty] | 0
122 | K | 789123143 | Čištění mechanizované ocelových konstrukcí třídy III stupeň přípravy St 3 stupeň zrezivění D | m2 | 339.745 |  | 0 | CS ÚRS 2021 02 |  |  | základní |  | 0 | 0 | 0 | 0 | 0 | 16 | K | 2 |  |  |  | ROZPOCET |  |  |  |  | 0 | 0 | 0 | 0 | 0 | 1 | 0 | 16 | -1255249808
| VV |  | 10,5*(0,85+0,15)/2*2*7 |  | 73.5 | [13 empty] | VV | 2 | 2 | True | 0 | ROZPOCET
| VV |  | 10,5*0,35*4*7 |  | 102.9 | [13 empty] | VV | 2 | 2 | True | 0 | ROZPOCET
| VV |  | Mezisoučet "hlavní ocelové sloupy" |  | 176.4 | [13 empty] | VV | 2 | 3 | True | 0 | ROZPOCET
| VV |  | 6,0*12*(0,2+0,35+0,2) |  | 54 | [13 empty] | VV | 2 | 2 | True | 0 | ROZPOCET
| VV |  | 25,3*2*(0,2+0,35+0,2) |  | 37.95 | [13 empty] | VV | 2 | 2 | True | 0 | ROZPOCET
| VV |  | Mezisoučet "ocelový průvlak" |  | 91.95 | [13 empty] | VV | 2 | 3 | True | 0 | ROZPOCET
| VV |  | 5,65*18*(0,12+0,08)*2 |  | 40.68 | [13 empty] | VV | 2 | 2 | True | 0 | ROZPOCET
| VV |  | 3,38*19*(0,12+0,08)*2 |  | 25.688 | [13 empty] | VV | 2 | 2 | True | 0 | ROZPOCET
| VV |  | Mezisoučet "ocelové sloupky" |  | 66.368 | [13 empty] | VV | 2 | 3 | True | 0 | ROZPOCET
| VV |  | 4,0*8*pi*0,05 |  | 5.027 | [13 empty] | VV | 2 | 2 | True | 0 | ROZPOCET
| VV |  | Mezisoučet "ocelová táhla" |  | 5.027 | [13 empty] | VV | 2 | 3 | True | 0 | ROZPOCET
| VV | fig92 | Součet |  | 339.745 | [13 empty] | VV | 2 | 4 | True | 1 | ROZPOCET
123 | K | 789123153 | Čištění ručním nářadím ocelových konstrukcí třídy III stupeň přípravy St 2 stupeň zrezivění D | m2 | 1416.43 |  | 0 | CS ÚRS 2021 02 |  |  | základní |  | 0 | 0 | 0 | 0 | 0 | 16 | K | 2 |  |  |  | ROZPOCET |  |  |  |  | 0 | 0 | 0 | 0 | 0 | 1 | 0 | 16 | -1582506486
| VV |  | 1351,31 |  | 1351.31 | [13 empty] | VV | 2 | 2 | True | 0 | ROZPOCET
| VV |  | Mezisoučet "ocelové příhradové vazníky včetně vaznic I 220" |  | 1351.31 | [13 empty] | VV | 2 | 3 | True | 0 | ROZPOCET
| VV |  | 8,0*7*(0,18+0,26)*2 |  | 49.28 | [13 empty] | VV | 2 | 2 | True | 0 | ROZPOCET
| VV |  | 9,0*2*(0,18+0,26)*2 |  | 15.84 | [13 empty] | VV | 2 | 2 | True | 0 | ROZPOCET
| VV |  | Mezisoučet "ocelové sloupy a vzpěry" |  | 65.12 | [13 empty] | VV | 2 | 3 | True | 0 | ROZPOCET
| VV | fig91 | Součet |  | 1416.43 | [13 empty] | VV | 2 | 4 | True | 1 | ROZPOCET
124 | K | 789123270 | Odrezivění odrezovačem ocelových konstrukcí třídy III | m2 | 1756.175 |  | 0 | CS ÚRS 2021 02 |  |  | základní |  | 0 | 0.00011 | 0.19318 | 0 | 0 | 16 | K | 2 |  |  |  | ROZPOCET |  |  |  |  | 0 | 0 | 0 | 0 | 0 | 1 | 0 | 16 | -1167526957
| VV |  | fig91 |  | 1416.43 | [13 empty] | VV | 2 | 2 | True | 0 | ROZPOCET
| VV |  | fig92 |  | 339.745 | [13 empty] | VV | 2 | 2 | True | 0 | ROZPOCET
| VV |  | Mezisoučet |  | 1756.175 | [13 empty] | VV | 2 | 3 | True | 1 | ROZPOCET
125 | K | 789223512 | Otryskání abrazivem ze strusky ocelových kcí třídy III stupeň zarezavění A stupeň přípravy Sa 2 1/2 | m2 | 18.9 |  | 0 | CS ÚRS 2021 02 |  |  | základní |  | 0 | 0.019 | 0.3591 | 0.019 | 0.3591 | 16 | K | 2 |  |  |  | ROZPOCET |  |  |  |  | 0 | 0 | 0 | 0 | 0 | 1 | 0 | 16 | -1081012038
| VV |  | 1,5*(0,25+0,15)/2*2*7 |  | 4.2 | [13 empty] | VV | 2 | 2 | True | 0 | ROZPOCET
| VV |  | 1,5*0,35*4*7 |  | 14.7 | [13 empty] | VV | 2 | 2 | True | 0 | ROZPOCET
| VV |  | Mezisoučet "hlavní ocelové sloupy pod terénem" |  | 18.9 | [13 empty] | VV | 2 | 3 | True | 1 | ROZPOCET
| D | HZS | Hodinové zúčtovací sazby |  |  |  | 0 | [5 empty] | 0 |  | 0 |  | 0 | 4 | D | 0 |  |  |  | ROZPOCET | [10 empty] | 0
126 | K | HZS1292 | Hodinová zúčtovací sazba stavební dělník | hod | 300 |  | 0 | CS ÚRS 2021 02 |  |  | základní |  | 0 | 0 | 0 | 0 | 0 | 512 | K | 1 |  |  |  | ROZPOCET |  |  |  |  | 0 | 0 | 0 | 0 | 0 | 1 | 0 | 512 | -1193462893
| VV |  | 300 "práce vyklízecí neobsažené v cenících URS" |  | 300 | [13 empty] | VV | 1 | 2 | True | 1 | ROZPOCET
127 | K | HZS2211 | Hodinová zúčtovací sazba instalatér | hod | 20 |  | 0 | CS ÚRS 2021 02 |  |  | základní |  | 0 | 0 | 0 | 0 | 0 | 512 | K | 1 |  |  |  | ROZPOCET |  |  |  |  | 0 | 0 | 0 | 0 | 0 | 1 | 0 | 512 | 1385493043
| VV |  | 10 "odpojení objektu od vody" |  | 10 | [13 empty] | VV | 1 | 2 | True | 0 | ROZPOCET
| VV |  | 10 "odpojení objektu od plynu" |  | 10 | [13 empty] | VV | 1 | 2 | True | 0 | ROZPOCET
| VV |  | Mezisoučet |  | 20 | [13 empty] | VV | 1 | 3 | True | 1 | ROZPOCET
128 | K | HZS2231 | Hodinová zúčtovací sazba elektrikář | hod | 10 |  | 0 | CS ÚRS 2021 02 |  |  | základní |  | 0 | 0 | 0 | 0 | 0 | 512 | K | 1 |  |  |  | ROZPOCET |  |  |  |  | 0 | 0 | 0 | 0 | 0 | 1 | 0 | 512 | -90013183
| VV |  | 10 "odpojení objektu od elektřiny" |  | 10 | [13 empty] | VV | 1 | 2 | True | 1 | ROZPOCET

## 2 - SO 01,02,03
[9 empty] | >> skryté sloupce << | [9 empty] | {3c538b4e-2dc0-4008-a700-8ae3aaca5a01} | [5 empty] | A1 | podhled A1 | 1632,732 | 2
[19 empty] | 2 | [5 empty] | A2 | podhled A2 | 53,156 | 2
| KRYCÍ LIST SOUPISU PRACÍ | [8 empty] | v --- níže se nacházejí doplnkové a pomocné údaje k sestavám --- v | [8 empty] | False | [5 empty] | A2a | podhled A2a | 22,525 | 2
[25 empty] | A3 | podhled A3 | 119,11 | 2
| Stavba: | [23 empty] | A4 | podhled A4 | 27,31 | 2
|  | Přístavba a rekonstrukce sportovní haly Chrudim, I.etapa | [22 empty] | A5 | podhled A5 | 285,832 | 2
| Objekt: | [23 empty] | A6 | podhled A6 | 137,432 | 2
|  | 2 - SO 01,02,03 | [22 empty] | A7 | podhled A7 | 190,385 | 2
[25 empty] | A8 | podhled A8 | 2,19 | 2
| KSO: |  |  |  |  | CC-CZ: | [18 empty] | A9 | podhled A9 | 15,78 | 2
| Místo: |  | Chrudim |  |  | Datum: | 25. 8. 2022 | [17 empty] | AKU1 | AKU1 - obklad stěn | 206,52 | 2
[25 empty] | fig12 | omítka vápcem štuková stropů | 83,44 | 2
| Zadavatel: |  |  |  |  | IČ: | [18 empty] | fig13 | vápenosádrová omítka stěn | 2886,538 | 2
|  | Město Chrudim, Resselovo nám.77, Chrudim |  |  |  | DIČ: | [18 empty] | fig14 | sanační omítka stěn | 214,406 | 2
[25 empty] | fig21 | KZS podhledů MW 280 mm | 10,914 | 2
| Uchazeč: |  |  |  |  | IČ: | Vyplň údaj | [17 empty] | fig22 | KZS EPS-P 160 mm pod terénem | 159,559 | 2
|  | Vyplň údaj |  |  |  | DIČ: | Vyplň údaj | [17 empty] | fig23 | KZS EPS-P 160 mm nad terénem | 76,563 | 2
[25 empty] | fig24 | KZS MW 160 mm | 1301,366 | 2
| Projektant: |  |  |  |  | IČ: | [18 empty] | fig25 | KZS ostění hl do 200 mm MW 40 mm | 403,28 | 2
|  | Projekce CZ s.r.o., Tovární 290, Chrudim |  |  |  | DIČ: | [18 empty] | fig27 | soklová lišta | 279,056 | 2
[25 empty] | fig28 | rohové lišty | 260,34 | 2
| Zpracovatel: |  |  |  |  | IČ: | [18 empty] | fig30 | potažení ocelových sloupů pletivem | 91,875 | 2
|  | ing. V. Švehla |  |  |  | DIČ: | [18 empty] | fig31 | izolace proti vodě vodorovná | 669,634 | 2
[25 empty] | fig32 | izolace proti vodě svislá | 32,7 | 2
| Poznámka: | [23 empty] | fig34 | parozábrana střechy S5 | 386,703 | 2
[25 empty] | fig35 | parozábrana střechy S4,S6,S7 | 597,536 | 2
[25 empty] | fig36 | vyspravení asfaltové hydroizolace S1,S2,S3 | 1669,001 | 2
[25 empty] | fig37 | povlaková krytina S3 | 43,546 | 2
| Cena bez DPH | [5 empty] | 0 | [17 empty] | fig38 | povlaková krytina S1,S2,S4,S5,S6,S7 | 2631,037 | 2
[25 empty] | fig41 | TI střechy v S1 | 1383,3 | 2
|  |  | Základ daně |  |  | Sazba daně | Výše daně | [17 empty] | fig42 | TI střechy v S2 | 184,05 | 2
| DPH | základní | 0 |  |  | 21% | 0 | [17 empty] | fig43 | TI střechy v S3 | 30,759 | 2
|  | snížená | 0 |  |  | 15% | 0 | [17 empty] | fig44 | TI střechy v S4 | 159,929 | 2
|  | zákl. přenesená | 0 |  |  | 21% | 0 | [17 empty] | fig45 | TI střechy v S5 | 338,174 | 2
|  | sníž. přenesená | 0 |  |  | 15% | 0 | [17 empty] | fig46 | TI střechy v S6 | 303,446 | 2
|  | nulová | 0 |  |  | 0% | 0 | [17 empty] | fig47 | TI střechy v S7 | 6,889 | 2
[25 empty] | fig48 | TI na zhlaví atiky š. do 500 mm | 214,346 | 2
| Cena s DPH |  |  | v | CZK |  | 0 | [17 empty] | fig49 | TI vnitřních stěn atik | 178,451 | 2
[25 empty] | fig51 | SDK předstěna 1xa 12,5 mm | 98,802 | 2
[25 empty] | fig52 | SDK předstěna 1xH2 12,5 mm | 71,976 | 2
[25 empty] | fig55 | hranoly na atikách 60/80 | 428,692 | 2
[25 empty] | fig61 | keramický obklad stěn | 513,072 | 2
[25 empty] | fig62 | těsnící pás do styčné spáry podlaha - stěna | 271,636 | 2
[25 empty] | fig65 | malby stropů a stěn do 3,8 m | 3502,51 | 2
[25 empty] | fig66 | malby stropů a stěn výšky do 5 m | 472,168 | 2
[25 empty] | fig67 | malby stěn výšky přes 5 m | 574,5 | 2
[25 empty] | fig68 | malby stropů a stěn výšky do 3,8 m na sanační omítky | 297,846 | 2
[25 empty] | fig7 | zdivo porobetonové tl. 250 mm v SO 01 | 11,149 | 2
| Projektant |  |  | Zpracovatel | [20 empty] | fig71 | keramické stupnice šíře 300 mm | 4 | 2
[25 empty] | fig72 | keramické stupnice šíře 300 mm | 36 | 2
[25 empty] | fig73 | keramické stupnice šíře do 330 mm | 27,5 | 2
[25 empty] | fig74 | keramická podstupnice šíře 150 mm | 36 | 2
[25 empty] | fig75 | keramická podstupnice šíře 165 mm | 4 | 2
[25 empty] | fig76 | keramická podstupnice šíře 160 mm | 27,5 | 2
[25 empty] | fig8 | zdivo porobetonové tl. 300 mm v SO 01 | 208,002 | 2
[25 empty] | fig81 | atypická ocelová konstrukce z profilů do 13 kg/m | 3,992 | 2
[25 empty] | fig82 | atypická ocelová konstrukce z profilů do 30 kg/m | 4,515 | 2
[25 empty] | fig83 | atypická zámečnická konstrukce do 500 kg | 2512,9 | 2
[25 empty] | fig84 | atypická zámečnická konstrukce | 1333,2 | 2
| Datum a podpis: |  | Razítko | Datum a podpis: |  |  | Razítko | [17 empty] | fig9 | příčka porobetonová tl. 150 mm v SO 01 | 61,65 | 2
[25 empty] | fig91 | plocha ocelové konstrukce ve vnitřním prostředí | 1416,43 | 2
[25 empty] | fig92 | plocha ocelové konstrukce ve venkovním prostředí | 339,745 | 2
[25 empty] | fig98 | prostorové lešení nad tribunou 1201 | 1078,282 | 2
| Objednavatel |  |  | Uchazeč | [20 empty] | fig99 | fasádní lešení | 1795,743 | 2
[25 empty] | P01 | P01 | 0 | 2
[25 empty] | P02 | P02 | 29,81 | 2
[25 empty] | P03 | P03 | 39,17 | 2
[25 empty] | P04 | P04 | 325,03 | 2
[25 empty] | P05 | P05 | 114,07 | 2
[25 empty] | P06 | P06 | 3,96 | 2
[25 empty] | P07 | P07 | 93,18 | 2
[25 empty] | P08 | P08 | 64,18 | 2
[25 empty] | P09 | P09 | 144,58 | 2
[25 empty] | P10 | P10 | 64,74 | 2
| Datum a podpis: |  | Razítko | Datum a podpis: |  |  | Razítko | [17 empty] | P11 | P11 | 130,16 | 2
[25 empty] | P12 | P12 | 68,25 | 2
[25 empty] | P13 | P13 | 69,54 | 2
[25 empty] | P14 | P14 | 15,52 | 2
[25 empty] | P15 | P15 | 9,73 | 2
[25 empty] | P16 | P16 | 11,816 | 2
REKAPITULACE ČLENĚNÍ SOUPISU PRACÍ | [24 empty] | P17 | P17 | 11,42 | 2
[25 empty] | P18 | P18 | 85,41 | 2
Stavba: | [24 empty] | P19 | P19 | 59,37 | 2
Přístavba a rekonstrukce sportovní haly Chrudim, I.etapa
Objekt:
2 - SO 01,02,03
Místo: |  |  | Chrudim |  |  | Datum: | 25. 8. 2022
Zadavatel: |  |  | Město Chrudim, Resselovo nám.77, Chrudim |  |  | Projektant: | Projekce CZ s.r.o., Tovární 290, Chrudim
Uchazeč: |  |  | Vyplň údaj |  |  | Zpracovatel: | ing. V. Švehla
Kód dílu - Popis | [6 empty] | Cena celkem [CZK]
Náklady ze soupisu prací | [6 empty] | 0 | [12 empty] | -1
| HSV - Práce a dodávky HSV | [5 empty] | 0
| 2 - Zakládání | [5 empty] | 0
| 3 - Svislé a kompletní konstrukce | [5 empty] | 0
| 4 - Vodorovné konstrukce | [5 empty] | 0
| 6 - Úpravy povrchů, podlahy a osazování výplní | [5 empty] | 0
| 9 - Ostatní konstrukce a práce, bourání | [5 empty] | 0
| 997 - Přesun sutě | [5 empty] | 0
| 998 - Přesun hmot | [5 empty] | 0
| PSV - Práce a dodávky PSV | [5 empty] | 0
| 711 - Izolace proti vodě, vlhkosti a plynům | [5 empty] | 0
| 712 - Povlakové krytiny | [5 empty] | 0
| 713 - Izolace tepelné | [5 empty] | 0
| 714 - Akustická a protiotřesová opatření | [5 empty] | 0
| 762 - Konstrukce tesařské | [5 empty] | 0
| 763 - Konstrukce suché výstavby | [5 empty] | 0
| 764 - Konstrukce klempířské | [5 empty] | 0
| 766 - Konstrukce truhlářské | [5 empty] | 0
| 767 - Konstrukce zámečnické | [5 empty] | 0
| 771 - Podlahy z dlaždic | [5 empty] | 0
| 775 - Podlahy skládané | [5 empty] | 0
| 776 - Podlahy povlakové | [5 empty] | 0
| 777 - Podlahy lité | [5 empty] | 0
| 781 - Dokončovací práce - obklady | [5 empty] | 0
| 783 - Dokončovací práce - nátěry | [5 empty] | 0
| 784 - Dokončovací práce - malby a tapety | [5 empty] | 0
| 786 - Dokončovací práce - čalounické úpravy | [5 empty] | 0
| 789 - Povrchové úpravy ocelových konstrukcí a technologických zařízení | [5 empty] | 0
| 799 - Ostatní | [5 empty] | 0
| M - Práce a dodávky M | [5 empty] | 0
| 33-M - Montáže dopr.zaříz.,sklad. zař. a váh | [5 empty] | 0
| HZS - Hodinové zúčtovací sazby | [5 empty] | 0
SOUPIS PRACÍ
Stavba:
Přístavba a rekonstrukce sportovní haly Chrudim, I.etapa
Objekt:
2 - SO 01,02,03
Místo: |  |  | Chrudim |  |  | Datum: | 25. 8. 2022
Zadavatel: |  |  | Město Chrudim, Resselovo nám.77, Chrudim |  |  | Projektant: | Projekce CZ s.r.o., Tovární 290, Chrudim
Uchazeč: |  |  | Vyplň údaj |  |  | Zpracovatel: | ing. V. Švehla
PČ | Typ | Kód | Popis | MJ | Množství | J.cena [CZK] | Cena celkem [CZK] | Cenová soustava |  |  | DPH | J. Nh [h] | Nh celkem [h] | J. hmotnost [t] | Hmotnost celkem [t] | J. suť [t] | Suť Celkem [t]
Náklady soupisu celkem | [6 empty] | 0 | [5 empty] | 0 |  | 1578.1543 |  | 4.0543 |  | D | -1 | [14 empty] | 0
| D | HSV | Práce a dodávky HSV |  |  |  | 0 | [5 empty] | 0 |  | 1359.1721 |  | 3.789 | 1 | D | 0 |  |  |  | ROZPOCET | [10 empty] | 0
| D | 2 | Zakládání |  |  |  | 0 | [5 empty] | 0 |  | 389.448 |  | 0 | 1 | D | 1 |  |  |  | ROZPOCET | [10 empty] | 0
1 | K | 273313511 | Základové desky z betonu tř. C 12/15 | m3 | 2.391 |  | 0 | CS ÚRS 2021 02 |  |  | základní |  | 0 | 2.2563 | 5.3949 | 0 | 0 | 4 | K | 2 |  |  |  | ROZPOCET |  |  |  |  | 0 | 0 | 0 | 0 | 0 | 1 | 0 | 4 | 1989943200
| VV |  | 22,15*0,7*0,1 "podkladní beton řez 2" |  | 1.551 | [13 empty] | VV | 2 | 2 | True | 0 | ROZPOCET
| VV |  | 3,0*2,8*0,1 "podkladní beton řez 1" |  | 0.84 | [13 empty] | VV | 2 | 2 | True | 0 | ROZPOCET
| VV |  | Mezisoučet "SO 02" |  | 2.391 | [13 empty] | VV | 2 | 3 | True | 1 | ROZPOCET
2 | K | 273321411 | Základové desky ze ŽB bez zvýšených nároků na prostředí tř. C 20/25 | m3 | 5.696 |  | 0 | CS ÚRS 2021 02 |  |  | základní |  | 0 | 2.4533 | 13.974 | 0 | 0 | 4 | K | 2 |  |  |  | ROZPOCET |  |  |  |  | 0 | 0 | 0 | 0 | 0 | 1 | 0 | 4 | -132920243
| VV |  | 1,65*(13,15-0,66)*0,20 "D 1.2.16 - rampa SO 02" |  | 4.122 | [13 empty] | VV | 2 | 2 | True | 0 | ROZPOCET
| VV |  | 5,287*1,985*0,15 "D 1.2.16 - rampa SO 01" |  | 1.574 | [13 empty] | VV | 2 | 2 | True | 0 | ROZPOCET
| VV |  | Mezisoučet "exteriérové konstrukce" |  | 5.696 | [13 empty] | VV | 2 | 3 | True | 1 | ROZPOCET
3 | K | 273321511 | Základové desky ze ŽB bez zvýšených nároků na prostředí tř. C 25/30 | m3 | 102.444 |  | 0 | CS ÚRS 2021 02 |  |  | základní |  | 0 | 2.4533 | 251.3251 | 0 | 0 | 4 | K | 2 |  |  |  | ROZPOCET |  |  |  |  | 0 | 0 | 0 | 0 | 0 | 1 | 0 | 4 | -1824728677
| VV |  | 3,0*2,8*0,20 "deska výtahové šachty řez 1" |  | 1.68 | [13 empty] | VV | 2 | 2 | True | 0 | ROZPOCET
| VV |  | 3,8*5,4*0,20 "deska doskočiště řez 4" |  | 4.104 | [13 empty] | VV | 2 | 2 | True | 0 | ROZPOCET
| VV |  | ((0,25+13,26+0,33+1,83)*(21,76+3,1+0,1+8,83+0,1+0,8)-3,0*5,0)*0,15 "horní deska 150 mm" |  | 79.289 | [13 empty] | VV | 2 | 2 | True | 0 | ROZPOCET
| VV |  | (4,99+0,46)*(0,25+3,24+0,25)*0,15 "horní deska 150 mm" |  | 3.057 | [13 empty] | VV | 2 | 2 | True | 0 | ROZPOCET
| VV |  | ((15,18+4,014)*5,1-1,7*1,45)*0,15 "horní deska 150 mm" |  | 14.314 | [13 empty] | VV | 2 | 2 | True | 0 | ROZPOCET
| VV |  | Mezisoučet "SO 02" |  | 102.444 | [13 empty] | VV | 2 | 3 | True | 1 | ROZPOCET
4 | K | 273351121 | Zřízení bednění základových desek | m2 | 42.336 |  | 0 | CS ÚRS 2021 02 |  |  | základní |  | 0 | 0.0024719 | 0.10465 | 0 | 0 | 4 | K | 2 |  |  |  | ROZPOCET |  |  |  |  | 0 | 0 | 0 | 0 | 0 | 1 | 0 | 4 | 106671174
| VV |  | (3,0+2,8)*2*0,20 "deska výtahové šachty řez 1" |  | 2.32 | [13 empty] | VV | 2 | 2 | True | 0 | ROZPOCET
| VV |  | (3,8+5,4)*2*0,20 "deska doskočiště řez 4" |  | 3.68 | [13 empty] | VV | 2 | 2 | True | 0 | ROZPOCET
| VV |  | ((0,25+13,26+0,33+1,83+21,76+3,1+0,1+8,83+0,1+0,8)*2+(3,0+5,0)*2)*0,15 "horní deska 150 mm" |  | 17.508 | [13 empty] | VV | 2 | 2 | True | 0 | ROZPOCET
| VV |  | (4,99+0,46+0,25+3,24+0,25)*2*0,15 "horní deska 150 mm" |  | 2.757 | [13 empty] | VV | 2 | 2 | True | 0 | ROZPOCET
| VV |  | ((15,18+4,014+5,1)*2+(1,7+1,45)*2)*0,15 "horní deska 150 mm" |  | 8.233 | [13 empty] | VV | 2 | 2 | True | 0 | ROZPOCET
| VV |  | Mezisoučet "SO 02" |  | 34.498 | [13 empty] | VV | 2 | 3 | True | 0 | ROZPOCET
| VV |  | (1,65+13,15-0,66)*2*0,20 "D 1.2.16 - rampa SO 02" |  | 5.656 | [13 empty] | VV | 2 | 2 | True | 0 | ROZPOCET
| VV |  | (5,287+1,985)*2*0,15 "D 1.2.16 - rampa SO 01" |  | 2.182 | [13 empty] | VV | 2 | 2 | True | 0 | ROZPOCET
| VV |  | Mezisoučet "exteriérové konstrukce" |  | 7.838 | [13 empty] | VV | 2 | 3 | True | 0 | ROZPOCET
| VV |  | Součet |  | 42.336 | [13 empty] | VV | 2 | 4 | True | 1 | ROZPOCET
5 | K | 273351122 | Odstranění bednění základových desek | m2 | 42.336 |  | 0 | CS ÚRS 2021 02 |  |  | základní |  | 0 | 0 | 0 | 0 | 0 | 4 | K | 2 |  |  |  | ROZPOCET |  |  |  |  | 0 | 0 | 0 | 0 | 0 | 1 | 0 | 4 | 1329281318
6 | K | 273362021 | Výztuž základových desek svařovanými sítěmi Kari | t | 4.083 |  | 0 | CS ÚRS 2021 02 |  |  | základní |  | 0 | 1.0628 | 4.3393 | 0 | 0 | 4 | K | 2 |  |  |  | ROZPOCET |  |  |  |  | 0 | 0 | 0 | 0 | 0 | 1 | 0 | 4 | 1924239332
| VV |  | 3829,92*0,001 "D1.2.03" |  | 3.83 | [13 empty] | VV | 2 | 2 | True | 0 | ROZPOCET
| VV |  | 161,95*0,001 "D1.2.16 - rampa SO 02" |  | 0.162 | [13 empty] | VV | 2 | 2 | True | 0 | ROZPOCET
| VV |  | 91,2*0,001 "D1.2.16 - rampa SO 01" |  | 0.091 | [13 empty] | VV | 2 | 2 | True | 0 | ROZPOCET
| VV |  | Mezisoučet |  | 4.083 | [13 empty] | VV | 2 | 3 | True | 1 | ROZPOCET
7 | K | 274313611 | Základové pásy z betonu tř. C 16/20 | m3 | 16.324 |  | 0 | CS ÚRS 2021 02 |  |  | základní |  | 0 | 2.2563 | 36.8325 | 0 | 0 | 4 | K | 2 |  |  |  | ROZPOCET |  |  |  |  | 0 | 0 | 0 | 0 | 0 | 1 | 0 | 4 | -283733791
| VV |  | (4,9+3,8+4,9)*0,5*0,35 |  | 2.38 | [13 empty] | VV | 2 | 2 | True | 0 | ROZPOCET
| VV |  | 6,0*0,8*0,45 |  | 2.16 | [13 empty] | VV | 2 | 2 | True | 0 | ROZPOCET
| VV |  | 4,8*0,8*0,45 |  | 1.728 | [13 empty] | VV | 2 | 2 | True | 0 | ROZPOCET
| VV |  | 1,25*0,5*0,45 |  | 0.281 | [13 empty] | VV | 2 | 2 | True | 0 | ROZPOCET
| VV |  | (1,05+0,95)*0,3*0,45 |  | 0.27 | [13 empty] | VV | 2 | 2 | True | 0 | ROZPOCET
| VV |  | 0,915*0,8*0,6 |  | 0.439 | [13 empty] | VV | 2 | 2 | True | 0 | ROZPOCET
| VV |  | 2,805*0,5*0,6 |  | 0.842 | [13 empty] | VV | 2 | 2 | True | 0 | ROZPOCET
| VV |  | 5,44*0,8*0,6 |  | 2.611 | [13 empty] | VV | 2 | 2 | True | 0 | ROZPOCET
| VV |  | Mezisoučet "SO 02" |  | 10.711 | [13 empty] | VV | 2 | 3 | True | 0 | ROZPOCET
| VV |  | (13,15-0,66+1,65-0,25*2)*2*0,25*0,55 "D 1.2.16 - rampa SO 02" |  | 3.751 | [13 empty] | VV | 2 | 2 | True | 0 | ROZPOCET
| VV |  | (5,287+1,985-0,25*2)*2*0,25*0,55 "D 1.2.16 - rampa SO 01" |  | 1.862 | [13 empty] | VV | 2 | 2 | True | 0 | ROZPOCET
| VV |  | Mezisoučet "exteriérové konstrukce" |  | 5.613 | [13 empty] | VV | 2 | 3 | True | 0 | ROZPOCET
| VV |  | Součet |  | 16.324 | [13 empty] | VV | 2 | 4 | True | 1 | ROZPOCET
8 | K | 274321411 | Základové pasy ze ŽB bez zvýšených nároků na prostředí tř. C 20/25 | m3 | 11.835 |  | 0 | CS ÚRS 2021 02 |  |  | základní |  | 0 | 2.4533 | 29.0347 | 0 | 0 | 4 | K | 2 |  |  |  | ROZPOCET |  |  |  |  | 0 | 0 | 0 | 0 | 0 | 1 | 0 | 4 | -852843537
| VV |  | 22,15*0,7*0,5 "sportovní hala" |  | 7.753 | [13 empty] | VV | 2 | 2 | True | 0 | ROZPOCET
| VV |  | Mezisoučet "SO 02" |  | 7.753 | [13 empty] | VV | 2 | 3 | True | 0 | ROZPOCET
| VV |  | (13,15-0,66+1,65-0,25*2)*2*0,20*0,50 "D 1.2.16 - rampa SO 02" |  | 2.728 | [13 empty] | VV | 2 | 2 | True | 0 | ROZPOCET
| VV |  | (5,287+1,985-0,25*2)*2*0,20*0,50 "D 1.2.16 - rampa SO 01" |  | 1.354 | [13 empty] | VV | 2 | 2 | True | 0 | ROZPOCET
| VV |  | Mezisoučet "exteriérové konstrukce" |  | 4.082 | [13 empty] | VV | 2 | 3 | True | 0 | ROZPOCET
| VV |  | Součet |  | 11.835 | [13 empty] | VV | 2 | 4 | True | 1 | ROZPOCET
9 | K | 274321511 | Základové pasy ze ŽB bez zvýšených nároků na prostředí tř. C 25/30 | m3 | 1.639 |  | 0 | CS ÚRS 2021 02 |  |  | základní |  | 0 | 2.4533 | 4.0209 | 0 | 0 | 4 | K | 2 |  |  |  | ROZPOCET |  |  |  |  | 0 | 0 | 0 | 0 | 0 | 1 | 0 | 4 | 2032438232
| VV |  | (0,15*2+2,08*2+3,478*5)*0,25*0,30 "sportovní hala" |  | 1.639 | [13 empty] | VV | 2 | 2 | True | 0 | ROZPOCET
| VV |  | Mezisoučet "SO 02" |  | 1.639 | [13 empty] | VV | 2 | 3 | True | 1 | ROZPOCET
10 | K | 274351121 | Zřízení bednění základových pasů rovného | m2 | 76.084 |  | 0 | CS ÚRS 2021 02 |  |  | základní |  | 0 | 0.0026919 | 0.20481 | 0 | 0 | 4 | K | 2 |  |  |  | ROZPOCET |  |  |  |  | 0 | 0 | 0 | 0 | 0 | 1 | 0 | 4 | 1821810535
| VV |  | 22,15*2*0,5 "sportovní hala" |  | 22.15 | [13 empty] | VV | 2 | 2 | True | 0 | ROZPOCET
| VV |  | (0,15*2+2,08*2+3,478*5)*2*0,30 "sportovní hala" |  | 13.11 | [13 empty] | VV | 2 | 2 | True | 0 | ROZPOCET
| VV |  | Mezisoučet "SO 02" |  | 35.26 | [13 empty] | VV | 2 | 3 | True | 0 | ROZPOCET
| VV |  | (13,15-0,66+1,65-0,25*2)*2*2*0,50 "D 1.2.16 - rampa SO 02" |  | 27.28 | [13 empty] | VV | 2 | 2 | True | 0 | ROZPOCET
| VV |  | (5,287+1,985-0,25*2)*2*2*0,50 "D 1.2.16 - rampa SO 01" |  | 13.544 | [13 empty] | VV | 2 | 2 | True | 0 | ROZPOCET
| VV |  | Mezisoučet "exteriérové konstrukce" |  | 40.824 | [13 empty] | VV | 2 | 3 | True | 0 | ROZPOCET
| VV |  | Součet |  | 76.084 | [13 empty] | VV | 2 | 4 | True | 1 | ROZPOCET
11 | K | 274351122 | Odstranění bednění základových pasů rovného | m2 | 76.084 |  | 0 | CS ÚRS 2021 02 |  |  | základní |  | 0 | 0 | 0 | 0 | 0 | 4 | K | 2 |  |  |  | ROZPOCET |  |  |  |  | 0 | 0 | 0 | 0 | 0 | 1 | 0 | 4 | -1327173912
12 | K | 274353122 | Bednění kotevních otvorů v základových pásech průřezu přes 0,02 do 0,05 m2 hl přes 0,5 do 1 m | kus | 1 |  | 0 | CS ÚRS 2021 02 |  |  | základní |  | 0 | 0.0093964 | 0.0093964 | 0 | 0 | 4 | K | 2 |  |  |  | ROZPOCET |  |  |  |  | 0 | 0 | 0 | 0 | 0 | 1 | 0 | 4 | 1302651943
| VV |  | 1 |  | 1 | [13 empty] | VV | 2 | 2 | True | 1 | ROZPOCET
13 | K | 274361821 | Výztuž základových pasů betonářskou ocelí 10 505 (R) | t | 4.168 |  | 0 | CS ÚRS 2021 02 |  |  | základní |  | 0 | 1.0606 | 4.4207 | 0 | 0 | 4 | K | 2 |  |  |  | ROZPOCET |  |  |  |  | 0 | 0 | 0 | 0 | 0 | 1 | 0 | 4 | -1957921200
| VV |  | 3629,4*0,001 "D1.2.03" |  | 3.629 | [13 empty] | VV | 2 | 2 | True | 0 | ROZPOCET
| VV |  | 432,0*0,001 "D1.2.16 - SO 02" |  | 0.432 | [13 empty] | VV | 2 | 2 | True | 0 | ROZPOCET
| VV |  | 106,5*0,001 "D1.2.16 - SO 01" |  | 0.107 | [13 empty] | VV | 2 | 2 | True | 0 | ROZPOCET
| VV |  | Mezisoučet |  | 4.168 | [13 empty] | VV | 2 | 3 | True | 1 | ROZPOCET
14 | K | 275313611 | Základové patky z betonu tř. C 16/20 | m3 | 1.654 |  | 0 | CS ÚRS 2021 02 |  |  | základní |  | 0 | 2.2563 | 3.732 | 0 | 0 | 4 | K | 2 |  |  |  | ROZPOCET |  |  |  |  | 0 | 0 | 0 | 0 | 0 | 1 | 0 | 4 | 1975560892
| VV |  | 0,45*0,35*1,5*7 |  | 1.654 | [13 empty] | VV | 2 | 2 | True | 0 | ROZPOCET
| VV |  | Mezisoučet "obetonování ocelových sloupů pod terénem" |  | 1.654 | [13 empty] | VV | 2 | 3 | True | 1 | ROZPOCET
15 | K | 275351121 | Zřízení bednění základových patek | m2 | 12.075 |  | 0 | CS ÚRS 2021 02 |  |  | základní |  | 0 | 0.00264 | 0.031878 | 0 | 0 | 4 | K | 2 |  |  |  | ROZPOCET |  |  |  |  | 0 | 0 | 0 | 0 | 0 | 1 | 0 | 4 | -807736728
| VV |  | (0,45+2*0,35)*1,5*7 |  | 12.075 | [13 empty] | VV | 2 | 2 | True | 0 | ROZPOCET
| VV |  | Mezisoučet "obetonování ocelových sloupů pod terénem" |  | 12.075 | [13 empty] | VV | 2 | 3 | True | 1 | ROZPOCET
16 | K | 275351122 | Odstranění bednění základových patek | m2 | 12.075 |  | 0 | CS ÚRS 2021 02 |  |  | základní |  | 0 | 0 | 0 | 0 | 0 | 4 | K | 2 |  |  |  | ROZPOCET |  |  |  |  | 0 | 0 | 0 | 0 | 0 | 1 | 0 | 4 | 1102883524
17 | K | 275361821 | Výztuž základových patek betonářskou ocelí 10 505 (R) | t | 0.039 |  | 0 | CS ÚRS 2021 02 |  |  | základní |  | 0 | 1.0606 | 0.041364 | 0 | 0 | 4 | K | 2 |  |  |  | ROZPOCET |  |  |  |  | 0 | 0 | 0 | 0 | 0 | 1 | 0 | 4 | -298456224
| VV |  | 0,3*30*7*0,62*0,001 "R10" |  | 0.039 | [13 empty] | VV | 2 | 2 | True | 0 | ROZPOCET
| VV |  | Mezisoučet "obetonování ocelových sloupů pod terénem" |  | 0.039 | [13 empty] | VV | 2 | 3 | True | 1 | ROZPOCET
18 | K | 279113142 | Základová zeď tl přes 150 do 200 mm z tvárnic ztraceného bednění včetně výplně z betonu tř. C 20/25 | m2 | 9.18 |  | 0 | CS ÚRS 2021 02 |  |  | základní |  | 0 | 0.45195 | 4.1489 | 0 | 0 | 4 | K | 2 |  |  |  | ROZPOCET |  |  |  |  | 0 | 0 | 0 | 0 | 0 | 1 | 0 | 4 | 596181024
| VV |  | (3,0+2,4)*2*0,85 "řez 1" |  | 9.18 | [13 empty] | VV | 2 | 2 | True | 0 | ROZPOCET
| VV |  | Mezisoučet "SO 02" |  | 9.18 | [13 empty] | VV | 2 | 3 | True | 1 | ROZPOCET
19 | K | 279113144 | Základová zeď tl přes 250 do 300 mm z tvárnic ztraceného bednění včetně výplně z betonu tř. C 20/25 | m2 | 44.493 |  | 0 | CS ÚRS 2021 02 |  |  | základní |  | 0 | 0.71546 | 31.8329 | 0 | 0 | 4 | K | 2 |  |  |  | ROZPOCET |  |  |  |  | 0 | 0 | 0 | 0 | 0 | 1 | 0 | 4 | -2066419098
| VV |  | (2,6+1,8)*2*0,85 "řez 1" |  | 7.48 | [13 empty] | VV | 2 | 2 | True | 0 | ROZPOCET
| VV |  | 22,15*0,75 "řez 2" |  | 16.613 | [13 empty] | VV | 2 | 2 | True | 0 | ROZPOCET
| VV |  | (5,0+3,6+5,0)*1,5 "řez 4" |  | 20.4 | [13 empty] | VV | 2 | 2 | True | 0 | ROZPOCET
| VV |  | Mezisoučet "SO 02" |  | 44.493 | [13 empty] | VV | 2 | 3 | True | 1 | ROZPOCET
| D | 3 | Svislé a kompletní konstrukce |  |  |  | 0 | [5 empty] | 0 |  | 191.8917 |  | 0 | 1 | D | 1 |  |  |  | ROZPOCET | [10 empty] | 0
20 | K | 311272031 | Zdivo z pórobetonových tvárnic hladkých přes P2 do P4 přes 450 do 600 kg/m3 na tenkovrstvou maltu tl 200 mm | m2 | 55.438 |  | 0 | CS ÚRS 2021 02 |  |  | základní |  | 0 | 0.14854 | 8.2348 | 0 | 0 | 4 | K | 2 |  |  |  | ROZPOCET |  |  |  |  | 0 | 0 | 0 | 0 | 0 | 1 | 0 | 4 | -574978515
| VV |  | (0,91+1,27)*1,145 "podpora schodišťové mezipodesty" |  | 2.496 | [13 empty] | VV | 2 | 2 | True | 0 | ROZPOCET
| VV |  | 0,9*11*0,21 "1.n.p." |  | 2.079 | [13 empty] | VV | 2 | 2 | True | 0 | ROZPOCET
| VV |  | 0,9*11*1,05 "2.n.p." |  | 10.395 | [13 empty] | VV | 2 | 2 | True | 0 | ROZPOCET
| VV |  | (3,69+0,9+0,155)*(6,42-3,45) "2.n.p." |  | 14.093 | [13 empty] | VV | 2 | 2 | True | 0 | ROZPOCET
| VV |  | -0,9*2,1 |  | -1.89 | [13 empty] | VV | 2 | 2 | True | 0 | ROZPOCET
| VV |  | 4,6*(6,5-3,45) "nad průvlakem P2" |  | 14.03 | [13 empty] | VV | 2 | 2 | True | 0 | ROZPOCET
| VV |  | (0,3+4,445)*(9,7-6,7) "zastřešení schodiště" |  | 14.235 | [13 empty] | VV | 2 | 2 | True | 0 | ROZPOCET
| VV |  | Mezisoučet "SO 02" |  | 55.438 | [13 empty] | VV | 2 | 3 | True | 1 | ROZPOCET
21 | K | 311272141 | Zdivo z pórobetonových tvárnic na pero a drážku přes P2 do P4 přes 450 do 600 kg/m3 na tenkovrstvou maltu tl 250 mm | m2 | 232.034 |  | 0 | CS ÚRS 2021 02 |  |  | základní |  | 0 | 0.17256 | 40.0398 | 0 | 0 | 4 | K | 2 |  |  |  | ROZPOCET |  |  |  |  | 0 | 0 | 0 | 0 | 0 | 1 | 0 | 4 | -73453990
| VV |  | (3,6+3,38)*(1,2+0,1) "parapet u schodiště" |  | 9.074 | [13 empty] | VV | 2 | 2 | True | 0 | ROZPOCET
| VV |  | (6,0+4,77)*(3,25+0,16) "1.n.p." |  | 36.726 | [13 empty] | VV | 2 | 2 | True | 0 | ROZPOCET
| VV |  | (0,15+14,25+0,15+3,18+8,4-0,25-1,75+12,75+0,15+8,4-0,25+1,0*2+1,1*5+1,15)*(6,45-3,45) "2.n.p." |  | 161.49 | [13 empty] | VV | 2 | 2 | True | 0 | ROZPOCET
| VV |  | -(1,5*2,4+1,05*2,1*4) |  | -12.42 | [13 empty] | VV | 2 | 2 | True | 0 | ROZPOCET
| VV |  | (0,09+0,15+4,8+1,69+0,15+1,7)*(6,45-3,45) "2.n.p." |  | 25.74 | [13 empty] | VV | 2 | 2 | True | 0 | ROZPOCET
| VV |  | -(1,1*2,1-1,1*2,35) |  | 0.275 | [13 empty] | VV | 2 | 2 | True | 0 | ROZPOCET
| VV |  | Mezisoučet "SO 02" |  | 220.885 | [13 empty] | VV | 2 | 3 | True | 0 | ROZPOCET
| VV |  | (2,257+1,966)*(1,07+0,25+1,32) "2.n.p. - řez D" |  | 11.149 | [13 empty] | VV | 2 | 2 | True | 0 | ROZPOCET
| VV | fig7 | Mezisoučet "SO 01" |  | 11.149 | [13 empty] | VV | 2 | 3 | True | 0 | ROZPOCET
| VV |  | Součet |  | 232.034 | [13 empty] | VV | 2 | 4 | True | 1 | ROZPOCET
22 | K | 311272227 | Zdivo z pórobetonových tvárnic na pero a drážku přes P2 do P4 do 450 kg/m3 na tenkovrstvou maltu tl 300 m | m2 | 396.287 |  | 0 | CS ÚRS 2021 02 |  |  | základní |  | 0 | 0.16632 | 65.9105 | 0 | 0 | 4 | K | 2 |  |  |  | ROZPOCET |  |  |  |  | 0 | 0 | 0 | 0 | 0 | 1 | 0 | 4 | -1775091992
| VV |  | (21,76-1,07*3-1,14-1,09)*(3,18+0,16) "1.n.p." |  | 54.509 | [13 empty] | VV | 2 | 2 | True | 0 | ROZPOCET
| VV |  | -(2,07*2,67*5+1,98*2,67*2) |  | -38.208 | [13 empty] | VV | 2 | 2 | True | 0 | ROZPOCET
| VV |  | (13,09-0,98-0,9*5)*(3,04-0,9) "1.n.p." |  | 16.285 | [13 empty] | VV | 2 | 2 | True | 0 | ROZPOCET
| VV |  | (15,18-0,68-1,61-0,9*5)*(3,04-1,6) "1.n.p." |  | 12.082 | [13 empty] | VV | 2 | 2 | True | 0 | ROZPOCET
| VV |  | (5,22-0,9)*(3,09+0,16) "1.n.p." |  | 14.04 | [13 empty] | VV | 2 | 2 | True | 0 | ROZPOCET
| VV |  | (17,73-4,6+0,3+16,86+5,22-0,9*11)*(6,45-3,45) "2.n.p." |  | 76.83 | [13 empty] | VV | 2 | 2 | True | 0 | ROZPOCET
| VV |  | (1,55+5,34)*(10,78-9,93) "atika pod V1" |  | 5.857 | [13 empty] | VV | 2 | 2 | True | 0 | ROZPOCET
| VV |  | 1,55*(11,305-10,945) "atika pod V2" |  | 0.558 | [13 empty] | VV | 2 | 2 | True | 0 | ROZPOCET
| VV |  | (18,03+21,01+8,82)*(7,2-6,7) "atika pod V3" |  | 23.93 | [13 empty] | VV | 2 | 2 | True | 0 | ROZPOCET
| VV |  | 15,51*(8,075-6,7) "atika pod V4" |  | 21.326 | [13 empty] | VV | 2 | 2 | True | 0 | ROZPOCET
| VV |  | Mezisoučet "SO 02" |  | 187.209 | [13 empty] | VV | 2 | 3 | True | 0 | ROZPOCET
| VV |  | 1,025*0,5 "1.p.p. - řez B" |  | 0.513 | [13 empty] | VV | 2 | 2 | True | 0 | ROZPOCET
| VV |  | 6,0*6*5,65-5,65*1,95*5-5,145*1,95*1 "1.n.p. - řez C " |  | 138.28 | [13 empty] | VV | 2 | 2 | True | 0 | ROZPOCET
| VV |  | 0,7*2,1 "1.n.p. - zazdívka dveří" |  | 1.47 | [13 empty] | VV | 2 | 2 | True | 0 | ROZPOCET
| VV |  | 25,3*3,38-0,9*1,5*17 "2.n.p. - řez C" |  | 62.564 | [13 empty] | VV | 2 | 2 | True | 0 | ROZPOCET
| VV |  | 0,9*1,55+0,9*0,9*4 "2.n.p. - zazdívka oken" |  | 4.635 | [13 empty] | VV | 2 | 2 | True | 0 | ROZPOCET
| VV |  | 0,9*0,3*2 "2.n.p. - dozdívka parapetu" |  | 0.54 | [13 empty] | VV | 2 | 2 | True | 0 | ROZPOCET
| VV | fig8 | Mezisoučet "SO 01" |  | 208.002 | [13 empty] | VV | 2 | 3 | True | 0 | ROZPOCET
| VV |  | 1,17*0,92 "1.p.p. - řez G" |  | 1.076 | [13 empty] | VV | 2 | 2 | True | 0 | ROZPOCET
| VV |  | Mezisoučet "SO 03" |  | 1.076 | [13 empty] | VV | 2 | 3 | True | 0 | ROZPOCET
| VV |  | Součet |  | 396.287 | [13 empty] | VV | 2 | 4 | True | 1 | ROZPOCET
23 | K | 317141442 | Překlad plochý z pórobetonu š 150 mm dl přes 1200 do 1300 mm | kus | 38 |  | 0 | CS ÚRS 2021 02 |  |  | základní |  | 0 | 0.02071 | 0.78698 | 0 | 0 | 4 | K | 2 |  |  |  | ROZPOCET |  |  |  |  | 0 | 0 | 0 | 0 | 0 | 1 | 0 | 4 | 938798885
| VV |  | 8*2 "k" |  | 16 | [13 empty] | VV | 2 | 2 | True | 0 | ROZPOCET
| VV |  | 10*2 "k" |  | 20 | [13 empty] | VV | 2 | 2 | True | 0 | ROZPOCET
| VV |  | 1*2 "k" |  | 2 | [13 empty] | VV | 2 | 2 | True | 0 | ROZPOCET
| VV |  | Mezisoučet |  | 38 | [13 empty] | VV | 2 | 3 | True | 1 | ROZPOCET
24 | K | 317141447 | Překlad plochý z pórobetonu š 150 mm dl přes 2300 do 2500 mm | kus | 5 |  | 0 | CS ÚRS 2021 02 |  |  | základní |  | 0 | 0.04072 | 0.2036 | 0 | 0 | 4 | K | 2 |  |  |  | ROZPOCET |  |  |  |  | 0 | 0 | 0 | 0 | 0 | 1 | 0 | 4 | 908923571
| VV |  | 2 "C" |  | 2 | [13 empty] | VV | 2 | 2 | True | 0 | ROZPOCET
| VV |  | 3 "C" |  | 3 | [13 empty] | VV | 2 | 2 | True | 0 | ROZPOCET
| VV |  | Mezisoučet |  | 5 | [13 empty] | VV | 2 | 3 | True | 1 | ROZPOCET
25 | K | 317142422 | Překlad nenosný pórobetonový š 100 mm v do 250 mm na tenkovrstvou maltu dl přes 1000 do 1250 mm | kus | 2 |  | 0 | CS ÚRS 2021 02 |  |  | základní |  | 0 | 0.02628 | 0.05256 | 0 | 0 | 4 | K | 2 |  |  |  | ROZPOCET |  |  |  |  | 0 | 0 | 0 | 0 | 0 | 1 | 0 | 4 | 2051429080
| VV |  | 2 "a" |  | 2 | [13 empty] | VV | 2 | 2 | True | 1 | ROZPOCET
26 | K | 317142428 | Překlad nenosný pórobetonový š 100 mm v do 250 mm na tenkovrstvou maltu dl přes 2000 do 2500 mm | kus | 2 |  | 0 | CS ÚRS 2021 02 |  |  | základní |  | 0 | 0.05528 | 0.11056 | 0 | 0 | 4 | K | 2 |  |  |  | ROZPOCET |  |  |  |  | 0 | 0 | 0 | 0 | 0 | 1 | 0 | 4 | 1568308149
| VV |  | 2 "ch" |  | 2 | [13 empty] | VV | 2 | 2 | True | 1 | ROZPOCET
27 | K | 317142442 | Překlad nenosný pórobetonový š 150 mm v do 250 mm na tenkovrstvou maltu dl přes 1000 do 1250 mm | kus | 8 |  | 0 | CS ÚRS 2021 02 |  |  | základní |  | 0 | 0.03963 | 0.31704 | 0 | 0 | 4 | K | 2 |  |  |  | ROZPOCET |  |  |  |  | 0 | 0 | 0 | 0 | 0 | 1 | 0 | 4 | 386285324
| VV |  | 1 "b" |  | 1 | [13 empty] | VV | 2 | 2 | True | 0 | ROZPOCET
| VV |  | 3 "b" |  | 3 | [13 empty] | VV | 2 | 2 | True | 0 | ROZPOCET
| VV |  | 4 "b" |  | 4 | [13 empty] | VV | 2 | 2 | True | 0 | ROZPOCET
| VV |  | Mezisoučet |  | 8 | [13 empty] | VV | 2 | 3 | True | 1 | ROZPOCET
28 | K | 317143431 | Překlad nosný z pórobetonu ve zdech tl 200 mm dl do 1300 mm | kus | 11 |  | 0 | CS ÚRS 2021 02 |  |  | základní |  | 0 | 0.05421 | 0.59631 | 0 | 0 | 4 | K | 2 |  |  |  | ROZPOCET |  |  |  |  | 0 | 0 | 0 | 0 | 0 | 1 | 0 | 4 | 1062220184
| VV |  | 10 "h" |  | 10 | [13 empty] | VV | 2 | 2 | True | 0 | ROZPOCET
| VV |  | 1 "j" |  | 1 | [13 empty] | VV | 2 | 2 | True | 0 | ROZPOCET
| VV |  | Mezisoučet |  | 11 | [13 empty] | VV | 2 | 3 | True | 1 | ROZPOCET
29 | K | 317143441 | Překlad nosný z pórobetonu ve zdech tl 250 mm dl do 1300 mm | kus | 1 |  | 0 | CS ÚRS 2021 02 |  |  | základní |  | 0 | 0.06826 | 0.06826 | 0 | 0 | 4 | K | 2 |  |  |  | ROZPOCET |  |  |  |  | 0 | 0 | 0 | 0 | 0 | 1 | 0 | 4 | 888019152
| VV |  | 1 "i" |  | 1 | [13 empty] | VV | 2 | 2 | True | 1 | ROZPOCET
30 | K | 317143442 | Překlad nosný z pórobetonu ve zdech tl 250 mm dl přes 1300 do 1500 mm | kus | 6 |  | 0 | CS ÚRS 2021 02 |  |  | základní |  | 0 | 0.07826 | 0.46956 | 0 | 0 | 4 | K | 2 |  |  |  | ROZPOCET |  |  |  |  | 0 | 0 | 0 | 0 | 0 | 1 | 0 | 4 | -111715795
| VV |  | 6 "d" |  | 6 | [13 empty] | VV | 2 | 2 | True | 1 | ROZPOCET
31 | K | 317143444 | Překlad nosný z pórobetonu ve zdech tl 250 mm dl přes 1800 do 2100 mm | kus | 2 |  | 0 | CS ÚRS 2021 02 |  |  | základní |  | 0 | 0.10433 | 0.20866 | 0 | 0 | 4 | K | 2 |  |  |  | ROZPOCET |  |  |  |  | 0 | 0 | 0 | 0 | 0 | 1 | 0 | 4 | 2125335494
| VV |  | 2 "e" |  | 2 | [13 empty] | VV | 2 | 2 | True | 1 | ROZPOCET
32 | K | 317143445 | Překlad nosný z pórobetonu ve zdech tl 250 mm dl přes 2100 do 2400 mm | kus | 1 |  | 0 | CS ÚRS 2021 02 |  |  | základní |  | 0 | 0.11733 | 0.11733 | 0 | 0 | 4 | K | 2 |  |  |  | ROZPOCET |  |  |  |  | 0 | 0 | 0 | 0 | 0 | 1 | 0 | 4 | 1734080696
| VV |  | 1 "f" |  | 1 | [13 empty] | VV | 2 | 2 | True | 1 | ROZPOCET
33 | K | 317143451 | Překlad nosný z pórobetonu ve zdech tl 300 mm dl do 1300 mm | kus | 12 |  | 0 | CS ÚRS 2021 02 |  |  | základní |  | 0 | 0.08131 | 0.97572 | 0 | 0 | 4 | K | 2 |  |  |  | ROZPOCET |  |  |  |  | 0 | 0 | 0 | 0 | 0 | 1 | 0 | 4 | 194393755
| VV |  | 1 "g" |  | 1 | [13 empty] | VV | 2 | 2 | True | 0 | ROZPOCET
| VV |  | 11 "g" |  | 11 | [13 empty] | VV | 2 | 2 | True | 0 | ROZPOCET
| VV |  | Mezisoučet |  | 12 | [13 empty] | VV | 2 | 3 | True | 1 | ROZPOCET
34 | K | 317944323 | Válcované nosníky č.14 až 22 dodatečně osazované do připravených otvorů | t | 2.074 |  | 0 | CS ÚRS 2021 02 |  |  | základní |  | 0 | 1.09 | 2.2607 | 0 | 0 | 4 | K | 2 |  |  |  | ROZPOCET |  |  |  |  | 0 | 0 | 0 | 0 | 0 | 1 | 0 | 4 | 1904290259
| VV |  | (1427,06+462,16)*0,001 "D 1.2.09" |  | 1.889 | [13 empty] | VV | 2 | 2 | True | 0 | ROZPOCET
| VV |  | 185,36*0,001 "D 1.2.03" |  | 0.185 | [13 empty] | VV | 2 | 2 | True | 0 | ROZPOCET
| VV |  | Mezisoučet "ocelové překlady nad bouranými otvory" |  | 2.074 | [13 empty] | VV | 2 | 3 | True | 1 | ROZPOCET
35 | K | 330321511 | Sloupy nebo pilíře z betonu pohledového tř. C 25/30 bez výztuže | m3 | 7.336 |  | 0 | CS ÚRS 2021 02 |  |  | základní |  | 0 | 2.4533 | 17.9973 | 0 | 0 | 4 | K | 2 |  |  |  | ROZPOCET |  |  |  |  | 0 | 0 | 0 | 0 | 0 | 1 | 0 | 4 | 345077963
| VV |  | (8,25+0,08)*0,3*0,25*2 "sportovní hala" |  | 1.25 | [13 empty] | VV | 2 | 2 | True | 0 | ROZPOCET
| VV |  | (4,6+4,0*2)*0,3*0,25*6 "sportovní hala" |  | 5.67 | [13 empty] | VV | 2 | 2 | True | 0 | ROZPOCET
| VV |  | 0,25*0,25*(6,5+0,16) "u schodiště" |  | 0.416 | [13 empty] | VV | 2 | 2 | True | 0 | ROZPOCET
| VV |  | Mezisoučet "SO 02" |  | 7.336 | [13 empty] | VV | 2 | 3 | True | 1 | ROZPOCET
36 | K | 3313513151 | Zřízení bednění čtyřúhelníkových sloupů v přes 6 do 9 m průřezu přes 0,04 do 0,08 m2 | m2 | 108.146 |  | 0 |  |  |  | základní |  | 0 | 0.0024201 | 0.26173 | 0 | 0 | 4 | K | 2 |  |  |  | ROZPOCET |  |  |  |  | 0 | 0 | 0 | 0 | 0 | 1 | 0 | 4 | -79016671
| VV |  | (8,25+0,08)*(0,3+0,25)*2*2 "sportovní hala" |  | 18.326 | [13 empty] | VV | 2 | 2 | True | 0 | ROZPOCET
| VV |  | (4,6+4,0*2)*(0,3+0,25)*2*6 "sportovní hala" |  | 83.16 | [13 empty] | VV | 2 | 2 | True | 0 | ROZPOCET
| VV |  | (0,25+0,25)*2*(6,5+0,16) "u schodiště" |  | 6.66 | [13 empty] | VV | 2 | 2 | True | 0 | ROZPOCET
| VV |  | Mezisoučet "SO 02" |  | 108.146 | [13 empty] | VV | 2 | 3 | True | 1 | ROZPOCET
37 | K | 3313513161 | Odstranění bednění čtyřúhelníkových sloupů v přes 6 do 9 m průřezu přes 0,04 do 0,08 m2 | m2 | 108.146 |  | 0 |  |  |  | základní |  | 0 | 0 | 0 | 0 | 0 | 4 | K | 2 |  |  |  | ROZPOCET |  |  |  |  | 0 | 0 | 0 | 0 | 0 | 1 | 0 | 4 | -1471655949
38 | K | 331351911 | Příplatek k cenám bednění čtyřúhelníkových sloupů za pohledový beton | m2 | 108.146 |  | 0 | CS ÚRS 2021 02 |  |  | základní |  | 0 | 0.0027 | 0.29199 | 0 | 0 | 4 | K | 2 |  |  |  | ROZPOCET |  |  |  |  | 0 | 0 | 0 | 0 | 0 | 1 | 0 | 4 | -842068179
39 | K | 331361821 | Výztuž sloupů hranatých betonářskou ocelí 10 505 | t | 2.422 |  | 0 | CS ÚRS 2021 02 |  |  | základní |  | 0 | 1.0524 | 2.5488 | 0 | 0 | 4 | K | 2 |  |  |  | ROZPOCET |  |  |  |  | 0 | 0 | 0 | 0 | 0 | 1 | 0 | 4 | -346593270
| VV |  | 2311*0,001 "D 1.2.06" |  | 2.311 | [13 empty] | VV | 2 | 2 | True | 0 | ROZPOCET
| VV |  | (47,3+63,4)*0,001 "D 1.2.07, D 1.2.08" |  | 0.111 | [13 empty] | VV | 2 | 2 | True | 0 | ROZPOCET
| VV |  | Mezisoučet |  | 2.422 | [13 empty] | VV | 2 | 3 | True | 1 | ROZPOCET
40 | K | 341941001 | Nosné nebo spojovací svary tl do 10 mm ocelových doplňkových konstrukcí při montáži dílců | m | 14.4 |  | 0 | CS ÚRS 2021 02 |  |  | základní |  | 0 | 0.00047616 | 0.0068567 | 0 | 0 | 4 | K | 2 |  |  |  | ROZPOCET |  |  |  |  | 0 | 0 | 0 | 0 | 0 | 1 | 0 | 4 | 1297368532
| VV |  | (15+2+3+3+43+6)*2*2*0,05 "D1.2.09" |  | 14.4 | [13 empty] | VV | 2 | 2 | True | 0 | ROZPOCET
| VV |  | Mezisoučet "spojení hutních profilů pásovinou" |  | 14.4 | [13 empty] | VV | 2 | 3 | True | 1 | ROZPOCET
41 | K | 342151111 | Montáž opláštění stěn ocelových kcí ze sendvičových panelů šroubovaných budov v do 6 m | m2 | 156.895 |  | 0 | CS ÚRS 2021 02 |  |  | základní |  | 0 | 0 | 0 | 0 | 0 | 4 | K | 2 |  |  |  | ROZPOCET |  |  |  |  | 0 | 0 | 0 | 0 | 0 | 1 | 0 | 4 | 1294907252
| VV |  | (6,05+28,5)*3,45 "SO 01" |  | 119.198 | [13 empty] | VV | 2 | 2 | True | 0 | ROZPOCET
| VV |  | (5,85+10,54)*2,30 "SO 02" |  | 37.697 | [13 empty] | VV | 2 | 2 | True | 0 | ROZPOCET
| VV |  | Mezisoučet |  | 156.895 | [13 empty] | VV | 2 | 3 | True | 1 | ROZPOCET
42 | M | 553247601 | panel sendvičový stěnový vnější, izolace minerální vlna, tl 100mm - včetně otvorů, lemování hran a nároží systémovými prvky a lištami | m2 | 164.739 |  | 0 |  |  |  | základní |  | 0 | 0.021 | 3.4595 | 0 | 0 | 8 | M | 2 |  |  |  | ROZPOCET |  |  |  |  | 0 | 0 | 0 | 0 | 0 | 1 | 0 | 4 | 1394498027
| VV |  | (6,05+28,5)*3,45*1,05 "SO 01" |  | 125.157 | [13 empty] | VV | 2 | 2 | True | 0 | ROZPOCET
| VV |  | (5,85+10,54)*2,30*1,05 "SO 02" |  | 39.582 | [13 empty] | VV | 2 | 2 | True | 0 | ROZPOCET
| VV |  | Mezisoučet |  | 164.739 | [13 empty] | VV | 2 | 3 | True | 1 | ROZPOCET
43 | K | 342272205 | Příčka z pórobetonových hladkých tvárnic na tenkovrstvou maltu tl 50 mm | m2 | 28.65 |  | 0 | CS ÚRS 2021 02 |  |  | základní |  | 0 | 0.04234 | 1.213 | 0 | 0 | 4 | K | 2 |  |  |  | ROZPOCET |  |  |  |  | 0 | 0 | 0 | 0 | 0 | 1 | 0 | 4 | 1366730610
| VV |  | (1,555+0,42)*(2,44+2,86)/2 "1105" |  | 5.234 | [13 empty] | VV | 2 | 2 | True | 0 | ROZPOCET
| VV |  | (1,4+2,99+0,3)*2,4 "1110" |  | 11.256 | [13 empty] | VV | 2 | 2 | True | 0 | ROZPOCET
| VV |  | Mezisoučet "SO 01" |  | 16.49 | [13 empty] | VV | 2 | 3 | True | 0 | ROZPOCET
| VV |  | (0,25+0,3+0,25)*3,3*2 "2105" |  | 5.28 | [13 empty] | VV | 2 | 2 | True | 0 | ROZPOCET
| VV |  | (0,25+0,3+0,25)*4,3*2 "2205" |  | 6.88 | [13 empty] | VV | 2 | 2 | True | 0 | ROZPOCET
| VV |  | Mezisoučet "SO 02" |  | 12.16 | [13 empty] | VV | 2 | 3 | True | 0 | ROZPOCET
| VV |  | Součet |  | 28.65 | [13 empty] | VV | 2 | 4 | True | 1 | ROZPOCET
44 | K | 342272225 | Příčka z pórobetonových hladkých tvárnic na tenkovrstvou maltu tl 100 mm | m2 | 99.766 |  | 0 | CS ÚRS 2021 02 |  |  | základní |  | 0 | 0.05897 | 5.8832 | 0 | 0 | 4 | K | 2 |  |  |  | ROZPOCET |  |  |  |  | 0 | 0 | 0 | 0 | 0 | 1 | 0 | 4 | -830882417
| VV |  | 2,07*2,91*8+1,98*2,91*2+1,93*2,91 "2105" |  | 65.33 | [13 empty] | VV | 2 | 2 | True | 0 | ROZPOCET
| VV |  | -(0,9*2,02*2+1,7*2,02*2) |  | -10.504 | [13 empty] | VV | 2 | 2 | True | 0 | ROZPOCET
| VV |  | 2,54*3,41 "2105" |  | 8.661 | [13 empty] | VV | 2 | 2 | True | 0 | ROZPOCET
| VV |  | -1,1*2,02*1 |  | -2.222 | [13 empty] | VV | 2 | 2 | True | 0 | ROZPOCET
| VV |  | (1,062*4+1,42*2)*2,74 "2113,2115,2122,2125" |  | 19.421 | [13 empty] | VV | 2 | 2 | True | 0 | ROZPOCET
| VV |  | Mezisoučet "1.n.p. - SO 02" |  | 80.686 | [13 empty] | VV | 2 | 3 | True | 0 | ROZPOCET
| VV |  | 0,9*8*2,65 "2207,2209,2211,2213" |  | 19.08 | [13 empty] | VV | 2 | 2 | True | 0 | ROZPOCET
| VV |  | Mezisoučet "2.n.p. - SO 02" |  | 19.08 | [13 empty] | VV | 2 | 3 | True | 0 | ROZPOCET
| VV |  | Součet |  | 99.766 | [13 empty] | VV | 2 | 4 | True | 1 | ROZPOCET
45 | K | 342272245 | Příčka z pórobetonových hladkých tvárnic na tenkovrstvou maltu tl 150 mm | m2 | 511.425 |  | 0 | CS ÚRS 2021 02 |  |  | základní |  | 0 | 0.07571 | 38.72 | 0 | 0 | 4 | K | 2 |  |  |  | ROZPOCET |  |  |  |  | 0 | 0 | 0 | 0 | 0 | 1 | 0 | 4 | -685754225
| VV |  | 4,77*3,41 |  | 16.266 | [13 empty] | VV | 2 | 2 | True | 0 | ROZPOCET
| VV |  | -1,7*2,02 |  | -3.434 | [13 empty] | VV | 2 | 2 | True | 0 | ROZPOCET
| VV |  | 2,1*3,24*2 |  | 13.608 | [13 empty] | VV | 2 | 2 | True | 0 | ROZPOCET
| VV |  | (4,77*3+2,4+2,4)*3,41 |  | 65.165 | [13 empty] | VV | 2 | 2 | True | 0 | ROZPOCET
| VV |  | -(0,9*2,02*2+1,0*2,02*2) |  | -7.676 | [13 empty] | VV | 2 | 2 | True | 0 | ROZPOCET
| VV |  | (6,0*2+1,73+0,1+1,8)*3,41 |  | 53.298 | [13 empty] | VV | 2 | 2 | True | 0 | ROZPOCET
| VV |  | -0,9*2,02*2 |  | -3.636 | [13 empty] | VV | 2 | 2 | True | 0 | ROZPOCET
| VV |  | (4,71+2,0+3,25*2+2,65+3,39+1,335+1,29+1,485)*3,41 |  | 79.658 | [13 empty] | VV | 2 | 2 | True | 0 | ROZPOCET
| VV |  | -(0,9*2,02*4+1,0*2,02*2) |  | -11.312 | [13 empty] | VV | 2 | 2 | True | 0 | ROZPOCET
| VV |  | -1,76*2,5 |  | -4.4 | [13 empty] | VV | 2 | 2 | True | 0 | ROZPOCET
| VV |  | 0,82*2,94 |  | 2.411 | [13 empty] | VV | 2 | 2 | True | 0 | ROZPOCET
| VV |  | (0,545+0,275+0,5)*3,41 |  | 4.501 | [13 empty] | VV | 2 | 2 | True | 0 | ROZPOCET
| VV |  | Mezisoučet "1.n.p. - SO 02" |  | 204.449 | [13 empty] | VV | 2 | 3 | True | 0 | ROZPOCET
| VV |  | (4,88+1,75*4+(1,9+0,1+4,1)*3+2,85+3,05+3,0+3,05+1,84)*3,05 |  | 134.109 | [13 empty] | VV | 2 | 2 | True | 0 | ROZPOCET
| VV |  | -(0,9*2,02*4+1,84*2,4) |  | -11.688 | [13 empty] | VV | 2 | 2 | True | 0 | ROZPOCET
| VV |  | (10,33+0,15+4,88+3,18*4+0,4+0,56+2,65+3,39+1,5)*3,05 |  | 111.569 | [13 empty] | VV | 2 | 2 | True | 0 | ROZPOCET
| VV |  | -(0,8*2,02*1+0,9*2,02*5+1,7*2,02+1,5*2,4) |  | -17.74 | [13 empty] | VV | 2 | 2 | True | 0 | ROZPOCET
| VV |  | (3,09-0,25+1,1+1,94*2)*3,05 |  | 23.851 | [13 empty] | VV | 2 | 2 | True | 0 | ROZPOCET
| VV |  | -(0,8*2,02+0,9*2,02) |  | -3.434 | [13 empty] | VV | 2 | 2 | True | 0 | ROZPOCET
| VV |  | Mezisoučet "2.n.p. - SO 02" |  | 236.667 | [13 empty] | VV | 2 | 3 | True | 0 | ROZPOCET
| VV |  | 1,35*0,5 "1.p.p. - řez B" |  | 0.675 | [13 empty] | VV | 2 | 2 | True | 0 | ROZPOCET
| VV |  | (0,436+4,75+1,53+0,6+4,7+3,2+2,07)*3,29 "1.n.p. - řez C" |  | 56.871 | [13 empty] | VV | 2 | 2 | True | 0 | ROZPOCET
| VV |  | -(0,9*2,02*3+1,0*2,02*1) |  | -7.474 | [13 empty] | VV | 2 | 2 | True | 0 | ROZPOCET
| VV |  | 1,5*0,9*2 "1.n.p.-podezdění prefa stupňů" |  | 2.7 | [13 empty] | VV | 2 | 2 | True | 0 | ROZPOCET
| VV |  | 3,028*3,15 "2.n.p. - řez D" |  | 9.538 | [13 empty] | VV | 2 | 2 | True | 0 | ROZPOCET
| VV |  | -1,0*2,02*1 |  | -2.02 | [13 empty] | VV | 2 | 2 | True | 0 | ROZPOCET
| VV |  | 0,8*1,7 "1105" |  | 1.36 | [13 empty] | VV | 2 | 2 | True | 0 | ROZPOCET
| VV | fig9 | Mezisoučet "SO 01" |  | 61.65 | [13 empty] | VV | 2 | 3 | True | 0 | ROZPOCET
| VV |  | 1,5*1,91+1,0*2,0 "1.p.p. - řez G" |  | 4.865 | [13 empty] | VV | 2 | 2 | True | 0 | ROZPOCET
| VV |  | 1,0*2,46+1,39*0,96 "1.p.p. - řez G" |  | 3.794 | [13 empty] | VV | 2 | 2 | True | 0 | ROZPOCET
| VV |  | Mezisoučet "SO 03" |  | 8.659 | [13 empty] | VV | 2 | 3 | True | 0 | ROZPOCET
| VV |  | Součet |  | 511.425 | [13 empty] | VV | 2 | 4 | True | 1 | ROZPOCET
46 | K | 346272216 | Přizdívka z pórobetonových tvárnic tl 50 mm | m2 | 26.492 |  | 0 | CS ÚRS 2021 02 |  |  | základní |  | 0 | 0.04367 | 1.1569 | 0 | 0 | 4 | K | 2 |  |  |  | ROZPOCET |  |  |  |  | 0 | 0 | 0 | 0 | 0 | 1 | 0 | 4 | 383800687
| VV |  | (2,58+4,58)*2*1,85 "molitanová jáma" |  | 26.492 | [13 empty] | VV | 2 | 2 | True | 0 | ROZPOCET
| VV |  | Mezisoučet "SO 02" |  | 26.492 | [13 empty] | VV | 2 | 3 | True | 1 | ROZPOCET
| D | 4 | Vodorovné konstrukce |  |  |  | 0 | [5 empty] | 0 |  | 426.5857 |  | 0 | 1 | D | 1 |  |  |  | ROZPOCET | [10 empty] | 0
47 | K | 411321414 | Stropy deskové ze ŽB tř. C 25/30 | m3 | 135.662 |  | 0 | CS ÚRS 2021 02 |  |  | základní |  | 0 | 2.4534 | 332.8372 | 0 | 0 | 4 | K | 2 |  |  |  | ROZPOCET |  |  |  |  | 0 | 0 | 0 | 0 | 0 | 1 | 0 | 4 | -1896276394
| VV |  | (15,67*18,03+5,34*8,87)*0,20 |  | 65.979 | [13 empty] | VV | 2 | 2 | True | 0 | ROZPOCET
| VV |  | -4,8*3,3*0,20 "schodiště" |  | -3.168 | [13 empty] | VV | 2 | 2 | True | 0 | ROZPOCET
| VV |  | (18,03+21,01-4,8-0,3+5,77-3,38-0,25)*0,30*0,25 "nabetonávka zdí" |  | 2.706 | [13 empty] | VV | 2 | 2 | True | 0 | ROZPOCET
| VV |  | (12,93*3+0,83+6,0)*0,30*0,25 "nabetonávka zdí" |  | 3.422 | [13 empty] | VV | 2 | 2 | True | 0 | ROZPOCET
| VV |  | (4,17+1,84+1,8+0,53)*0,25*0,25 "nabetonávka zdí" |  | 0.521 | [13 empty] | VV | 2 | 2 | True | 0 | ROZPOCET
| VV |  | 6,65*0,20*0,30 "průvlak P1" |  | 0.399 | [13 empty] | VV | 2 | 2 | True | 0 | ROZPOCET
| VV |  | 5,43*0,20*0,30 "průvlak P2" |  | 0.326 | [13 empty] | VV | 2 | 2 | True | 0 | ROZPOCET
| VV |  | 5,43*0,33*0,20 "průvlak P3" |  | 0.358 | [13 empty] | VV | 2 | 2 | True | 0 | ROZPOCET
| VV |  | Mezisoučet "strop nad 1.n.p. - SO 02" |  | 70.543 | [13 empty] | VV | 2 | 3 | True | 0 | ROZPOCET
| VV |  | (15,67*18,03+5,34*8,87)*0,20 |  | 65.979 | [13 empty] | VV | 2 | 2 | True | 0 | ROZPOCET
| VV |  | -4,34*1,1*0,20 "schodiště" |  | -0.955 | [13 empty] | VV | 2 | 2 | True | 0 | ROZPOCET
| VV |  | (0,25+1,1+0,25+1,94+0,25)*0,25*0,10 "zvýšení stropu nad schody" |  | 0.095 | [13 empty] | VV | 2 | 2 | True | 0 | ROZPOCET
| VV |  | Mezisoučet "strop nad 2.n.p. - SO 02" |  | 65.119 | [13 empty] | VV | 2 | 3 | True | 0 | ROZPOCET
| VV |  | Součet |  | 135.662 | [13 empty] | VV | 2 | 4 | True | 1 | ROZPOCET
48 | K | 411322424 | Stropy trámové nebo kazetové ze ŽB tř. C 25/30 | m3 | 11.142 |  | 0 | CS ÚRS 2021 02 |  |  | základní |  | 0 | 2.4534 | 27.3361 | 0 | 0 | 4 | K | 2 |  |  |  | ROZPOCET |  |  |  |  | 0 | 0 | 0 | 0 | 0 | 1 | 0 | 4 | 1561001519
| VV |  | 5,34*1,6*(0,04+0,04) "strop nad schodištěm" |  | 0.684 | [13 empty] | VV | 2 | 2 | True | 0 | ROZPOCET
| VV |  | 21,76*2,3*(0,06+0,06) "strop pod ochozem" |  | 6.006 | [13 empty] | VV | 2 | 2 | True | 0 | ROZPOCET
| VV |  | Mezisoučet "SO 02" |  | 6.69 | [13 empty] | VV | 2 | 3 | True | 0 | ROZPOCET
| VV |  | (3,716+2,762)/2*6,25*(0,13+0,07) "podlaha v 1204,1205" |  | 4.049 | [13 empty] | VV | 2 | 2 | True | 0 | ROZPOCET
| VV |  | 1,15*1,75*(0,13+0,07) "podlaha v 1208" |  | 0.403 | [13 empty] | VV | 2 | 2 | True | 0 | ROZPOCET
| VV |  | Mezisoučet "SO 01" |  | 4.452 | [13 empty] | VV | 2 | 3 | True | 0 | ROZPOCET
| VV |  | Součet |  | 11.142 | [13 empty] | VV | 2 | 4 | True | 1 | ROZPOCET
49 | K | 411351011 | Zřízení bednění stropů deskových tl přes 5 do 25 cm bez podpěrné kce | m2 | 698.584 |  | 0 | CS ÚRS 2021 02 |  |  | základní |  | 0 | 0.0053262 | 3.7208 | 0 | 0 | 4 | K | 2 |  |  |  | ROZPOCET |  |  |  |  | 0 | 0 | 0 | 0 | 0 | 1 | 0 | 4 | -1626200054
| VV |  | 15,67*18,03+5,34*8,87 |  | 329.896 | [13 empty] | VV | 2 | 2 | True | 0 | ROZPOCET
| VV |  | -4,8*3,3 "schodiště" |  | -15.84 | [13 empty] | VV | 2 | 2 | True | 0 | ROZPOCET
| VV |  | (18,03+21,01-4,8-0,3+5,77-3,38-0,25)*2*0,25 "nabetonávka zdí" |  | 18.04 | [13 empty] | VV | 2 | 2 | True | 0 | ROZPOCET
| VV |  | (12,93*3+0,83+6,0)*2*0,25 "nabetonávka zdí" |  | 22.81 | [13 empty] | VV | 2 | 2 | True | 0 | ROZPOCET
| VV |  | (4,17+1,84+1,8+0,53)*2*0,25 "nabetonávka zdí" |  | 4.17 | [13 empty] | VV | 2 | 2 | True | 0 | ROZPOCET
| VV |  | 6,65*(0,20+2*0,30) "průvlak P1" |  | 5.32 | [13 empty] | VV | 2 | 2 | True | 0 | ROZPOCET
| VV |  | 5,43*(0,20+2*0,30) "průvlak P2" |  | 4.344 | [13 empty] | VV | 2 | 2 | True | 0 | ROZPOCET
| VV |  | 5,43*(0,33+2*0,20) "průvlak P3" |  | 3.964 | [13 empty] | VV | 2 | 2 | True | 0 | ROZPOCET
| VV |  | Mezisoučet "strop nad 1.n.p." |  | 372.704 | [13 empty] | VV | 2 | 3 | True | 0 | ROZPOCET
| VV |  | 15,67*18,03+5,34*8,87 |  | 329.896 | [13 empty] | VV | 2 | 2 | True | 0 | ROZPOCET
| VV |  | -4,34*1,1 "schodiště" |  | -4.774 | [13 empty] | VV | 2 | 2 | True | 0 | ROZPOCET
| VV |  | (0,25+1,1+0,25+1,94+0,25)*2*0,10 "zvýšení stropu nad schody" |  | 0.758 | [13 empty] | VV | 2 | 2 | True | 0 | ROZPOCET
| VV |  | Mezisoučet "strop nad 2.n.p." |  | 325.88 | [13 empty] | VV | 2 | 3 | True | 0 | ROZPOCET
| VV |  | Součet |  | 698.584 | [13 empty] | VV | 2 | 4 | True | 1 | ROZPOCET
50 | K | 411351012 | Odstranění bednění stropů deskových tl přes 5 do 25 cm bez podpěrné kce | m2 | 698.584 |  | 0 | CS ÚRS 2021 02 |  |  | základní |  | 0 | 0 | 0 | 0 | 0 | 4 | K | 2 |  |  |  | ROZPOCET |  |  |  |  | 0 | 0 | 0 | 0 | 0 | 1 | 0 | 4 | 1203053024
51 | K | 411354233 | Bednění stropů ztracené z hraněných trapézových vln v 40 mm plech pozinkovaný tl 0,75 mm | m2 | 8.544 |  | 0 | CS ÚRS 2021 02 |  |  | základní |  | 0 | 0.0081245 | 0.069416 | 0 | 0 | 4 | K | 2 |  |  |  | ROZPOCET |  |  |  |  | 0 | 0 | 0 | 0 | 0 | 1 | 0 | 4 | -1818905848
| VV |  | 5,34*1,6 "strop nad schodištěm" |  | 8.544 | [13 empty] | VV | 2 | 2 | True | 0 | ROZPOCET
| VV |  | Mezisoučet |  | 8.544 | [13 empty] | VV | 2 | 3 | True | 1 | ROZPOCET
52 | K | 411354245 | Bednění stropů ztracené z hraněných trapézových vln v 60 mm plech pozinkovaný tl 0,75 mm | m2 | 50.048 |  | 0 | CS ÚRS 2021 02 |  |  | základní |  | 0 | 0.0073721 | 0.36896 | 0 | 0 | 4 | K | 2 |  |  |  | ROZPOCET |  |  |  |  | 0 | 0 | 0 | 0 | 0 | 1 | 0 | 4 | -899880227
| VV |  | 21,76*2,3 "strop pod ochozem" |  | 50.048 | [13 empty] | VV | 2 | 2 | True | 1 | ROZPOCET
53 | K | 4113542541 | Bednění stropů ztracené z hraněných trapézových vln v 130 mm plech pozinkovaný tl 0,80 mm | m2 | 20.367 |  | 0 |  |  |  | základní |  | 0 | 0.012968 | 0.26413 | 0 | 0 | 4 | K | 2 |  |  |  | ROZPOCET |  |  |  |  | 0 | 0 | 0 | 0 | 0 | 1 | 0 | 4 | -768906523
| VV |  | (3,716+2,762)/2*6,25-1,35*1,4 "podlaha v 1204,1205" |  | 18.354 | [13 empty] | VV | 2 | 2 | True | 0 | ROZPOCET
| VV |  | 1,15*1,75 "podlaha v 1208" |  | 2.013 | [13 empty] | VV | 2 | 2 | True | 0 | ROZPOCET
| VV |  | Mezisoučet "SO 01" |  | 20.367 | [13 empty] | VV | 2 | 3 | True | 1 | ROZPOCET
54 | K | 411354313 | Zřízení podpěrné konstrukce stropů výšky do 4 m tl přes 15 do 25 cm | m2 | 643.386 |  | 0 | CS ÚRS 2021 02 |  |  | základní |  | 0 | 0.00088228 | 0.56765 | 0 | 0 | 4 | K | 2 |  |  |  | ROZPOCET |  |  |  |  | 0 | 0 | 0 | 0 | 0 | 1 | 0 | 4 | 1643271720
| VV |  | 15,67*18,03+5,34*8,87 |  | 329.896 | [13 empty] | VV | 2 | 2 | True | 0 | ROZPOCET
| VV |  | -4,8*3,3 "schodiště" |  | -15.84 | [13 empty] | VV | 2 | 2 | True | 0 | ROZPOCET
| VV |  | 6,65*0,20 "průvlak P1" |  | 1.33 | [13 empty] | VV | 2 | 2 | True | 0 | ROZPOCET
| VV |  | 5,43*0,20 "průvlak P2" |  | 1.086 | [13 empty] | VV | 2 | 2 | True | 0 | ROZPOCET
| VV |  | 5,43*0,33 "průvlak P3" |  | 1.792 | [13 empty] | VV | 2 | 2 | True | 0 | ROZPOCET
| VV |  | Mezisoučet "strop nad 1.n.p." |  | 318.264 | [13 empty] | VV | 2 | 3 | True | 0 | ROZPOCET
| VV |  | 15,67*18,03+5,34*8,87 |  | 329.896 | [13 empty] | VV | 2 | 2 | True | 0 | ROZPOCET
| VV |  | -4,34*1,1 "schodiště" |  | -4.774 | [13 empty] | VV | 2 | 2 | True | 0 | ROZPOCET
| VV |  | Mezisoučet "strop nad 2.n.p." |  | 325.122 | [13 empty] | VV | 2 | 3 | True | 0 | ROZPOCET
| VV |  | Součet |  | 643.386 | [13 empty] | VV | 2 | 4 | True | 1 | ROZPOCET
55 | K | 411354314 | Odstranění podpěrné konstrukce stropů výšky do 4 m tl přes 15 do 25 cm | m2 | 643.386 |  | 0 | CS ÚRS 2021 02 |  |  | základní |  | 0 | 0 | 0 | 0 | 0 | 4 | K | 2 |  |  |  | ROZPOCET |  |  |  |  | 0 | 0 | 0 | 0 | 0 | 1 | 0 | 4 | -1134370806
56 | K | 411361821 | Výztuž stropů betonářskou ocelí 10 505 | t | 14.996 |  | 0 | CS ÚRS 2021 02 |  |  | základní |  | 0 | 1.0556 | 15.8291 | 0 | 0 | 4 | K | 2 |  |  |  | ROZPOCET |  |  |  |  | 0 | 0 | 0 | 0 | 0 | 1 | 0 | 4 | -1904319860
| VV |  | 7827,4*0,001 "D 1.2.07" |  | 7.827 | [13 empty] | VV | 2 | 2 | True | 0 | ROZPOCET
| VV |  | 7071,3*0,001 "D 1.2.08" |  | 7.071 | [13 empty] | VV | 2 | 2 | True | 0 | ROZPOCET
| VV |  | Mezisoučet |  | 14.898 | [13 empty] | VV | 2 | 3 | True | 0 | ROZPOCET
| VV |  | 97,9*0,001 "D 1.2.14" |  | 0.098 | [13 empty] | VV | 2 | 2 | True | 0 | ROZPOCET
| VV |  | Mezisoučet |  | 0.098 | [13 empty] | VV | 2 | 3 | True | 0 | ROZPOCET
| VV |  | Součet |  | 14.996 | [13 empty] | VV | 2 | 4 | True | 1 | ROZPOCET
57 | K | 411362021 | Výztuž stropů svařovanými sítěmi Kari | t | 0.422 |  | 0 | CS ÚRS 2021 02 |  |  | základní |  | 0 | 1.0628 | 0.44849 | 0 | 0 | 4 | K | 2 |  |  |  | ROZPOCET |  |  |  |  | 0 | 0 | 0 | 0 | 0 | 1 | 0 | 4 | -1454942038
| VV |  | 133,2*0,001 "D 1.2.14" |  | 0.133 | [13 empty] | VV | 2 | 2 | True | 0 | ROZPOCET
| VV |  | 21,76*2,3*4,44*0,001*1,30 "strop pod ochozem - 6/100 x 6/100" |  | 0.289 | [13 empty] | VV | 2 | 2 | True | 0 | ROZPOCET
| VV |  | Mezisoučet |  | 0.422 | [13 empty] | VV | 2 | 3 | True | 1 | ROZPOCET
58 | K | 413322424 | Nosníky ze ŽB pohledového tř. C 25/30 | m3 | 2.185 |  | 0 | CS ÚRS 2021 02 |  |  | základní |  | 0 | 2.4534 | 5.3606 | 0 | 0 | 4 | K | 2 |  |  |  | ROZPOCET |  |  |  |  | 0 | 0 | 0 | 0 | 0 | 1 | 0 | 4 | 1081506506
| VV |  | (0,15*2+2,08*2+3,478*5)*0,25*0,40 "sportovní hala" |  | 2.185 | [13 empty] | VV | 2 | 2 | True | 0 | ROZPOCET
| VV |  | Mezisoučet "SO 02" |  | 2.185 | [13 empty] | VV | 2 | 3 | True | 1 | ROZPOCET
59 | K | 413351111 | Zřízení bednění nosníků a průvlaků bez podpěrné kce výšky do 100 cm | m2 | 22.943 |  | 0 | CS ÚRS 2021 02 |  |  | základní |  | 0 | 0.0066283 | 0.15207 | 0 | 0 | 4 | K | 2 |  |  |  | ROZPOCET |  |  |  |  | 0 | 0 | 0 | 0 | 0 | 1 | 0 | 4 | 568893983
| VV |  | (0,15*2+2,08*2+3,478*5)*(0,25+2*0,40) "sportovní hala" |  | 22.943 | [13 empty] | VV | 2 | 2 | True | 0 | ROZPOCET
| VV |  | Mezisoučet "SO 02" |  | 22.943 | [13 empty] | VV | 2 | 3 | True | 1 | ROZPOCET
60 | K | 413351112 | Odstranění bednění nosníků a průvlaků bez podpěrné kce výšky do 100 cm | m2 | 22.943 |  | 0 | CS ÚRS 2021 02 |  |  | základní |  | 0 | 0 | 0 | 0 | 0 | 4 | K | 2 |  |  |  | ROZPOCET |  |  |  |  | 0 | 0 | 0 | 0 | 0 | 1 | 0 | 4 | 46848937
61 | K | 413351191 | Příplatek k cenám bednění nosníků za pohledový beton | m2 | 22.943 |  | 0 | CS ÚRS 2021 02 |  |  | základní |  | 0 | 0.0034 | 0.078006 | 0 | 0 | 4 | K | 2 |  |  |  | ROZPOCET |  |  |  |  | 0 | 0 | 0 | 0 | 0 | 1 | 0 | 4 | 1567563782
62 | K | 4133522111 | Zřízení podpěrné konstrukce nosníků výšky podepření přes 6 do 9 m pro nosník výšky do 100 cm | m2 | 5.463 |  | 0 |  |  |  | základní |  | 0 | 0.001496 | 0.0081729 | 0 | 0 | 4 | K | 2 |  |  |  | ROZPOCET |  |  |  |  | 0 | 0 | 0 | 0 | 0 | 1 | 0 | 4 | 2099199810
| VV |  | (0,15*2+2,08*2+3,478*5)*0,25 "sportovní hala" |  | 5.463 | [13 empty] | VV | 2 | 2 | True | 0 | ROZPOCET
| VV |  | Mezisoučet "SO 02" |  | 5.463 | [13 empty] | VV | 2 | 3 | True | 1 | ROZPOCET
63 | K | 4133522121 | Odstranění podpěrné konstrukce nosníků výšky podepření přes 6 do 9 m pro nosník výšky do 100 cm | m2 | 5.463 |  | 0 |  |  |  | základní |  | 0 | 0 | 0 | 0 | 0 | 4 | K | 2 |  |  |  | ROZPOCET |  |  |  |  | 0 | 0 | 0 | 0 | 0 | 1 | 0 | 4 | 1713299206
64 | K | 417321515 | Ztužující pásy a věnce ze ŽB tř. C 25/30 | m3 | 9.562 |  | 0 | CS ÚRS 2021 02 |  |  | základní |  | 0 | 2.4534 | 23.4594 | 0 | 0 | 4 | K | 2 |  |  |  | ROZPOCET |  |  |  |  | 0 | 0 | 0 | 0 | 0 | 1 | 0 | 4 | 903788994
| VV |  | (1,55+5,34)*0,3*0,165 "V1" |  | 0.341 | [13 empty] | VV | 2 | 2 | True | 0 | ROZPOCET
| VV |  | 1,55*0,3*0,245 "V2" |  | 0.114 | [13 empty] | VV | 2 | 2 | True | 0 | ROZPOCET
| VV |  | (1,5+18,03+21,01+8,82)*0,3*0,165 "V3" |  | 2.443 | [13 empty] | VV | 2 | 2 | True | 0 | ROZPOCET
| VV |  | 15,51*0,3*0,165 "V4" |  | 0.768 | [13 empty] | VV | 2 | 2 | True | 0 | ROZPOCET
| VV |  | (1,55+5,34+1,075)*0,3*0,15 "V5" |  | 0.358 | [13 empty] | VV | 2 | 2 | True | 0 | ROZPOCET
| VV |  | 21,76*0,3*0,2 "V1" |  | 1.306 | [13 empty] | VV | 2 | 2 | True | 0 | ROZPOCET
| VV |  | Mezisoučet "SO 02" |  | 5.33 | [13 empty] | VV | 2 | 3 | True | 0 | ROZPOCET
| VV |  | (5,547+28,528+6,226)*0,35*0,30 "řez A,E" |  | 4.232 | [13 empty] | VV | 2 | 2 | True | 0 | ROZPOCET
| VV |  | Mezisoučet "SO 01" |  | 4.232 | [13 empty] | VV | 2 | 3 | True | 0 | ROZPOCET
| VV |  | Součet |  | 9.562 | [13 empty] | VV | 2 | 4 | True | 1 | ROZPOCET
65 | K | 417351115 | Zřízení bednění ztužujících věnců | m2 | 59.716 |  | 0 | CS ÚRS 2021 02 |  |  | základní |  | 0 | 0.0057646 | 0.34424 | 0 | 0 | 4 | K | 2 |  |  |  | ROZPOCET |  |  |  |  | 0 | 0 | 0 | 0 | 0 | 1 | 0 | 4 | 527454602
| VV |  | (1,55+5,34)*2*0,165 "V1" |  | 2.274 | [13 empty] | VV | 2 | 2 | True | 0 | ROZPOCET
| VV |  | 1,55*2*0,245 "V2" |  | 0.76 | [13 empty] | VV | 2 | 2 | True | 0 | ROZPOCET
| VV |  | (1,5+18,03+21,01+8,82)*2*0,165 "V3" |  | 16.289 | [13 empty] | VV | 2 | 2 | True | 0 | ROZPOCET
| VV |  | 15,51*2*0,165 "V4" |  | 5.118 | [13 empty] | VV | 2 | 2 | True | 0 | ROZPOCET
| VV |  | (1,55+5,34+1,075)*2*0,15 "V5" |  | 2.39 | [13 empty] | VV | 2 | 2 | True | 0 | ROZPOCET
| VV |  | 21,76*2*0,2 "V1" |  | 8.704 | [13 empty] | VV | 2 | 2 | True | 0 | ROZPOCET
| VV |  | Mezisoučet "SO 02" |  | 35.535 | [13 empty] | VV | 2 | 3 | True | 0 | ROZPOCET
| VV |  | (5,547+28,528+6,226)*2*0,30 "řez A,E" |  | 24.181 | [13 empty] | VV | 2 | 2 | True | 0 | ROZPOCET
| VV |  | Mezisoučet "SO 01" |  | 24.181 | [13 empty] | VV | 2 | 3 | True | 0 | ROZPOCET
| VV |  | Součet |  | 59.716 | [13 empty] | VV | 2 | 4 | True | 1 | ROZPOCET
66 | K | 417351116 | Odstranění bednění ztužujících věnců | m2 | 59.716 |  | 0 | CS ÚRS 2021 02 |  |  | základní |  | 0 | 0 | 0 | 0 | 0 | 4 | K | 2 |  |  |  | ROZPOCET |  |  |  |  | 0 | 0 | 0 | 0 | 0 | 1 | 0 | 4 | 884608235
67 | K | 430321414 | Schodišťová konstrukce a rampa ze ŽB tř. C 25/30 | m3 | 2.72 |  | 0 | CS ÚRS 2021 02 |  |  | základní |  | 0 | 2.4534 | 6.6732 | 0 | 0 | 4 | K | 2 |  |  |  | ROZPOCET |  |  |  |  | 0 | 0 | 0 | 0 | 0 | 1 | 0 | 4 | -1871937678
| VV |  | (2,45+1,11+2,79+1,35+2,15+0,29)*1,25*0,20 |  | 2.535 | [13 empty] | VV | 2 | 2 | True | 0 | ROZPOCET
| VV |  | (1,665*0,33+1,25*0,30)*0,20 |  | 0.185 | [13 empty] | VV | 2 | 2 | True | 0 | ROZPOCET
| VV |  | Mezisoučet "SO 02" |  | 2.72 | [13 empty] | VV | 2 | 3 | True | 1 | ROZPOCET
68 | K | 430361821 | Výztuž schodišťové konstrukce a rampy betonářskou ocelí 10 505 | t | 0.655 |  | 0 | CS ÚRS 2021 02 |  |  | základní |  | 0 | 1.0493 | 0.68727 | 0 | 0 | 4 | K | 2 |  |  |  | ROZPOCET |  |  |  |  | 0 | 0 | 0 | 0 | 0 | 1 | 0 | 4 | -180509994
| VV |  | 655,4*0,001 "D 1.2.10" |  | 0.655 | [13 empty] | VV | 2 | 2 | True | 0 | ROZPOCET
| VV |  | Mezisoučet "SO 02" |  | 0.655 | [13 empty] | VV | 2 | 3 | True | 1 | ROZPOCET
69 | K | 431351121 | Zřízení bednění podest schodišť a ramp přímočarých v do 4 m | m2 | 12.675 |  | 0 | CS ÚRS 2021 02 |  |  | základní |  | 0 | 0.012825 | 0.16256 | 0 | 0 | 4 | K | 2 |  |  |  | ROZPOCET |  |  |  |  | 0 | 0 | 0 | 0 | 0 | 1 | 0 | 4 | 353433751
| VV |  | (2,45+1,11+2,79+1,35+2,15+0,29)*1,25 |  | 12.675 | [13 empty] | VV | 2 | 2 | True | 0 | ROZPOCET
| VV |  | Mezisoučet "SO 02" |  | 12.675 | [13 empty] | VV | 2 | 3 | True | 1 | ROZPOCET
70 | K | 431351122 | Odstranění bednění podest schodišť a ramp přímočarých v do 4 m | m2 | 12.675 |  | 0 | CS ÚRS 2021 02 |  |  | základní |  | 0 | 0 | 0 | 0 | 0 | 4 | K | 2 |  |  |  | ROZPOCET |  |  |  |  | 0 | 0 | 0 | 0 | 0 | 1 | 0 | 4 | 1096270964
71 | K | 434141213 | Schodišťový stupeň pórobetonový základní v 150 mm š 300 mm světlost schodiště přes 900 do 1200 mm | kus | 6 |  | 0 | CS ÚRS 2021 02 |  |  | základní |  | 0 | 0.06086 | 0.36516 | 0 | 0 | 4 | K | 2 |  |  |  | ROZPOCET |  |  |  |  | 0 | 0 | 0 | 0 | 0 | 1 | 0 | 4 | -1880095977
| VV |  | 6 "D 1.2.14" |  | 6 | [13 empty] | VV | 2 | 2 | True | 1 | ROZPOCET
72 | K | 434311115 | Schodišťové stupně dusané na terén z betonu tř. C 20/25 bez potěru | m | 27.5 |  | 0 | CS ÚRS 2021 02 |  |  | základní |  | 0 | 0.11046 | 3.0377 | 0 | 0 | 4 | K | 2 |  |  |  | ROZPOCET |  |  |  |  | 0 | 0 | 0 | 0 | 0 | 1 | 0 | 4 | 1360688916
| VV |  | 1,25*(7+8+7) |  | 27.5 | [13 empty] | VV | 2 | 2 | True | 0 | ROZPOCET
| VV |  | Mezisoučet "SO 02" |  | 27.5 | [13 empty] | VV | 2 | 3 | True | 1 | ROZPOCET
73 | K | 434351141 | Zřízení bednění stupňů přímočarých schodišť | m2 | 13.75 |  | 0 | CS ÚRS 2021 02 |  |  | základní |  | 0 | 0.0065846 | 0.090539 | 0 | 0 | 4 | K | 2 |  |  |  | ROZPOCET |  |  |  |  | 0 | 0 | 0 | 0 | 0 | 1 | 0 | 4 | 1390851089
| VV |  | 1,25*(7+8+7)*0,5 |  | 13.75 | [13 empty] | VV | 2 | 2 | True | 0 | ROZPOCET
| VV |  | Mezisoučet "SO 02" |  | 13.75 | [13 empty] | VV | 2 | 3 | True | 1 | ROZPOCET
74 | K | 434351142 | Odstranění bednění stupňů přímočarých schodišť | m2 | 13.75 |  | 0 | CS ÚRS 2021 02 |  |  | základní |  | 0 | 0 | 0 | 0 | 0 | 4 | K | 2 |  |  |  | ROZPOCET |  |  |  |  | 0 | 0 | 0 | 0 | 0 | 1 | 0 | 4 | -896527600
75 | K | 444171112 | Montáž krytiny ocelových střech z tvarovaných ocelových plechů šroubovaných budov v přes 6 do 12 m | m2 | 355 |  | 0 | CS ÚRS 2021 02 |  |  | základní |  | 0 | 0 | 0 | 0 | 0 | 4 | K | 2 |  |  |  | ROZPOCET |  |  |  |  | 0 | 0 | 0 | 0 | 0 | 1 | 0 | 4 | -1612215801
| VV |  | 355,0 "D 1.2.06" |  | 355 | [13 empty] | VV | 2 | 2 | True | 1 | ROZPOCET
76 | M | 154843521 | plech trapézový T130 PES 25µm tl 1,15 mm | m2 | 390.5 |  | 0 |  |  |  | základní |  | 0 | 0.0121 | 4.7251 | 0 | 0 | 8 | M | 2 |  |  |  | ROZPOCET |  |  |  |  | 0 | 0 | 0 | 0 | 0 | 1 | 0 | 4 | -1394546948
| VV |  | 355,0*1,1 "D 1.2.06" |  | 390.5 | [13 empty] | VV | 2 | 2 | True | 1 | ROZPOCET
| D | 6 | Úpravy povrchů, podlahy a osazování výplní |  |  |  | 0 | [5 empty] | 0 |  | 341.1325 |  | 0 | 1 | D | 1 |  |  |  | ROZPOCET | [10 empty] | 0
77 | K | 611111001 | Ubroušení výstupků betonu vnitřních neomítaných stropů po odbednění | m2 | 599.37 |  | 0 | CS ÚRS 2021 02 |  |  | základní |  | 0 | 4.8e-07 | 0.0002877 | 0 | 0 | 4 | K | 2 |  |  |  | ROZPOCET |  |  |  |  | 0 | 0 | 0 | 0 | 0 | 1 | 0 | 4 | -643050779
| VV |  | 9,44+18,67+5,12+3,96+67,42+6,59+7,95+10,15+15,36+15,84+15,36+16,17+9,95+16,08+10,22+15,45+17,1+13,97+11,01+5,58+4,08+10,77+5,58+4,08 |  | 315.9 | [13 empty] | VV | 2 | 2 | True | 0 | ROZPOCET
| VV |  | Mezisoučet "2101-2116,2118-2125" |  | 315.9 | [13 empty] | VV | 2 | 3 | True | 0 | ROZPOCET
| VV |  | 23,18+7,13+38,95+4,67+3,1+11,68+10,15+12,5+10,88+12,3+10,68+12,5+11,04+69,54+15,52+4,63+7,25+7,76+10,01 |  | 283.47 | [13 empty] | VV | 2 | 2 | True | 0 | ROZPOCET
| VV |  | Mezisoučet "2201-2204,2206-2219" |  | 283.47 | [13 empty] | VV | 2 | 3 | True | 0 | ROZPOCET
| VV | fig11 | Součet |  | 599.37 | [13 empty] | VV | 2 | 4 | True | 1 | ROZPOCET
78 | K | 611131101 | Cementový postřik vnitřních stropů nanášený celoplošně ručně | m2 | 83.44 |  | 0 | CS ÚRS 2021 02 |  |  | základní |  | 0 | 0.00735 | 0.61328 | 0 | 0 | 4 | K | 2 |  |  |  | ROZPOCET |  |  |  |  | 0 | 0 | 0 | 0 | 0 | 1 | 0 | 4 | 1275841210
| VV |  | fig12 |  | 83.44 | [13 empty] | VV | 2 | 2 | True | 1 | ROZPOCET
79 | K | 611321141 | Vápenocementová omítka štuková dvouvrstvá vnitřních stropů rovných nanášená ručně | m2 | 83.44 |  | 0 | CS ÚRS 2021 02 |  |  | základní |  | 0 | 0.01838 | 1.5336 | 0 | 0 | 4 | K | 2 |  |  |  | ROZPOCET |  |  |  |  | 0 | 0 | 0 | 0 | 0 | 1 | 0 | 4 | 1632703012
| VV |  | 22,8+15,3+21,27+4,55+12,08+7,44 "3001 - 3006" |  | 83.44 | [13 empty] | VV | 2 | 2 | True | 0 | ROZPOCET
| VV |  | Mezisoučet "SO 03" |  | 83.44 | [13 empty] | VV | 2 | 3 | True | 0 | ROZPOCET
| VV | fig12 | Součet |  | 83.44 | [13 empty] | VV | 2 | 4 | True | 1 | ROZPOCET
80 | K | 611321191 | Příplatek k vápenocementové omítce vnitřních stropů za každých dalších 5 mm tloušťky ručně | m2 | 83.44 |  | 0 | CS ÚRS 2021 02 |  |  | základní |  | 0 | 0.0079 | 0.65918 | 0 | 0 | 4 | K | 2 |  |  |  | ROZPOCET |  |  |  |  | 0 | 0 | 0 | 0 | 0 | 1 | 0 | 4 | -2069020018
| VV |  | fig12 |  | 83.44 | [13 empty] | VV | 2 | 2 | True | 1 | ROZPOCET
81 | K | 612131100 | Vápenný postřik vnitřních stěn nanášený ručně | m2 | 2886.538 |  | 0 | CS ÚRS 2021 02 |  |  | základní |  | 0 | 0.0065 | 18.7625 | 0 | 0 | 4 | K | 2 |  |  |  | ROZPOCET |  |  |  |  | 0 | 0 | 0 | 0 | 0 | 1 | 0 | 4 | 1354059955
| VV |  | fig13 |  | 2886.538 | [13 empty] | VV | 2 | 2 | True | 1 | ROZPOCET
82 | K | 612325422 | Oprava vnitřní vápenocementové štukové omítky stěn v rozsahu plochy přes 10 do 30 % | m2 | 1045.65 |  | 0 | CS ÚRS 2021 02 |  |  | základní |  | 0 | 0.017 | 17.7761 | 0 | 0 | 4 | K | 2 |  |  |  | ROZPOCET |  |  |  |  | 0 | 0 | 0 | 0 | 0 | 1 | 0 | 4 | -1734979425
| VV |  | (45,0+24,0*2+2,7*2)*8,0 "1101" |  | 787.2 | [13 empty] | VV | 2 | 2 | True | 0 | ROZPOCET
| VV |  | (6,6+6,6)*(8,0+4,5)/2 "1201" |  | 82.5 | [13 empty] | VV | 2 | 2 | True | 0 | ROZPOCET
| VV |  | (3,3+32,5+3,3)*4,5 "1202" |  | 175.95 | [13 empty] | VV | 2 | 2 | True | 0 | ROZPOCET
| VV |  | Mezisoučet "SO 01" |  | 1045.65 | [13 empty] | VV | 2 | 3 | True | 0 | ROZPOCET
| VV | fig17 | Součet |  | 1045.65 | [13 empty] | VV | 2 | 4 | True | 1 | ROZPOCET
83 | K | 612341121 | Sádrová nebo vápenosádrová omítka hladká jednovrstvá vnitřních stěn nanášená ručně | m2 | 2886.538 |  | 0 | CS ÚRS 2021 02 |  |  | základní |  | 0 | 0.01103 | 31.8385 | 0 | 0 | 4 | K | 2 |  |  |  | ROZPOCET |  |  |  |  | 0 | 0 | 0 | 0 | 0 | 1 | 0 | 4 | 1951987663
| VV |  | (4,17+3,6+2,62+0,8)*2*2,84 "2102" |  | 63.559 | [13 empty] | VV | 2 | 2 | True | 0 | ROZPOCET
| VV |  | (2,56+2,0)*2*2,84 "2103" |  | 25.901 | [13 empty] | VV | 2 | 2 | True | 0 | ROZPOCET
| VV |  | (2,0+2,0)*2*2,84 "2104" |  | 22.72 | [13 empty] | VV | 2 | 2 | True | 0 | ROZPOCET
| VV |  | (1,83+33,92)*2*2,84 "2105" |  | 203.06 | [13 empty] | VV | 2 | 2 | True | 0 | ROZPOCET
| VV |  | -(2,55*2,19+2,48*2,19) |  | -11.016 | [13 empty] | VV | 2 | 2 | True | 0 | ROZPOCET
| VV |  | (2,14+3,25)*2*2,84 "2106" |  | 30.615 | [13 empty] | VV | 2 | 2 | True | 0 | ROZPOCET
| VV |  | (2,65+1,2)*2*2,84 "2107" |  | 21.868 | [13 empty] | VV | 2 | 2 | True | 0 | ROZPOCET
| VV |  | (3,39+1,2)*2*2,84 "2108" |  | 26.071 | [13 empty] | VV | 2 | 2 | True | 0 | ROZPOCET
| VV |  | (5,13+1,5+0,615)*2*2,84 "2109 část" |  | 41.152 | [13 empty] | VV | 2 | 2 | True | 0 | ROZPOCET
| VV |  | (4,8+3,38)*2*3,41 "2110" |  | 55.788 | [13 empty] | VV | 2 | 2 | True | 0 | ROZPOCET
| VV |  | (4,8+3,24)*2*2,84 "2111" |  | 45.667 | [13 empty] | VV | 2 | 2 | True | 0 | ROZPOCET
| VV |  | (6,0+2,72)*2*2,84 "2112" |  | 49.53 | [13 empty] | VV | 2 | 2 | True | 0 | ROZPOCET
| VV |  | (2,925+1,73+0,1+1,8+1,062*2)*2*2,84 "2113" |  | 49.297 | [13 empty] | VV | 2 | 2 | True | 0 | ROZPOCET
| VV |  | (6,0+2,70)*2*2,84 "2114" |  | 49.416 | [13 empty] | VV | 2 | 2 | True | 0 | ROZPOCET
| VV |  | (2,925+1,73+0,1+1,8+1,062*2)*2*2,84 "2115" |  | 49.297 | [13 empty] | VV | 2 | 2 | True | 0 | ROZPOCET
| VV |  | (1,75+8,83)*2*2,84 "2116" |  | 60.094 | [13 empty] | VV | 2 | 2 | True | 0 | ROZPOCET
| VV |  | (3,1+1,75+3,1)*2,84 "2117 část" |  | 22.578 | [13 empty] | VV | 2 | 2 | True | 0 | ROZPOCET
| VV |  | (13,26*7,6+2,16*3,65)*2+21,76*7,6 "2117 část, 2205" |  | 382.696 | [13 empty] | VV | 2 | 2 | True | 0 | ROZPOCET
| VV |  | -(5,85*2,5-1,75*2,5) |  | -10.25 | [13 empty] | VV | 2 | 2 | True | 0 | ROZPOCET
| VV |  | (6,0+3,0)*2*2,84 "2118" |  | 51.12 | [13 empty] | VV | 2 | 2 | True | 0 | ROZPOCET
| VV |  | -5,85*2,5 |  | -14.625 | [13 empty] | VV | 2 | 2 | True | 0 | ROZPOCET
| VV |  | (4,95+2,85)*2*2,84 "2119" |  | 44.304 | [13 empty] | VV | 2 | 2 | True | 0 | ROZPOCET
| VV |  | (4,77+2,575)*2*2,84 "2120" |  | 41.72 | [13 empty] | VV | 2 | 2 | True | 0 | ROZPOCET
| VV |  | (2,4+2,4)*2*2,84 "2121" |  | 27.264 | [13 empty] | VV | 2 | 2 | True | 0 | ROZPOCET
| VV |  | (2,22+0,9+0,1+0,9+1,42)*2*2,84 "2122" |  | 31.467 | [13 empty] | VV | 2 | 2 | True | 0 | ROZPOCET
| VV |  | (4,77+2,525)*2*2,84 "2123" |  | 41.436 | [13 empty] | VV | 2 | 2 | True | 0 | ROZPOCET
| VV |  | (2,4+2,4)*2*2,84 "2124" |  | 27.264 | [13 empty] | VV | 2 | 2 | True | 0 | ROZPOCET
| VV |  | (2,22+0,9+0,1+0,9+1,42)*2*2,84 "2125" |  | 31.467 | [13 empty] | VV | 2 | 2 | True | 0 | ROZPOCET
| VV |  | Mezisoučet "1.n.p. - SO 02" |  | 1459.46 | [13 empty] | VV | 2 | 3 | True | 0 | ROZPOCET
| VV |  | (4,8+3,38+1,5)*2*2,9 "2201" |  | 56.144 | [13 empty] | VV | 2 | 2 | True | 0 | ROZPOCET
| VV |  | (1,69+1,35+1,35+0,69+1,4)*2*3,15 "2201a" |  | 40.824 | [13 empty] | VV | 2 | 2 | True | 0 | ROZPOCET
| VV |  | (1,7+0,15+1,69+1,35+1,1)*2*6,4 "2201a" |  | 76.672 | [13 empty] | VV | 2 | 2 | True | 0 | ROZPOCET
| VV |  | (10,33+1,5+12,75)*2*2,75 "2202" |  | 135.19 | [13 empty] | VV | 2 | 2 | True | 0 | ROZPOCET
| VV |  | (1,64+1,94+0,25+1,1+0,54)*2*2,75 "2203" |  | 30.085 | [13 empty] | VV | 2 | 2 | True | 0 | ROZPOCET
| VV |  | (1,6+1,94)*2*2,75 "2204" |  | 19.47 | [13 empty] | VV | 2 | 2 | True | 0 | ROZPOCET
| VV |  | (4,1+2,85)*2*2,75 "2206" |  | 38.225 | [13 empty] | VV | 2 | 2 | True | 0 | ROZPOCET
| VV |  | (1,9+2,85+1,75+2,85+1,15)*2*2,75 "2207" |  | 57.75 | [13 empty] | VV | 2 | 2 | True | 0 | ROZPOCET
| VV |  | (4,1+3,05)*2*2,75 "2208" |  | 39.325 | [13 empty] | VV | 2 | 2 | True | 0 | ROZPOCET
| VV |  | (1,9+3,05+1,75+3,05+1,15)*2*2,75 "2209" |  | 59.95 | [13 empty] | VV | 2 | 2 | True | 0 | ROZPOCET
| VV |  | (4,1+3,00)*2*2,75 "2210" |  | 39.05 | [13 empty] | VV | 2 | 2 | True | 0 | ROZPOCET
| VV |  | (1,9+3,0+1,75+3,0+1,15)*2*2,75 "2211" |  | 59.4 | [13 empty] | VV | 2 | 2 | True | 0 | ROZPOCET
| VV |  | (4,1+3,05)*2*2,75 "2212" |  | 39.325 | [13 empty] | VV | 2 | 2 | True | 0 | ROZPOCET
| VV |  | (1,9+3,05+1,75+3,05+1,15)*2*2,75 "2213" |  | 59.95 | [13 empty] | VV | 2 | 2 | True | 0 | ROZPOCET
| VV |  | (4,88+14,25)*2*3,05 "2214" |  | 116.693 | [13 empty] | VV | 2 | 2 | True | 0 | ROZPOCET
| VV |  | (4,88+3,18)*2*2,75 "2215" |  | 44.33 | [13 empty] | VV | 2 | 2 | True | 0 | ROZPOCET
| VV |  | (1,75+3,18+0,4)*2*2,75 "2216" |  | 29.315 | [13 empty] | VV | 2 | 2 | True | 0 | ROZPOCET
| VV |  | (2,64+3,18)*2*2,75 "2217" |  | 32.01 | [13 empty] | VV | 2 | 2 | True | 0 | ROZPOCET
| VV |  | (2,65+1,1+2,65+1,93)*2*2,75 "2218" |  | 45.815 | [13 empty] | VV | 2 | 2 | True | 0 | ROZPOCET
| VV |  | (3,39+1,1+3,39+1,93)*2*2,75 "2219" |  | 53.955 | [13 empty] | VV | 2 | 2 | True | 0 | ROZPOCET
| VV |  | Mezisoučet "2.n.p. - SO 02" |  | 1073.478 | [13 empty] | VV | 2 | 3 | True | 0 | ROZPOCET
| VV |  | fig7*2 |  | 22.298 | [13 empty] | VV | 2 | 2 | True | 0 | ROZPOCET
| VV |  | fig8 |  | 208.002 | [13 empty] | VV | 2 | 2 | True | 0 | ROZPOCET
| VV |  | fig9*2 |  | 123.3 | [13 empty] | VV | 2 | 2 | True | 0 | ROZPOCET
| VV |  | Mezisoučet "SO 01 - zazdívky" |  | 353.6 | [13 empty] | VV | 2 | 3 | True | 0 | ROZPOCET
| VV | fig13 | Součet |  | 2886.538 | [13 empty] | VV | 2 | 4 | True | 1 | ROZPOCET
84 | K | 612341191 | Příplatek k sádrové omítce vnitřních stěn za každých dalších 5 mm tloušťky ručně | m2 | 2886.538 |  | 0 | CS ÚRS 2021 02 |  |  | základní |  | 0 | 0.00552 | 15.9337 | 0 | 0 | 4 | K | 2 |  |  |  | ROZPOCET |  |  |  |  | 0 | 0 | 0 | 0 | 0 | 1 | 0 | 4 | 735553825
| VV |  | fig13 |  | 2886.538 | [13 empty] | VV | 2 | 2 | True | 1 | ROZPOCET
85 | K | 612821002 | Vnitřní sanační štuková omítka pro vlhké zdivo prováděná ručně | m2 | 214.406 |  | 0 | CS ÚRS 2021 02 |  |  | základní |  | 0 | 0.0425 | 9.1123 | 0 | 0 | 4 | K | 2 |  |  |  | ROZPOCET |  |  |  |  | 0 | 0 | 0 | 0 | 0 | 1 | 0 | 4 | 857889949
| VV |  | (3,58+2,3+3,52+2,18)*2*2,46 "3001" |  | 56.974 | [13 empty] | VV | 2 | 2 | True | 0 | ROZPOCET
| VV |  | (3,404+5,77+3,85+2,12)*2,46 "3002" |  | 37.254 | [13 empty] | VV | 2 | 2 | True | 0 | ROZPOCET
| VV |  | (3,7+5,77)*2*2,46 "3003" |  | 46.592 | [13 empty] | VV | 2 | 2 | True | 0 | ROZPOCET
| VV |  | (1,93+1,85)*2*2,46 "3004" |  | 18.598 | [13 empty] | VV | 2 | 2 | True | 0 | ROZPOCET
| VV |  | (3,76+3,26)*2*2,95 "3005" |  | 41.418 | [13 empty] | VV | 2 | 2 | True | 0 | ROZPOCET
| VV |  | (4,6+4,6)*2,95/2 "3006" |  | 13.57 | [13 empty] | VV | 2 | 2 | True | 0 | ROZPOCET
| VV |  | Mezisoučet "SO 03" |  | 214.406 | [13 empty] | VV | 2 | 3 | True | 0 | ROZPOCET
| VV | fig14 | Součet |  | 214.406 | [13 empty] | VV | 2 | 4 | True | 1 | ROZPOCET
86 | K | 612821051 | Příplatek k vnitřní sanační omítce pro vlhké zdivo ZKD 10 mm omítky prováděné ručně ve více vrstvách | m2 | 214.406 |  | 0 | CS ÚRS 2021 02 |  |  | základní |  | 0 | 0.0155 | 3.3233 | 0 | 0 | 4 | K | 2 |  |  |  | ROZPOCET |  |  |  |  | 0 | 0 | 0 | 0 | 0 | 1 | 0 | 4 | -825686550
| VV |  | fig14 |  | 214.406 | [13 empty] | VV | 2 | 2 | True | 1 | ROZPOCET
87 | K | 621151011 | Penetrační silikátový nátěr vnějších pastovitých tenkovrstvých omítek podhledů | m2 | 10.914 |  | 0 | CS ÚRS 2021 02 |  |  | základní |  | 0 | 0.00025 | 0.0027285 | 0 | 0 | 4 | K | 2 |  |  |  | ROZPOCET |  |  |  |  | 0 | 0 | 0 | 0 | 0 | 1 | 0 | 4 | -277731581
| VV |  | fig21 |  | 10.914 | [13 empty] | VV | 2 | 2 | True | 1 | ROZPOCET
88 | K | 621221061 | Montáž kontaktního zateplení vnějších podhledů lepením a mechanickým kotvením TI z minerální vlny s podélnou orientací do betonu a zdiva tl přes 240 mm | m2 | 10.914 |  | 0 | CS ÚRS 2021 02 |  |  | základní |  | 0 | 0.011997 | 0.13094 | 0 | 0 | 4 | K | 2 |  |  |  | ROZPOCET |  |  |  |  | 0 | 0 | 0 | 0 | 0 | 1 | 0 | 4 | -588427427
| VV |  | 2,14*5,1 "podhled závětří" |  | 10.914 | [13 empty] | VV | 2 | 2 | True | 0 | ROZPOCET
| VV |  | Mezisoučet "V" |  | 10.914 | [13 empty] | VV | 2 | 3 | True | 0 | ROZPOCET
| VV | fig21 | Součet "KZS podhledů MW 280 mm" |  | 10.914 | [13 empty] | VV | 2 | 4 | True | 1 | ROZPOCET
89 | M | 63151544 | deska tepelně izolační minerální kontaktních fasád kolmé vlákno λ=0,040-0,041 tl 280mm | m2 | 11.46 |  | 0 | CS ÚRS 2021 02 |  |  | základní |  | 0 | 0.028 | 0.32088 | 0 | 0 | 8 | M | 2 |  |  |  | ROZPOCET |  |  |  |  | 0 | 0 | 0 | 0 | 0 | 1 | 0 | 4 | 1585323855
| VV |  | fig21*1,05 |  | 11.46 | [13 empty] | VV | 2 | 2 | True | 1 | ROZPOCET
90 | K | 621251105 | Příplatek k cenám kontaktního zateplení podhledů za zápustnou montáž a použití použití tepelněizolačních zátek z minerální vlny | m2 | 10.914 |  | 0 | CS ÚRS 2021 02 |  |  | základní |  | 0 | 0.0001006 | 0.0010979 | 0 | 0 | 4 | K | 2 |  |  |  | ROZPOCET |  |  |  |  | 0 | 0 | 0 | 0 | 0 | 1 | 0 | 4 | 806349504
| VV |  | fig21 |  | 10.914 | [13 empty] | VV | 2 | 2 | True | 1 | ROZPOCET
91 | K | 621541032 | Tenkovrstvá silikonsilikátová zatíraná omítka zrnitost 3,0 mm vnějších podhledů | m2 | 10.914 |  | 0 | CS ÚRS 2021 02 |  |  | základní |  | 0 | 0.00506 | 0.055225 | 0 | 0 | 4 | K | 2 |  |  |  | ROZPOCET |  |  |  |  | 0 | 0 | 0 | 0 | 0 | 1 | 0 | 4 | -1356587192
| VV |  | fig21 |  | 10.914 | [13 empty] | VV | 2 | 2 | True | 1 | ROZPOCET
92 | K | 622151011 | Penetrační silikátový nátěr vnějších pastovitých tenkovrstvých omítek stěn | m2 | 1458.585 |  | 0 | CS ÚRS 2021 02 |  |  | základní |  | 0 | 0.00025 | 0.36465 | 0 | 0 | 4 | K | 2 |  |  |  | ROZPOCET |  |  |  |  | 0 | 0 | 0 | 0 | 0 | 1 | 0 | 4 | 1404184318
| VV |  | fig23 |  | 76.563 | [13 empty] | VV | 2 | 2 | True | 0 | ROZPOCET
| VV |  | fig24 |  | 1301.366 | [13 empty] | VV | 2 | 2 | True | 0 | ROZPOCET
| VV |  | fig25*0,20 |  | 80.656 | [13 empty] | VV | 2 | 2 | True | 0 | ROZPOCET
| VV |  | Mezisoučet |  | 1458.585 | [13 empty] | VV | 2 | 3 | True | 1 | ROZPOCET
93 | K | 622211031 | Montáž kontaktního zateplení vnějších stěn lepením a mechanickým kotvením polystyrénových desek do betonu a zdiva tl přes 120 do 160 mm | m2 | 236.122 |  | 0 | CS ÚRS 2021 02 |  |  | základní |  | 0 | 0.0085962 | 2.0297 | 0 | 0 | 4 | K | 2 |  |  |  | ROZPOCET |  |  |  |  | 0 | 0 | 0 | 0 | 0 | 1 | 0 | 4 | -311229350
| VV |  | 46,558*(1,25+0,1) |  | 62.853 | [13 empty] | VV | 2 | 2 | True | 0 | ROZPOCET
| VV |  | 21,334*(0,75+0,1) |  | 18.134 | [13 empty] | VV | 2 | 2 | True | 0 | ROZPOCET
| VV |  | Mezisoučet "V" |  | 80.987 | [13 empty] | VV | 2 | 3 | True | 0 | ROZPOCET
| VV |  | (0,4+0,82)*2*(1,12-0,08) "sloup v závětří" |  | 2.538 | [13 empty] | VV | 2 | 2 | True | 0 | ROZPOCET
| VV |  | (5,1+2,14+13,09)*(1,12-0,45) |  | 13.621 | [13 empty] | VV | 2 | 2 | True | 0 | ROZPOCET
| VV |  | (22,14+1,2)*(1,125-0,64) |  | 11.32 | [13 empty] | VV | 2 | 2 | True | 0 | ROZPOCET
| VV |  | Mezisoučet "S" |  | 27.479 | [13 empty] | VV | 2 | 3 | True | 0 | ROZPOCET
| VV |  | 9,014*(1,15+0,1+0,75+0,1)/2 |  | 9.465 | [13 empty] | VV | 2 | 2 | True | 0 | ROZPOCET
| VV |  | Mezisoučet "J" |  | 9.465 | [13 empty] | VV | 2 | 3 | True | 0 | ROZPOCET
| VV |  | (5,262+3,46)*(1,4+0,1) |  | 13.083 | [13 empty] | VV | 2 | 2 | True | 0 | ROZPOCET
| VV |  | 25,95*(1,0+0,1) |  | 28.545 | [13 empty] | VV | 2 | 2 | True | 0 | ROZPOCET
| VV |  | Mezisoučet "Z" |  | 41.628 | [13 empty] | VV | 2 | 3 | True | 0 | ROZPOCET
| VV | fig22 | Součet "KZS EPS-P 160 mm pod terénem" |  | 159.559 | [13 empty] | VV | 2 | 4 | True | 0 | ROZPOCET
| VV |  | 46,558*(1,55-1,25) |  | 13.967 | [13 empty] | VV | 2 | 2 | True | 0 | ROZPOCET
| VV |  | 21,334*(1,1-0,75) |  | 7.467 | [13 empty] | VV | 2 | 2 | True | 0 | ROZPOCET
| VV |  | Mezisoučet "V" |  | 21.434 | [13 empty] | VV | 2 | 3 | True | 0 | ROZPOCET
| VV |  | (0,4+0,82)*2*(0,40-0,08) "sloup v závětří" |  | 0.781 | [13 empty] | VV | 2 | 2 | True | 0 | ROZPOCET
| VV |  | (5,1+2,14+13,09)*(0,08+0,45) |  | 10.775 | [13 empty] | VV | 2 | 2 | True | 0 | ROZPOCET
| VV |  | (22,14+1,2)*(0,08+0,64) |  | 16.805 | [13 empty] | VV | 2 | 2 | True | 0 | ROZPOCET
| VV |  | Mezisoučet "S" |  | 28.361 | [13 empty] | VV | 2 | 3 | True | 0 | ROZPOCET
| VV |  | (9,014-3,794)*(1,55-1,15)+3,794*(1,2-0,75) |  | 3.795 | [13 empty] | VV | 2 | 2 | True | 0 | ROZPOCET
| VV |  | Mezisoučet "J" |  | 3.795 | [13 empty] | VV | 2 | 3 | True | 0 | ROZPOCET
| VV |  | (5,262+3,46)*(2,1-1,4) |  | 6.105 | [13 empty] | VV | 2 | 2 | True | 0 | ROZPOCET
| VV |  | 25,95*(1,65-1,0) |  | 16.868 | [13 empty] | VV | 2 | 2 | True | 0 | ROZPOCET
| VV |  | Mezisoučet "Z" |  | 22.973 | [13 empty] | VV | 2 | 3 | True | 0 | ROZPOCET
| VV | fig23 | Součet "KZS EPS-P 160 mm nad terénem" |  | 76.563 | [13 empty] | VV | 2 | 4 | True | 0 | ROZPOCET
| VV |  | fig22 |  | 159.559 | [13 empty] | VV | 2 | 2 | True | 0 | ROZPOCET
| VV |  | fig23 |  | 76.563 | [13 empty] | VV | 2 | 2 | True | 0 | ROZPOCET
| VV |  | Součet |  | 236.122 | [13 empty] | VV | 2 | 4 | True | 1 | ROZPOCET
94 | M | 28376359 | deska perimetrická pro zateplení spodních staveb 200kPa λ=0,034 tl 160mm | m2 | 247.928 |  | 0 | CS ÚRS 2021 02 |  |  | základní |  | 0 | 0.0056 | 1.3884 | 0 | 0 | 8 | M | 2 |  |  |  | ROZPOCET |  |  |  |  | 0 | 0 | 0 | 0 | 0 | 1 | 0 | 4 | 953837604
| VV |  | fig22*1,05 |  | 167.537 | [13 empty] | VV | 2 | 2 | True | 0 | ROZPOCET
| VV |  | fig23*1,05 |  | 80.391 | [13 empty] | VV | 2 | 2 | True | 0 | ROZPOCET
| VV |  | Mezisoučet |  | 247.928 | [13 empty] | VV | 2 | 3 | True | 1 | ROZPOCET
95 | K | 622221031 | Montáž kontaktního zateplení vnějších stěn lepením a mechanickým kotvením TI z minerální vlny s podélnou orientací do zdiva a betonu tl přes 120 do 160 mm | m2 | 1301.366 |  | 0 | CS ÚRS 2021 02 |  |  | základní |  | 0 | 0.011597 | 15.0919 | 0 | 0 | 4 | K | 2 |  |  |  | ROZPOCET |  |  |  |  | 0 | 0 | 0 | 0 | 0 | 1 | 0 | 4 | 144142131
| VV |  | 5,815*(4,53-1,55) |  | 17.329 | [13 empty] | VV | 2 | 2 | True | 0 | ROZPOCET
| VV |  | -2,7*2,7*1 |  | -7.29 | [13 empty] | VV | 2 | 2 | True | 0 | ROZPOCET
| VV |  | -1,4*1,4*1 |  | -1.96 | [13 empty] | VV | 2 | 2 | True | 0 | ROZPOCET
| VV |  | 6,418*(5,3-4,53) |  | 4.942 | [13 empty] | VV | 2 | 2 | True | 0 | ROZPOCET
| VV |  | 0,56*(11,661-1,55)+39,74*(11,055-1,55) |  | 383.391 | [13 empty] | VV | 2 | 2 | True | 0 | ROZPOCET
| VV |  | -5,65*1,75*5 |  | -49.438 | [13 empty] | VV | 2 | 2 | True | 0 | ROZPOCET
| VV |  | -5,145*1,75*1 |  | -9.004 | [13 empty] | VV | 2 | 2 | True | 0 | ROZPOCET
| VV |  | 5,1*(11,055-7,475)+0,56*(11,661-7,475) |  | 20.602 | [13 empty] | VV | 2 | 2 | True | 0 | ROZPOCET
| VV |  | (21,334-4,014)*(7,475-1,1) |  | 110.415 | [13 empty] | VV | 2 | 2 | True | 0 | ROZPOCET
| VV |  | -0,9*4,42*5 |  | -19.89 | [13 empty] | VV | 2 | 2 | True | 0 | ROZPOCET
| VV |  | (0,54+15,13)*(8,85-7,475) |  | 21.546 | [13 empty] | VV | 2 | 2 | True | 0 | ROZPOCET
| VV |  | -1,42*(2,97-0,95) "průchod do závětří" |  | -2.868 | [13 empty] | VV | 2 | 2 | True | 0 | ROZPOCET
| VV |  | Mezisoučet "V" |  | 467.775 | [13 empty] | VV | 2 | 3 | True | 0 | ROZPOCET
| VV |  | (5,1+2,14)*(2,97-0,08) "stěny v závětří" |  | 20.924 | [13 empty] | VV | 2 | 2 | True | 0 | ROZPOCET
| VV |  | -2,0*2,5*1 |  | -5 | [13 empty] | VV | 2 | 2 | True | 0 | ROZPOCET
| VV |  | (5,1+13,09)*(7,475-0,08) |  | 134.515 | [13 empty] | VV | 2 | 2 | True | 0 | ROZPOCET
| VV |  | -0,9*4,42*5 |  | -19.89 | [13 empty] | VV | 2 | 2 | True | 0 | ROZPOCET
| VV |  | -4,28*(2,97-0,08) |  | -12.369 | [13 empty] | VV | 2 | 2 | True | 0 | ROZPOCET
| VV |  | 10,54*(11,661-7,475) |  | 44.12 | [13 empty] | VV | 2 | 2 | True | 0 | ROZPOCET
| VV |  | 22,4*(11,661-8,85) |  | 62.966 | [13 empty] | VV | 2 | 2 | True | 0 | ROZPOCET
| VV |  | -1,1*2,1*1 |  | -2.31 | [13 empty] | VV | 2 | 2 | True | 0 | ROZPOCET
| VV |  | Mezisoučet "S" |  | 222.956 | [13 empty] | VV | 2 | 3 | True | 0 | ROZPOCET
| VV |  | 28,758*(5,3-4,53) |  | 22.144 | [13 empty] | VV | 2 | 2 | True | 0 | ROZPOCET
| VV |  | 31,06*(11,661-5,0) |  | 206.891 | [13 empty] | VV | 2 | 2 | True | 0 | ROZPOCET
| VV |  | 3,93*(9,141-6,72) |  | 9.515 | [13 empty] | VV | 2 | 2 | True | 0 | ROZPOCET
| VV |  | 3,18*(7,4-6,72) |  | 2.162 | [13 empty] | VV | 2 | 2 | True | 0 | ROZPOCET
| VV |  | (9,014-3,794)*(7,475-1,55) |  | 30.929 | [13 empty] | VV | 2 | 2 | True | 0 | ROZPOCET
| VV |  | -0,9*4,42*1 |  | -3.978 | [13 empty] | VV | 2 | 2 | True | 0 | ROZPOCET
| VV |  | (0,16+1,58)*(11,661-7,475) |  | 7.284 | [13 empty] | VV | 2 | 2 | True | 0 | ROZPOCET
| VV |  | Mezisoučet "J" |  | 274.947 | [13 empty] | VV | 2 | 3 | True | 0 | ROZPOCET
| VV |  | (10,86+3,3)*(7,4-2,1)+10,86*(8,98-7,4) |  | 92.207 | [13 empty] | VV | 2 | 2 | True | 0 | ROZPOCET
| VV |  | -3,15*2,5*1 |  | -7.875 | [13 empty] | VV | 2 | 2 | True | 0 | ROZPOCET
| VV |  | 25,95*(8,98-1,65) |  | 190.214 | [13 empty] | VV | 2 | 2 | True | 0 | ROZPOCET
| VV |  | -0,9*1,5*34 |  | -45.9 | [13 empty] | VV | 2 | 2 | True | 0 | ROZPOCET
| VV |  | 9,3*(8,98-7,9+8,98-7,67)/2 |  | 11.114 | [13 empty] | VV | 2 | 2 | True | 0 | ROZPOCET
| VV |  | 44,84*(11,055-8,98)+(0,56+0,56)*(11,661-9,085) |  | 95.928 | [13 empty] | VV | 2 | 2 | True | 0 | ROZPOCET
| VV |  | Mezisoučet "Z" |  | 335.688 | [13 empty] | VV | 2 | 3 | True | 0 | ROZPOCET
| VV | fig24 | Součet "KZS MW 160 mm" |  | 1301.366 | [13 empty] | VV | 2 | 4 | True | 1 | ROZPOCET
96 | M | 63151538 | deska tepelně izolační minerální kontaktních fasád podélné vlákno λ=0,036 tl 160mm | m2 | 1366.434 |  | 0 | CS ÚRS 2021 02 |  |  | základní |  | 0 | 0.018 | 24.5958 | 0 | 0 | 8 | M | 2 |  |  |  | ROZPOCET |  |  |  |  | 0 | 0 | 0 | 0 | 0 | 1 | 0 | 4 | -103932529
| VV |  | fig24*1,05 |  | 1366.434 | [13 empty] | VV | 2 | 2 | True | 1 | ROZPOCET
97 | K | 622222001 | Montáž kontaktního zateplení vnějšího ostění, nadpraží nebo parapetu hl. špalety do 200 mm lepením desek z minerální vlny tl do 40 mm | m | 403.28 |  | 0 | CS ÚRS 2021 02 |  |  | základní |  | 0 | 0.001758 | 0.70897 | 0 | 0 | 4 | K | 2 |  |  |  | ROZPOCET |  |  |  |  | 0 | 0 | 0 | 0 | 0 | 1 | 0 | 4 | -629715591
| VV |  | (2,7+2*2,7)*1 |  | 8.1 | [13 empty] | VV | 2 | 2 | True | 0 | ROZPOCET
| VV |  | (1,4+1,4)*2*1 |  | 5.6 | [13 empty] | VV | 2 | 2 | True | 0 | ROZPOCET
| VV |  | (5,65+1,75)*2*5 |  | 74 | [13 empty] | VV | 2 | 2 | True | 0 | ROZPOCET
| VV |  | (5,145+1,75)*2*1 |  | 13.79 | [13 empty] | VV | 2 | 2 | True | 0 | ROZPOCET
| VV |  | (0,9+4,42)*2*5 |  | 53.2 | [13 empty] | VV | 2 | 2 | True | 0 | ROZPOCET
| VV |  | Mezisoučet "V" |  | 154.69 | [13 empty] | VV | 2 | 3 | True | 0 | ROZPOCET
| VV |  | (2,0+2*2,5)*1 |  | 7 | [13 empty] | VV | 2 | 2 | True | 0 | ROZPOCET
| VV |  | (0,9+4,42)*2*5 |  | 53.2 | [13 empty] | VV | 2 | 2 | True | 0 | ROZPOCET
| VV |  | (1,1+2,1)*2*1 |  | 6.4 | [13 empty] | VV | 2 | 2 | True | 0 | ROZPOCET
| VV |  | Mezisoučet "S" |  | 66.6 | [13 empty] | VV | 2 | 3 | True | 0 | ROZPOCET
| VV |  | (0,9+4,42)*2*1 |  | 10.64 | [13 empty] | VV | 2 | 2 | True | 0 | ROZPOCET
| VV |  | Mezisoučet "J" |  | 10.64 | [13 empty] | VV | 2 | 3 | True | 0 | ROZPOCET
| VV |  | (3,15+2*2,5)*1 |  | 8.15 | [13 empty] | VV | 2 | 2 | True | 0 | ROZPOCET
| VV |  | (0,9+1,5)*2*34 |  | 163.2 | [13 empty] | VV | 2 | 2 | True | 0 | ROZPOCET
| VV |  | Mezisoučet "Z" |  | 171.35 | [13 empty] | VV | 2 | 3 | True | 0 | ROZPOCET
| VV | fig25 | Součet "KZS ostění hl do 200 mm MW 40 mm" |  | 403.28 | [13 empty] | VV | 2 | 4 | True | 1 | ROZPOCET
98 | M | 63151518 | deska tepelně izolační minerální kontaktních fasád podélné vlákno λ=0,036 tl 40mm | m2 | 88.722 |  | 0 | CS ÚRS 2021 02 |  |  | základní |  | 0 | 0.006 | 0.53233 | 0 | 0 | 8 | M | 2 |  |  |  | ROZPOCET |  |  |  |  | 0 | 0 | 0 | 0 | 0 | 1 | 0 | 4 | -788130107
| VV |  | fig25*0,20*1,1 |  | 88.722 | [13 empty] | VV | 2 | 2 | True | 1 | ROZPOCET
99 | K | 622251101 | Příplatek k cenám kontaktního zateplení vnějších stěn za zápustnou montáž a použití tepelněizolačních zátek z polystyrenu | m2 | 236.122 |  | 0 | CS ÚRS 2021 02 |  |  | základní |  | 0 | 8.06e-05 | 0.019031 | 0 | 0 | 4 | K | 2 |  |  |  | ROZPOCET |  |  |  |  | 0 | 0 | 0 | 0 | 0 | 1 | 0 | 4 | 1005662181
| VV |  | fig22 |  | 159.559 | [13 empty] | VV | 2 | 2 | True | 0 | ROZPOCET
| VV |  | fig23 |  | 76.563 | [13 empty] | VV | 2 | 2 | True | 0 | ROZPOCET
| VV |  | Mezisoučet |  | 236.122 | [13 empty] | VV | 2 | 3 | True | 1 | ROZPOCET
100 | K | 622251105 | Příplatek k cenám kontaktního zateplení vnějších stěn za zápustnou montáž a použití použití tepelněizolačních zátek z minerální vlny | m2 | 1301.366 |  | 0 | CS ÚRS 2021 02 |  |  | základní |  | 0 | 8.06e-05 | 0.10489 | 0 | 0 | 4 | K | 2 |  |  |  | ROZPOCET |  |  |  |  | 0 | 0 | 0 | 0 | 0 | 1 | 0 | 4 | -1423410016
| VV |  | fig24 |  | 1301.366 | [13 empty] | VV | 2 | 2 | True | 1 | ROZPOCET
101 | K | 622252001 | Montáž profilů kontaktního zateplení připevněných mechanicky | m | 279.056 |  | 0 | CS ÚRS 2021 02 |  |  | základní |  | 0 | 3e-05 | 0.0083717 | 0 | 0 | 4 | K | 2 |  |  |  | ROZPOCET |  |  |  |  | 0 | 0 | 0 | 0 | 0 | 1 | 0 | 4 | -1647235203
| VV |  | 46,558 |  | 46.558 | [13 empty] | VV | 2 | 2 | True | 0 | ROZPOCET
| VV |  | 21,334 |  | 21.334 | [13 empty] | VV | 2 | 2 | True | 0 | ROZPOCET
| VV |  | Mezisoučet "V" |  | 67.892 | [13 empty] | VV | 2 | 3 | True | 0 | ROZPOCET
| VV |  | (0,4+0,82)*2 "sloup v závětří" |  | 2.44 | [13 empty] | VV | 2 | 2 | True | 0 | ROZPOCET
| VV |  | (5,1+2,14+13,09) |  | 20.33 | [13 empty] | VV | 2 | 2 | True | 0 | ROZPOCET
| VV |  | 10,54 |  | 10.54 | [13 empty] | VV | 2 | 2 | True | 0 | ROZPOCET
| VV |  | 22,4 |  | 22.4 | [13 empty] | VV | 2 | 2 | True | 0 | ROZPOCET
| VV |  | Mezisoučet "S" |  | 55.71 | [13 empty] | VV | 2 | 3 | True | 0 | ROZPOCET
| VV |  | 28,758 |  | 28.758 | [13 empty] | VV | 2 | 2 | True | 0 | ROZPOCET
| VV |  | 31,06 |  | 31.06 | [13 empty] | VV | 2 | 2 | True | 0 | ROZPOCET
| VV |  | 3,93 |  | 3.93 | [13 empty] | VV | 2 | 2 | True | 0 | ROZPOCET
| VV |  | 3,18 |  | 3.18 | [13 empty] | VV | 2 | 2 | True | 0 | ROZPOCET
| VV |  | 9,014 |  | 9.014 | [13 empty] | VV | 2 | 2 | True | 0 | ROZPOCET
| VV |  | Mezisoučet "J" |  | 75.942 | [13 empty] | VV | 2 | 3 | True | 0 | ROZPOCET
| VV |  | (5,262+3,46) |  | 8.722 | [13 empty] | VV | 2 | 2 | True | 0 | ROZPOCET
| VV |  | 25,95 |  | 25.95 | [13 empty] | VV | 2 | 2 | True | 0 | ROZPOCET
| VV |  | 44,84 |  | 44.84 | [13 empty] | VV | 2 | 2 | True | 0 | ROZPOCET
| VV |  | Mezisoučet "Z" |  | 79.512 | [13 empty] | VV | 2 | 3 | True | 0 | ROZPOCET
| VV | fig27 | Součet "soklová lišta" |  | 279.056 | [13 empty] | VV | 2 | 4 | True | 1 | ROZPOCET
102 | M | 59051653 | profil zakládací Al tl 0,7mm pro ETICS pro izolant tl 160mm | m | 293.009 |  | 0 | CS ÚRS 2021 02 |  |  | základní |  | 0 | 0.0006 | 0.17581 | 0 | 0 | 8 | M | 2 |  |  |  | ROZPOCET |  |  |  |  | 0 | 0 | 0 | 0 | 0 | 1 | 0 | 4 | -809839095
| VV |  | fig27*1,05 |  | 293.009 | [13 empty] | VV | 2 | 2 | True | 1 | ROZPOCET
103 | K | 622252002 | Montáž profilů kontaktního zateplení lepených | m | 663.62 |  | 0 | CS ÚRS 2021 02 |  |  | základní |  | 0 | 0 | 0 | 0 | 0 | 4 | K | 2 |  |  |  | ROZPOCET |  |  |  |  | 0 | 0 | 0 | 0 | 0 | 1 | 0 | 4 | -1109386134
| VV |  | 12,0*4+8,0*2+9,0*2+8,0*2 "svislé rohy" |  | 98 | [13 empty] | VV | 2 | 2 | True | 0 | ROZPOCET
| VV |  | 11,0*2*6 "ocelové sloupy" |  | 132 | [13 empty] | VV | 2 | 2 | True | 0 | ROZPOCET
| VV |  | (1,42+2*2,02+4,28+2*2,89) "kolem otvorů" |  | 15.52 | [13 empty] | VV | 2 | 2 | True | 0 | ROZPOCET
| VV |  | (4,28+3,13)*2 "kolem prohlubně fasády" |  | 14.82 | [13 empty] | VV | 2 | 2 | True | 0 | ROZPOCET
| VV | fig28 | Mezisoučet "rohové lišty" |  | 260.34 | [13 empty] | VV | 2 | 3 | True | 0 | ROZPOCET
| VV |  | fig25 |  | 403.28 | [13 empty] | VV | 2 | 2 | True | 0 | ROZPOCET
| VV |  | Mezisoučet "okenní a parapetní lišty" |  | 403.28 | [13 empty] | VV | 2 | 3 | True | 0 | ROZPOCET
| VV |  | Součet |  | 663.62 | [13 empty] | VV | 2 | 4 | True | 1 | ROZPOCET
104 | M | 63127464 | profil rohový Al 15x15mm s výztužnou tkaninou š 100mm pro ETICS | m | 273.357 |  | 0 | CS ÚRS 2021 02 |  |  | základní |  | 0 | 0.0001 | 0.027336 | 0 | 0 | 8 | M | 2 |  |  |  | ROZPOCET |  |  |  |  | 0 | 0 | 0 | 0 | 0 | 1 | 0 | 4 | 1308689419
| VV |  | fig28*1,05 |  | 273.357 | [13 empty] | VV | 2 | 2 | True | 1 | ROZPOCET
105 | M | 59051512 | profil začišťovací s okapnicí PVC s výztužnou tkaninou pro parapet ETICS | m | 423.444 |  | 0 | CS ÚRS 2021 02 |  |  | základní |  | 0 | 0.0002 | 0.084689 | 0 | 0 | 8 | M | 2 |  |  |  | ROZPOCET |  |  |  |  | 0 | 0 | 0 | 0 | 0 | 1 | 0 | 4 | -1610589995
| VV |  | fig25*1,05 |  | 423.444 | [13 empty] | VV | 2 | 2 | True | 1 | ROZPOCET
106 | K | 622541032 | Tenkovrstvá silikonsilikátová zatíraná omítka zrnitost 3,0 mm vnějších stěn | m2 | 1458.585 |  | 0 | CS ÚRS 2021 02 |  |  | základní |  | 0 | 0.00506 | 7.3804 | 0 | 0 | 4 | K | 2 |  |  |  | ROZPOCET |  |  |  |  | 0 | 0 | 0 | 0 | 0 | 1 | 0 | 4 | 689981390
| VV |  | fig23 |  | 76.563 | [13 empty] | VV | 2 | 2 | True | 0 | ROZPOCET
| VV |  | fig24 |  | 1301.366 | [13 empty] | VV | 2 | 2 | True | 0 | ROZPOCET
| VV |  | fig25*0,20 |  | 80.656 | [13 empty] | VV | 2 | 2 | True | 0 | ROZPOCET
| VV |  | Mezisoučet |  | 1458.585 | [13 empty] | VV | 2 | 3 | True | 1 | ROZPOCET
107 | K | 623142001 | Potažení vnějších pilířů nebo sloupů sklovláknitým pletivem vtlačeným do tenkovrstvé hmoty | m2 | 91.875 |  | 0 | CS ÚRS 2021 02 |  |  | základní |  | 0 | 0.004408 | 0.40498 | 0 | 0 | 4 | K | 2 |  |  |  | ROZPOCET |  |  |  |  | 0 | 0 | 0 | 0 | 0 | 1 | 0 | 4 | 2135826871
| VV |  | 10,5*(0,9/2*2+0,35)*7 |  | 91.875 | [13 empty] | VV | 2 | 2 | True | 0 | ROZPOCET
| VV | fig30 | Mezisoučet "TI ocelových sloupů" |  | 91.875 | [13 empty] | VV | 2 | 3 | True | 1 | ROZPOCET
108 | K | 6235410321 | Tenkovrstvá silikonsilikátová omítka metalický povrch vnějších pilířů nebo sloupů | m2 | 91.875 |  | 0 |  |  |  | základní |  | 0 | 0.00506 | 0.46489 | 0 | 0 | 4 | K | 2 |  |  |  | ROZPOCET |  |  |  |  | 0 | 0 | 0 | 0 | 0 | 1 | 0 | 4 | 1701628166
| VV |  | fig30 |  | 91.875 | [13 empty] | VV | 2 | 2 | True | 1 | ROZPOCET
109 | K | 629995101 | Očištění vnějších ploch tlakovou vodou | m2 | 1537.288 |  | 0 | CS ÚRS 2021 02 |  |  | základní |  | 0 | 0 | 0 | 0 | 0 | 4 | K | 2 |  |  |  | ROZPOCET |  |  |  |  | 0 | 0 | 0 | 0 | 0 | 1 | 0 | 4 | -1074120556
| VV |  | 46,558*(1,25+0,1) |  | 62.853 | [13 empty] | VV | 2 | 2 | True | 0 | ROZPOCET
| VV |  | 46,558*(1,55-1,25) |  | 13.967 | [13 empty] | VV | 2 | 2 | True | 0 | ROZPOCET
| VV |  | 5,815*(4,53-1,55) |  | 17.329 | [13 empty] | VV | 2 | 2 | True | 0 | ROZPOCET
| VV |  | -2,7*2,7*1 |  | -7.29 | [13 empty] | VV | 2 | 2 | True | 0 | ROZPOCET
| VV |  | -1,4*1,4*1 |  | -1.96 | [13 empty] | VV | 2 | 2 | True | 0 | ROZPOCET
| VV |  | 6,418*(5,3-4,53) |  | 4.942 | [13 empty] | VV | 2 | 2 | True | 0 | ROZPOCET
| VV |  | 0,56*(11,661-1,55)+39,74*(11,055-1,55) |  | 383.391 | [13 empty] | VV | 2 | 2 | True | 0 | ROZPOCET
| VV |  | -5,65*1,75*5 |  | -49.438 | [13 empty] | VV | 2 | 2 | True | 0 | ROZPOCET
| VV |  | -5,145*1,75*1 |  | -9.004 | [13 empty] | VV | 2 | 2 | True | 0 | ROZPOCET
| VV |  | 5,1*(11,055-7,475)+0,56*(11,661-7,475) |  | 20.602 | [13 empty] | VV | 2 | 2 | True | 0 | ROZPOCET
| VV |  | 21,334*(0,75+0,1) |  | 18.134 | [13 empty] | VV | 2 | 2 | True | 0 | ROZPOCET
| VV |  | 21,334*(1,1-0,75) |  | 7.467 | [13 empty] | VV | 2 | 2 | True | 0 | ROZPOCET
| VV |  | (21,334-4,014)*(7,475-1,1) |  | 110.415 | [13 empty] | VV | 2 | 2 | True | 0 | ROZPOCET
| VV |  | -0,9*4,42*5 |  | -19.89 | [13 empty] | VV | 2 | 2 | True | 0 | ROZPOCET
| VV |  | (0,54+15,13)*(8,85-7,475) |  | 21.546 | [13 empty] | VV | 2 | 2 | True | 0 | ROZPOCET
| VV |  | -1,42*(2,97-0,95) "průchod do závětří" |  | -2.868 | [13 empty] | VV | 2 | 2 | True | 0 | ROZPOCET
| VV |  | 2,14*5,1 "podhled závětří" |  | 10.914 | [13 empty] | VV | 2 | 2 | True | 0 | ROZPOCET
| VV |  | Mezisoučet "V" |  | 581.11 | [13 empty] | VV | 2 | 3 | True | 0 | ROZPOCET
| VV |  | (0,4+0,82)*2*(1,12-0,08) "sloup v závětří" |  | 2.538 | [13 empty] | VV | 2 | 2 | True | 0 | ROZPOCET
| VV |  | (0,4+0,82)*2*(0,40-0,08) "sloup v závětří" |  | 0.781 | [13 empty] | VV | 2 | 2 | True | 0 | ROZPOCET
| VV |  | (5,1+2,14+13,09)*(1,12-0,45) |  | 13.621 | [13 empty] | VV | 2 | 2 | True | 0 | ROZPOCET
| VV |  | (5,1+2,14+13,09)*(0,08+0,45) |  | 10.775 | [13 empty] | VV | 2 | 2 | True | 0 | ROZPOCET
| VV |  | (5,1+2,14)*(2,97-0,08) "stěny v závětří" |  | 20.924 | [13 empty] | VV | 2 | 2 | True | 0 | ROZPOCET
| VV |  | -2,0*2,5*1 |  | -5 | [13 empty] | VV | 2 | 2 | True | 0 | ROZPOCET
| VV |  | (5,1+13,09)*(7,475-0,08) |  | 134.515 | [13 empty] | VV | 2 | 2 | True | 0 | ROZPOCET
| VV |  | -0,9*4,42*5 |  | -19.89 | [13 empty] | VV | 2 | 2 | True | 0 | ROZPOCET
| VV |  | -4,28*(2,97-0,08) |  | -12.369 | [13 empty] | VV | 2 | 2 | True | 0 | ROZPOCET
| VV |  | (22,14+1,2)*(1,125-0,64) |  | 11.32 | [13 empty] | VV | 2 | 2 | True | 0 | ROZPOCET
| VV |  | (22,14+1,2)*(0,08+0,64) |  | 16.805 | [13 empty] | VV | 2 | 2 | True | 0 | ROZPOCET
| VV |  | 10,54*(11,661-7,475) |  | 44.12 | [13 empty] | VV | 2 | 2 | True | 0 | ROZPOCET
| VV |  | 22,4*(11,661-8,85) |  | 62.966 | [13 empty] | VV | 2 | 2 | True | 0 | ROZPOCET
| VV |  | -1,1*2,1*1 |  | -2.31 | [13 empty] | VV | 2 | 2 | True | 0 | ROZPOCET
| VV |  | Mezisoučet "S" |  | 278.796 | [13 empty] | VV | 2 | 3 | True | 0 | ROZPOCET
| VV |  | 28,758*(5,3-4,53) |  | 22.144 | [13 empty] | VV | 2 | 2 | True | 0 | ROZPOCET
| VV |  | 31,06*(11,661-5,0) |  | 206.891 | [13 empty] | VV | 2 | 2 | True | 0 | ROZPOCET
| VV |  | 3,93*(9,141-6,72) |  | 9.515 | [13 empty] | VV | 2 | 2 | True | 0 | ROZPOCET
| VV |  | 3,18*(7,4-6,72) |  | 2.162 | [13 empty] | VV | 2 | 2 | True | 0 | ROZPOCET
| VV |  | 9,014*(1,15+0,1+0,75+0,1)/2 |  | 9.465 | [13 empty] | VV | 2 | 2 | True | 0 | ROZPOCET
| VV |  | (9,014-3,794)*(1,55-1,15)+3,794*(1,2-0,75) |  | 3.795 | [13 empty] | VV | 2 | 2 | True | 0 | ROZPOCET
| VV |  | (9,014-3,794)*(7,475-1,55) |  | 30.929 | [13 empty] | VV | 2 | 2 | True | 0 | ROZPOCET
| VV |  | -0,9*4,42*1 |  | -3.978 | [13 empty] | VV | 2 | 2 | True | 0 | ROZPOCET
| VV |  | (0,16+1,58)*(11,661-7,475) |  | 7.284 | [13 empty] | VV | 2 | 2 | True | 0 | ROZPOCET
| VV |  | Mezisoučet "J" |  | 288.207 | [13 empty] | VV | 2 | 3 | True | 0 | ROZPOCET
| VV |  | (5,262+3,46)*(1,4+0,1) |  | 13.083 | [13 empty] | VV | 2 | 2 | True | 0 | ROZPOCET
| VV |  | (5,262+3,46)*(2,1-1,4) |  | 6.105 | [13 empty] | VV | 2 | 2 | True | 0 | ROZPOCET
| VV |  | (10,86+3,3)*(7,4-2,1)+10,86*(8,98-7,4) |  | 92.207 | [13 empty] | VV | 2 | 2 | True | 0 | ROZPOCET
| VV |  | -3,15*2,5*1 |  | -7.875 | [13 empty] | VV | 2 | 2 | True | 0 | ROZPOCET
| VV |  | 25,95*(1,0+0,1) |  | 28.545 | [13 empty] | VV | 2 | 2 | True | 0 | ROZPOCET
| VV |  | 25,95*(1,65-1,0) |  | 16.868 | [13 empty] | VV | 2 | 2 | True | 0 | ROZPOCET
| VV |  | 25,95*(8,98-1,65) |  | 190.214 | [13 empty] | VV | 2 | 2 | True | 0 | ROZPOCET
| VV |  | -0,9*1,5*34 |  | -45.9 | [13 empty] | VV | 2 | 2 | True | 0 | ROZPOCET
| VV |  | 44,84*(11,055-8,98)+(0,56+0,56)*(11,661-9,085) |  | 95.928 | [13 empty] | VV | 2 | 2 | True | 0 | ROZPOCET
| VV |  | Mezisoučet "Z" |  | 389.175 | [13 empty] | VV | 2 | 3 | True | 0 | ROZPOCET
| VV | fig20 | Součet |  | 1537.288 | [13 empty] | VV | 2 | 4 | True | 1 | ROZPOCET
110 | M | 99999901 | výpis podlahových ploch - neoceňovat | m2 | 1339.936 |  | 0 |  |  |  | základní |  | 0 | 0 | 0 | 0 | 0 | 8 | M | 2 |  |  |  | ROZPOCET |  |  |  |  | 0 | 0 | 0 | 0 | 0 | 1 | 0 | 4 | 941130853
| VV |  | 0 |  | 0 | [13 empty] | VV | 2 | 2 | True | 0 | ROZPOCET
| VV | P01 | Mezisoučet "P01" |  | 0 | [13 empty] | VV | 2 | 3 | True | 0 | ROZPOCET
| VV |  | 29,81 |  | 29.81 | [13 empty] | VV | 2 | 2 | True | 0 | ROZPOCET
| VV | P02 | Mezisoučet "P02" |  | 29.81 | [13 empty] | VV | 2 | 3 | True | 0 | ROZPOCET
| VV |  | 6,45+16,32+6,87+2,65+6,88 |  | 39.17 | [13 empty] | VV | 2 | 2 | True | 0 | ROZPOCET
| VV | P03 | Mezisoučet "P03" |  | 39.17 | [13 empty] | VV | 2 | 3 | True | 0 | ROZPOCET
| VV |  | 293,96+17,1+13,97 |  | 325.03 | [13 empty] | VV | 2 | 2 | True | 0 | ROZPOCET
| VV | P04 | Mezisoučet "P04" |  | 325.03 | [13 empty] | VV | 2 | 3 | True | 0 | ROZPOCET
| VV |  | 67,42+15,36+15,45+15,84 |  | 114.07 | [13 empty] | VV | 2 | 2 | True | 0 | ROZPOCET
| VV | P05 | Mezisoučet "P05" |  | 114.07 | [13 empty] | VV | 2 | 3 | True | 0 | ROZPOCET
| VV |  | 3,96 |  | 3.96 | [13 empty] | VV | 2 | 2 | True | 0 | ROZPOCET
| VV | P06 | Mezisoučet "P06" |  | 3.96 | [13 empty] | VV | 2 | 3 | True | 0 | ROZPOCET
| VV |  | 18,67+5,12+15,36+16,17+16,08+11,01+10,77 |  | 93.18 | [13 empty] | VV | 2 | 2 | True | 0 | ROZPOCET
| VV | P07 | Mezisoučet "P07" |  | 93.18 | [13 empty] | VV | 2 | 3 | True | 0 | ROZPOCET
| VV |  | 6,59+7,95+10,15+9,95+10,22+5,58+4,08+5,58+4,08 |  | 64.18 | [13 empty] | VV | 2 | 2 | True | 0 | ROZPOCET
| VV | P08 | Mezisoučet "P08" |  | 64.18 | [13 empty] | VV | 2 | 3 | True | 0 | ROZPOCET
| VV |  | 105,59+20,9+3,24+2,19+12,66 |  | 144.58 | [13 empty] | VV | 2 | 2 | True | 0 | ROZPOCET
| VV | P09 | Mezisoučet "P09" |  | 144.58 | [13 empty] | VV | 2 | 3 | True | 0 | ROZPOCET
| VV |  | 7,78+9,79 |  | 17.57 | [13 empty] | VV | 2 | 2 | True | 0 | ROZPOCET
| VV |  | 47,17 |  | 47.17 | [13 empty] | VV | 2 | 2 | True | 0 | ROZPOCET
| VV | P10 | Mezisoučet "P10" |  | 64.74 | [13 empty] | VV | 2 | 3 | True | 0 | ROZPOCET
| VV |  | 23,18+7,13+38,95+4,67+11,68+12,5+12,3+12,5+7,25 |  | 130.16 | [13 empty] | VV | 2 | 2 | True | 0 | ROZPOCET
| VV | P11 | Mezisoučet "P11" |  | 130.16 | [13 empty] | VV | 2 | 3 | True | 0 | ROZPOCET
| VV |  | 3,1+10,15+10,88+10,68+11,04+4,63+7,76+10,01 |  | 68.25 | [13 empty] | VV | 2 | 2 | True | 0 | ROZPOCET
| VV | P12 | Mezisoučet "P12" |  | 68.25 | [13 empty] | VV | 2 | 3 | True | 0 | ROZPOCET
| VV |  | 69,54 |  | 69.54 | [13 empty] | VV | 2 | 2 | True | 0 | ROZPOCET
| VV | P13 | Mezisoučet "P13" |  | 69.54 | [13 empty] | VV | 2 | 3 | True | 0 | ROZPOCET
| VV |  | 15,52 |  | 15.52 | [13 empty] | VV | 2 | 2 | True | 0 | ROZPOCET
| VV | P14 | Mezisoučet "P14" |  | 15.52 | [13 empty] | VV | 2 | 3 | True | 0 | ROZPOCET
| VV |  | 9,73 |  | 9.73 | [13 empty] | VV | 2 | 2 | True | 0 | ROZPOCET
| VV | P15 | Mezisoučet "P15" |  | 9.73 | [13 empty] | VV | 2 | 3 | True | 0 | ROZPOCET
| VV |  | 2,58*4,58 |  | 11.816 | [13 empty] | VV | 2 | 2 | True | 0 | ROZPOCET
| VV | P16 | Mezisoučet "P16" |  | 11.816 | [13 empty] | VV | 2 | 3 | True | 0 | ROZPOCET
| VV |  | 11,42 |  | 11.42 | [13 empty] | VV | 2 | 2 | True | 0 | ROZPOCET
| VV | P17 | Mezisoučet "P17" |  | 11.42 | [13 empty] | VV | 2 | 3 | True | 0 | ROZPOCET
| VV |  | 85,41 |  | 85.41 | [13 empty] | VV | 2 | 2 | True | 0 | ROZPOCET
| VV | P18 | Mezisoučet "P18" |  | 85.41 | [13 empty] | VV | 2 | 3 | True | 0 | ROZPOCET
| VV |  | 22,8+15,3+21,27 |  | 59.37 | [13 empty] | VV | 2 | 2 | True | 0 | ROZPOCET
| VV | P19 | Mezisoučet "P19" |  | 59.37 | [13 empty] | VV | 2 | 3 | True | 0 | ROZPOCET
| VV |  | Součet |  | 1339.936 | [13 empty] | VV | 2 | 4 | True | 1 | ROZPOCET
111 | K | 631311114 | Mazanina tl přes 50 do 80 mm z betonu prostého bez zvýšených nároků na prostředí tř. C 16/20 | m3 | 0.709 |  | 0 | CS ÚRS 2021 02 |  |  | základní |  | 0 | 2.2563 | 1.5997 | 0 | 0 | 4 | K | 2 |  |  |  | ROZPOCET |  |  |  |  | 0 | 0 | 0 | 0 | 0 | 1 | 0 | 4 | -102117456
| VV |  | P16*0,06 |  | 0.709 | [13 empty] | VV | 2 | 2 | True | 1 | ROZPOCET
112 | K | 631311115 | Mazanina tl přes 50 do 80 mm z betonu prostého bez zvýšených nároků na prostředí tř. C 20/25 | m3 | 73.383 |  | 0 | CS ÚRS 2021 02 |  |  | základní |  | 0 | 2.4533 | 180.0298 | 0 | 0 | 4 | K | 2 |  |  |  | ROZPOCET |  |  |  |  | 0 | 0 | 0 | 0 | 0 | 1 | 0 | 4 | 68616266
| VV |  | (P02+P04)*0,08 |  | 28.387 | [13 empty] | VV | 2 | 2 | True | 0 | ROZPOCET
| VV |  | (P05+P06)*0,085 |  | 10.033 | [13 empty] | VV | 2 | 2 | True | 0 | ROZPOCET
| VV |  | P10*0,055 |  | 3.561 | [13 empty] | VV | 2 | 2 | True | 0 | ROZPOCET
| VV |  | (P07+P08+P11+P12+P13)*0,070 |  | 29.772 | [13 empty] | VV | 2 | 2 | True | 0 | ROZPOCET
| VV |  | P14*0,105 |  | 1.63 | [13 empty] | VV | 2 | 2 | True | 0 | ROZPOCET
| VV |  | Mezisoučet |  | 73.383 | [13 empty] | VV | 2 | 3 | True | 1 | ROZPOCET
113 | K | 631319011 | Příplatek k mazanině tl přes 50 do 80 mm za přehlazení povrchu | m3 | 0.709 |  | 0 | CS ÚRS 2021 02 |  |  | základní |  | 0 | 0 | 0 | 0 | 0 | 4 | K | 2 |  |  |  | ROZPOCET |  |  |  |  | 0 | 0 | 0 | 0 | 0 | 1 | 0 | 4 | -939438918
| VV |  | P16*0,06 |  | 0.709 | [13 empty] | VV | 2 | 2 | True | 1 | ROZPOCET
114 | K | 631319202 | Příplatek k mazaninám za přidání ocelových vláken (drátkobeton) pro objemové vyztužení 20 kg/m3 | m3 | 73.383 |  | 0 | CS ÚRS 2021 02 |  |  | základní |  | 0 | 0.0202 | 1.4823 | 0 | 0 | 4 | K | 2 |  |  |  | ROZPOCET |  |  |  |  | 0 | 0 | 0 | 0 | 0 | 1 | 0 | 4 | 229458979
| VV |  | (P02+P04)*0,08 |  | 28.387 | [13 empty] | VV | 2 | 2 | True | 0 | ROZPOCET
| VV |  | (P05+P06)*0,085 |  | 10.033 | [13 empty] | VV | 2 | 2 | True | 0 | ROZPOCET
| VV |  | P10*0,055 |  | 3.561 | [13 empty] | VV | 2 | 2 | True | 0 | ROZPOCET
| VV |  | (P07+P08+P11+P12+P13)*0,070 |  | 29.772 | [13 empty] | VV | 2 | 2 | True | 0 | ROZPOCET
| VV |  | P14*0,105 |  | 1.63 | [13 empty] | VV | 2 | 2 | True | 0 | ROZPOCET
| VV |  | Mezisoučet |  | 73.383 | [13 empty] | VV | 2 | 3 | True | 1 | ROZPOCET
115 | K | 632451103 | Cementový samonivelační potěr ze suchých směsí tl přes 5 do 10 mm | m2 | 39.17 |  | 0 | CS ÚRS 2021 02 |  |  | základní |  | 0 | 0.0204 | 0.79907 | 0 | 0 | 4 | K | 2 |  |  |  | ROZPOCET |  |  |  |  | 0 | 0 | 0 | 0 | 0 | 1 | 0 | 4 | -1912373231
| VV |  | P03 |  | 39.17 | [13 empty] | VV | 2 | 2 | True | 1 | ROZPOCET
116 | K | 642944121 | Osazování ocelových zárubní dodatečné pl do 2,5 m2 | kus | 49 |  | 0 | CS ÚRS 2021 02 |  |  | základní |  | 0 | 0.04684 | 2.2952 | 0 | 0 | 4 | K | 2 |  |  |  | ROZPOCET |  |  |  |  | 0 | 0 | 0 | 0 | 0 | 1 | 0 | 4 | -1688117626
| VV |  | 1 "D15" |  | 1 | [13 empty] | VV | 2 | 2 | True | 0 | ROZPOCET
| VV |  | 1 "D16" |  | 1 | [13 empty] | VV | 2 | 2 | True | 0 | ROZPOCET
| VV |  | 1 "D17" |  | 1 | [13 empty] | VV | 2 | 2 | True | 0 | ROZPOCET
| VV |  | 2 "D18" |  | 2 | [13 empty] | VV | 2 | 2 | True | 0 | ROZPOCET
| VV |  | 2 "D19" |  | 2 | [13 empty] | VV | 2 | 2 | True | 0 | ROZPOCET
| VV |  | 3 "D20" |  | 3 | [13 empty] | VV | 2 | 2 | True | 0 | ROZPOCET
| VV |  | 2 "D21" |  | 2 | [13 empty] | VV | 2 | 2 | True | 0 | ROZPOCET
| VV |  | 19 "D22" |  | 19 | [13 empty] | VV | 2 | 2 | True | 0 | ROZPOCET
| VV |  | 6 "D23" |  | 6 | [13 empty] | VV | 2 | 2 | True | 0 | ROZPOCET
| VV |  | 2 "D24" |  | 2 | [13 empty] | VV | 2 | 2 | True | 0 | ROZPOCET
| VV |  | Mezisoučet |  | 39 | [13 empty] | VV | 2 | 3 | True | 0 | ROZPOCET
| VV |  | 1 "D08" |  | 1 | [13 empty] | VV | 2 | 2 | True | 0 | ROZPOCET
| VV |  | 1 "D09" |  | 1 | [13 empty] | VV | 2 | 2 | True | 0 | ROZPOCET
| VV |  | 3 "D10" |  | 3 | [13 empty] | VV | 2 | 2 | True | 0 | ROZPOCET
| VV |  | 1 "D11" |  | 1 | [13 empty] | VV | 2 | 2 | True | 0 | ROZPOCET
| VV |  | 1 "D12" |  | 1 | [13 empty] | VV | 2 | 2 | True | 0 | ROZPOCET
| VV |  | 1 "D31" |  | 1 | [13 empty] | VV | 2 | 2 | True | 0 | ROZPOCET
| VV |  | 1 "D32" |  | 1 | [13 empty] | VV | 2 | 2 | True | 0 | ROZPOCET
| VV |  | 1 "D33" |  | 1 | [13 empty] | VV | 2 | 2 | True | 0 | ROZPOCET
| VV |  | Mezisoučet |  | 10 | [13 empty] | VV | 2 | 3 | True | 0 | ROZPOCET
| VV |  | Součet |  | 49 | [13 empty] | VV | 2 | 4 | True | 1 | ROZPOCET
117 | M | 55331486 | zárubeň jednokřídlá ocelová pro zdění tl stěny 110-150mm rozměru 700/1970, 2100mm | kus | 2 |  | 0 | CS ÚRS 2021 02 |  |  | základní |  | 0 | 0.01489 | 0.02978 | 0 | 0 | 8 | M | 2 |  |  |  | ROZPOCET |  |  |  |  | 0 | 0 | 0 | 0 | 0 | 1 | 0 | 4 | 1244500653
| VV |  | 2 "D24" |  | 2 | [13 empty] | VV | 2 | 2 | True | 0 | ROZPOCET
| VV |  | Mezisoučet |  | 2 | [13 empty] | VV | 2 | 3 | True | 1 | ROZPOCET
118 | M | 55331487 | zárubeň jednokřídlá ocelová pro zdění tl stěny 110-150mm rozměru 800/1970, 2100mm | kus | 32 |  | 0 | CS ÚRS 2021 02 |  |  | základní |  | 0 | 0.01521 | 0.48672 | 0 | 0 | 8 | M | 2 |  |  |  | ROZPOCET |  |  |  |  | 0 | 0 | 0 | 0 | 0 | 1 | 0 | 4 | 1576527129
| VV |  | 2 "D21" |  | 2 | [13 empty] | VV | 2 | 2 | True | 0 | ROZPOCET
| VV |  | 19 "D22" |  | 19 | [13 empty] | VV | 2 | 2 | True | 0 | ROZPOCET
| VV |  | 6 "D23" |  | 6 | [13 empty] | VV | 2 | 2 | True | 0 | ROZPOCET
| VV |  | Mezisoučet |  | 27 | [13 empty] | VV | 2 | 3 | True | 0 | ROZPOCET
| VV |  | 3 "D10" |  | 3 | [13 empty] | VV | 2 | 2 | True | 0 | ROZPOCET
| VV |  | 1 "D11" |  | 1 | [13 empty] | VV | 2 | 2 | True | 0 | ROZPOCET
| VV |  | 1 "D12" |  | 1 | [13 empty] | VV | 2 | 2 | True | 0 | ROZPOCET
| VV |  | Mezisoučet |  | 5 | [13 empty] | VV | 2 | 3 | True | 0 | ROZPOCET
| VV |  | Součet |  | 32 | [13 empty] | VV | 2 | 4 | True | 1 | ROZPOCET
119 | M | 55331488 | zárubeň jednokřídlá ocelová pro zdění tl stěny 110-150mm rozměru 900/1970, 2100mm | kus | 10 |  | 0 | CS ÚRS 2021 02 |  |  | základní |  | 0 | 0.01553 | 0.1553 | 0 | 0 | 8 | M | 2 |  |  |  | ROZPOCET |  |  |  |  | 0 | 0 | 0 | 0 | 0 | 1 | 0 | 4 | -961513323
| VV |  | 1 "D17" |  | 1 | [13 empty] | VV | 2 | 2 | True | 0 | ROZPOCET
| VV |  | 2 "D18" |  | 2 | [13 empty] | VV | 2 | 2 | True | 0 | ROZPOCET
| VV |  | 2 "D19" |  | 2 | [13 empty] | VV | 2 | 2 | True | 0 | ROZPOCET
| VV |  | 3 "D20" |  | 3 | [13 empty] | VV | 2 | 2 | True | 0 | ROZPOCET
| VV |  | Mezisoučet |  | 8 | [13 empty] | VV | 2 | 3 | True | 0 | ROZPOCET
| VV |  | 1 "D09" |  | 1 | [13 empty] | VV | 2 | 2 | True | 0 | ROZPOCET
| VV |  | 1 "D33" |  | 1 | [13 empty] | VV | 2 | 2 | True | 0 | ROZPOCET
| VV |  | Mezisoučet |  | 2 | [13 empty] | VV | 2 | 3 | True | 0 | ROZPOCET
| VV |  | Součet |  | 10 | [13 empty] | VV | 2 | 4 | True | 1 | ROZPOCET
120 | M | 55331489 | zárubeň jednokřídlá ocelová pro zdění tl stěny 110-150mm rozměru 1100/1970, 2100mm | kus | 1 |  | 0 | CS ÚRS 2021 02 |  |  | základní |  | 0 | 0.01624 | 0.01624 | 0 | 0 | 8 | M | 2 |  |  |  | ROZPOCET |  |  |  |  | 0 | 0 | 0 | 0 | 0 | 1 | 0 | 4 | 27492826
| VV |  | 1 "D15" |  | 1 | [13 empty] | VV | 2 | 2 | True | 1 | ROZPOCET
121 | M | 553314891 | zárubeň jednokřídlá ocelová pro zdění tl stěny 110-150mm rozměru 1000/1970, 2100mm | kus | 3 |  | 0 |  |  |  | základní |  | 0 | 0.01624 | 0.04872 | 0 | 0 | 8 | M | 2 |  |  |  | ROZPOCET |  |  |  |  | 0 | 0 | 0 | 0 | 0 | 1 | 0 | 4 | -1707814138
| VV |  | 1 "D16" |  | 1 | [13 empty] | VV | 2 | 2 | True | 0 | ROZPOCET
| VV |  | 1 "D08" |  | 1 | [13 empty] | VV | 2 | 2 | True | 0 | ROZPOCET
| VV |  | 1 "D32" |  | 1 | [13 empty] | VV | 2 | 2 | True | 0 | ROZPOCET
| VV |  | Mezisoučet |  | 3 | [13 empty] | VV | 2 | 3 | True | 1 | ROZPOCET
532 | M | 553314892 | zárubeň jednokřídlá ocelová pro zdění tl stěny 110-150mm rozměru 850/2190 mm - D31 | kus | 1 |  | 0 |  |  |  | základní |  | 0 | 0.01624 | 0.01624 | 0 | 0 | 8 | M | 2 |  |  |  | ROZPOCET |  |  |  |  | 0 | 0 | 0 | 0 | 0 | 1 | 0 | 4 | 912263188
| VV |  | 1 "D31" |  | 1 | [13 empty] | VV | 2 | 2 | True | 0 | ROZPOCET
| VV |  | Mezisoučet |  | 1 | [13 empty] | VV | 2 | 3 | True | 1 | ROZPOCET
122 | K | 642944221 | Osazování ocelových zárubní dodatečné pl přes 2,5 m2 | kus | 8 |  | 0 | CS ÚRS 2021 02 |  |  | základní |  | 0 | 0.07146 | 0.57168 | 0 | 0 | 4 | K | 2 |  |  |  | ROZPOCET |  |  |  |  | 0 | 0 | 0 | 0 | 0 | 1 | 0 | 4 | -939826128
| VV |  | 2 "D13" |  | 2 | [13 empty] | VV | 2 | 2 | True | 0 | ROZPOCET
| VV |  | 2 "D14" |  | 2 | [13 empty] | VV | 2 | 2 | True | 0 | ROZPOCET
| VV |  | Mezisoučet |  | 4 | [13 empty] | VV | 2 | 3 | True | 0 | ROZPOCET
| VV |  | 1 "D05" |  | 1 | [13 empty] | VV | 2 | 2 | True | 0 | ROZPOCET
| VV |  | 2 "D06" |  | 2 | [13 empty] | VV | 2 | 2 | True | 0 | ROZPOCET
| VV |  | 1 "D07" |  | 1 | [13 empty] | VV | 2 | 2 | True | 0 | ROZPOCET
| VV |  | Mezisoučet |  | 4 | [13 empty] | VV | 2 | 3 | True | 0 | ROZPOCET
| VV |  | Součet |  | 8 | [13 empty] | VV | 2 | 4 | True | 1 | ROZPOCET
123 | M | 55331748 | zárubeň dvoukřídlá ocelová pro zdění tl stěny 110-150mm rozměru 1600/1970, 2100mm | kus | 4 |  | 0 | CS ÚRS 2021 02 |  |  | základní |  | 0 | 0.0195 | 0.078 | 0 | 0 | 8 | M | 2 |  |  |  | ROZPOCET |  |  |  |  | 0 | 0 | 0 | 0 | 0 | 1 | 0 | 4 | 1743532242
| VV |  | 2 "D13" |  | 2 | [13 empty] | VV | 2 | 2 | True | 0 | ROZPOCET
| VV |  | 2 "D14" |  | 2 | [13 empty] | VV | 2 | 2 | True | 0 | ROZPOCET
| VV |  | Mezisoučet |  | 4 | [13 empty] | VV | 2 | 3 | True | 1 | ROZPOCET
533 | M | 553317481 | zárubeň dvoukřídlá ocelová pro zdění tl stěny 110-150mm rozměru 1900/1970 mm - D05 | kus | 1 |  | 0 |  |  |  | základní |  | 0 | 0.0195 | 0.0195 | 0 | 0 | 8 | M | 2 |  |  |  | ROZPOCET |  |  |  |  | 0 | 0 | 0 | 0 | 0 | 1 | 0 | 4 | 1269026099
| VV |  | 1 "D05" |  | 1 | [13 empty] | VV | 2 | 2 | True | 1 | ROZPOCET
534 | M | 553317482 | zárubeň dvoukřídlá ocelová pro zdění tl stěny 110-150mm rozměru 1700/1970 mm - D06 | kus | 2 |  | 0 |  |  |  | základní |  | 0 | 0.0195 | 0.039 | 0 | 0 | 8 | M | 2 |  |  |  | ROZPOCET |  |  |  |  | 0 | 0 | 0 | 0 | 0 | 1 | 0 | 4 | -1166610016
| VV |  | 2 "D06" |  | 2 | [13 empty] | VV | 2 | 2 | True | 1 | ROZPOCET
535 | M | 553317483 | zárubeň dvoukřídlá ocelová pro zdění tl stěny 110-150mm rozměru 1680/1970 mm - D07 | kus | 1 |  | 0 |  |  |  | základní |  | 0 | 0.0195 | 0.0195 | 0 | 0 | 8 | M | 2 |  |  |  | ROZPOCET |  |  |  |  | 0 | 0 | 0 | 0 | 0 | 1 | 0 | 4 | -1576323042
| VV |  | 1 "D07" |  | 1 | [13 empty] | VV | 2 | 2 | True | 1 | ROZPOCET
| D | 9 | Ostatní konstrukce a práce, bourání |  |  |  | 0 | [5 empty] | 0 |  | 10.1143 |  | 3.789 | 1 | D | 1 |  |  |  | ROZPOCET | [10 empty] | 0
124 | K | 941111131 | Montáž lešení řadového trubkového lehkého s podlahami zatížení do 200 kg/m2 š přes 1,2 do 1,5 m v do 10 m | m2 | 1795.743 |  | 0 | CS ÚRS 2021 02 |  |  | základní |  | 0 | 0 | 0 | 0 | 0 | 4 | K | 2 |  |  |  | ROZPOCET |  |  |  |  | 0 | 0 | 0 | 0 | 0 | 1 | 0 | 4 | -1846443536
| VV |  | (40,3+1,5)*10,0+(21,334+1,5*2)*7,0 "V" |  | 588.338 | [13 empty] | VV | 2 | 2 | True | 0 | ROZPOCET
| VV |  | (25,95+3,46+10,86+1,5*3)*8,0 "Z" |  | 358.16 | [13 empty] | VV | 2 | 2 | True | 0 | ROZPOCET
| VV |  | (31,06+1,5*2)*7,0+(9,014+1,5)*7,0+3,93*3,0 "J" |  | 323.808 | [13 empty] | VV | 2 | 2 | True | 0 | ROZPOCET
| VV |  | (5,1+13,09)*8,0+(22,013+1,2+1,5*2)*9,0 "S" |  | 381.437 | [13 empty] | VV | 2 | 2 | True | 0 | ROZPOCET
| VV |  | (5,66+10,54+1,5*2)*4,0+22,4*3,0 "lešení na střeše SO 02" |  | 144 | [13 empty] | VV | 2 | 2 | True | 0 | ROZPOCET
| VV | fig99 | Mezisoučet "fasádní lešní kolem SO 01 a SO 02" |  | 1795.743 | [13 empty] | VV | 2 | 3 | True | 1 | ROZPOCET
125 | K | 941111231 | Příplatek k lešení řadovému trubkovému lehkému s podlahami š 1,5 m v 10 m za první a ZKD den použití | m2 | 269361.45 |  | 0 | CS ÚRS 2021 02 |  |  | základní |  | 0 | 0 | 0 | 0 | 0 | 4 | K | 2 |  |  |  | ROZPOCET |  |  |  |  | 0 | 0 | 0 | 0 | 0 | 1 | 0 | 4 | 1713219846
| VV |  | fig99*30*5 |  | 269361.45 | [13 empty] | VV | 2 | 2 | True | 1 | ROZPOCET
126 | K | 941111831 | Demontáž lešení řadového trubkového lehkého s podlahami zatížení do 200 kg/m2 š přes 1,2 do 1,5 m v do 10 m | m2 | 1795.743 |  | 0 | CS ÚRS 2021 02 |  |  | základní |  | 0 | 0 | 0 | 0 | 0 | 4 | K | 2 |  |  |  | ROZPOCET |  |  |  |  | 0 | 0 | 0 | 0 | 0 | 1 | 0 | 4 | -2021949758
| VV |  | fig99 |  | 1795.743 | [13 empty] | VV | 2 | 2 | True | 1 | ROZPOCET
127 | K | 943211111 | Montáž lešení prostorového rámového lehkého s podlahami zatížení do 200 kg/m2 v do 10 m | m3 | 1078.282 |  | 0 | CS ÚRS 2021 02 |  |  | základní |  | 0 | 0 | 0 | 0 | 0 | 4 | K | 2 |  |  |  | ROZPOCET |  |  |  |  | 0 | 0 | 0 | 0 | 0 | 1 | 0 | 4 | -1722330911
| VV |  | (39,6+38,1)/2*(6,6-0,5)*(4,3-1,5+7,8-1,5)/2 "montáž podhledu nad 1201" |  | 1078.282 | [13 empty] | VV | 2 | 2 | True | 0 | ROZPOCET
| VV | fig98 | Mezisoučet |  | 1078.282 | [13 empty] | VV | 2 | 3 | True | 1 | ROZPOCET
128 | K | 943211211 | Příplatek k lešení prostorovému rámovému lehkému s podlahami v do 10 m za první a ZKD den použití | m3 | 32348.46 |  | 0 | CS ÚRS 2021 02 |  |  | základní |  | 0 | 0 | 0 | 0 | 0 | 4 | K | 2 |  |  |  | ROZPOCET |  |  |  |  | 0 | 0 | 0 | 0 | 0 | 1 | 0 | 4 | 1237791459
| VV |  | fig98*30 |  | 32348.46 | [13 empty] | VV | 2 | 2 | True | 1 | ROZPOCET
129 | K | 943211811 | Demontáž lešení prostorového rámového lehkého s podlahami zatížení do 200 kg/m2 v do 10 m | m3 | 1078.282 |  | 0 | CS ÚRS 2021 02 |  |  | základní |  | 0 | 0 | 0 | 0 | 0 | 4 | K | 2 |  |  |  | ROZPOCET |  |  |  |  | 0 | 0 | 0 | 0 | 0 | 1 | 0 | 4 | 1491192111
| VV |  | fig98 |  | 1078.282 | [13 empty] | VV | 2 | 2 | True | 1 | ROZPOCET
130 | K | 946112117 | Montáž pojízdných věží trubkových/dílcových š do 1,6 m dl do 3,2 m v přes 6,6 do 7,6 m | kus | 5 |  | 0 | CS ÚRS 2021 02 |  |  | základní |  | 0 | 0 | 0 | 0 | 0 | 4 | K | 2 |  |  |  | ROZPOCET |  |  |  |  | 0 | 0 | 0 | 0 | 0 | 1 | 0 | 4 | -1513686553
| VV |  | 4 "1101 - montáž podhledu a obkladu stěn haly " |  | 4 | [13 empty] | VV | 2 | 2 | True | 0 | ROZPOCET
| VV |  | 1 "2117 - montáž podhledu a obkladu stěn haly" |  | 1 | [13 empty] | VV | 2 | 2 | True | 0 | ROZPOCET
| VV |  | Mezisoučet |  | 5 | [13 empty] | VV | 2 | 3 | True | 1 | ROZPOCET
131 | K | 946112217 | Příplatek k pojízdným věžím š do 1,6 m dl do 3,2 m v do 7,6 m za první a ZKD den použití | kus | 150 |  | 0 | CS ÚRS 2021 02 |  |  | základní |  | 0 | 0 | 0 | 0 | 0 | 4 | K | 2 |  |  |  | ROZPOCET |  |  |  |  | 0 | 0 | 0 | 0 | 0 | 1 | 0 | 4 | -158524955
| VV |  | 4*30 "1101 - montáž podhledu a obkladu stěn haly " |  | 120 | [13 empty] | VV | 2 | 2 | True | 0 | ROZPOCET
| VV |  | 1*30 "2117 - montáž podhledu a obkladu stěn haly" |  | 30 | [13 empty] | VV | 2 | 2 | True | 0 | ROZPOCET
| VV |  | Mezisoučet |  | 150 | [13 empty] | VV | 2 | 3 | True | 1 | ROZPOCET
132 | K | 946112817 | Demontáž pojízdných věží trubkových/dílcových š přes 0,9 do 1,6 m dl do 3,2 m v přes 6,6 do 7,6 m | kus | 5 |  | 0 | CS ÚRS 2021 02 |  |  | základní |  | 0 | 0 | 0 | 0 | 0 | 4 | K | 2 |  |  |  | ROZPOCET |  |  |  |  | 0 | 0 | 0 | 0 | 0 | 1 | 0 | 4 | 1718423618
| VV |  | 4 "1101 - montáž podhledu a obkladu stěn haly " |  | 4 | [13 empty] | VV | 2 | 2 | True | 0 | ROZPOCET
| VV |  | 1 "2117 - montáž podhledu a obkladu stěn haly" |  | 1 | [13 empty] | VV | 2 | 2 | True | 0 | ROZPOCET
| VV |  | Mezisoučet |  | 5 | [13 empty] | VV | 2 | 3 | True | 1 | ROZPOCET
133 | K | 949101111 | Lešení pomocné pro objekty pozemních staveb s lešeňovou podlahou v do 1,9 m zatížení do 150 kg/m2 | m2 | 1050.59 |  | 0 | CS ÚRS 2021 02 |  |  | základní |  | 0 | 0.00013 | 0.13658 | 0 | 0 | 4 | K | 2 |  |  |  | ROZPOCET |  |  |  |  | 0 | 0 | 0 | 0 | 0 | 1 | 0 | 4 | -1921409736
| VV |  | 17,41+11,18 "1001,1002" |  | 28.59 | [13 empty] | VV | 2 | 2 | True | 0 | ROZPOCET
| VV |  | 31,33+85,41+4,8+11,42+29,81+16,32+51,14+6,87+2,65+6,88 "1105-1108,1110,1111-1115" |  | 246.63 | [13 empty] | VV | 2 | 2 | True | 0 | ROZPOCET
| VV |  | 7,78+9,79+3,24+2,19+12,66+9,73 "1204,1205,1208-1211" |  | 45.39 | [13 empty] | VV | 2 | 2 | True | 0 | ROZPOCET
| VV |  | 9,44+18,67+5,12+3,96+67,42+6,59+7,95+10,15+15,36+15,84+15,36+16,17+9,95+16,08+10,22+15,45+17,1+13,97+11,01+5,58+4,08+10,77+5,58+4,08 "2101-2125 mimo " |  | 315.9 | [13 empty] | VV | 2 | 2 | True | 0 | ROZPOCET
| VV |  | 23,18+7,13+38,95+4,67+3,1+47,17+11,68+10,15+12,5+10,88+12,3+10,68+12,5+11,04+69,54+15,52+4,63+7,25+7,76+10,01 "2201-2219" |  | 330.64 | [13 empty] | VV | 2 | 2 | True | 0 | ROZPOCET
| VV |  | 22,8+15,3+21,27+4,55+12,08+7,44 "3001-3006" |  | 83.44 | [13 empty] | VV | 2 | 2 | True | 0 | ROZPOCET
| VV |  | Mezisoučet |  | 1050.59 | [13 empty] | VV | 2 | 3 | True | 1 | ROZPOCET
134 | K | 949101112 | Lešení pomocné pro objekty pozemních staveb s lešeňovou podlahou v přes 1,9 do 3,5 m zatížení do 150 kg/m2 | m2 | 288.765 |  | 0 | CS ÚRS 2021 02 |  |  | základní |  | 0 | 0.00021 | 0.060641 | 0 | 0 | 4 | K | 2 |  |  |  | ROZPOCET |  |  |  |  | 0 | 0 | 0 | 0 | 0 | 1 | 0 | 4 | 1855610453
| VV |  | 32,49*3,75 "montáž podhledu nad 1202" |  | 121.838 | [13 empty] | VV | 2 | 2 | True | 0 | ROZPOCET
| VV |  | (8,5+3,71)*3,25 "1203,1207" |  | 39.683 | [13 empty] | VV | 2 | 2 | True | 0 | ROZPOCET
| VV |  | 83,06+9,58 "1102,1103" |  | 92.64 | [13 empty] | VV | 2 | 2 | True | 0 | ROZPOCET
| VV |  | 11,18 "1002" |  | 11.18 | [13 empty] | VV | 2 | 2 | True | 0 | ROZPOCET
| VV |  | 4,8*(1,5+3,38) "2201" |  | 23.424 | [13 empty] | VV | 2 | 2 | True | 0 | ROZPOCET
| VV |  | Mezisoučet |  | 288.765 | [13 empty] | VV | 2 | 3 | True | 1 | ROZPOCET
135 | K | 952901111 | Vyčištění budov bytové a občanské výstavby při výšce podlaží do 4 m | m2 | 1123.214 |  | 0 | CS ÚRS 2021 02 |  |  | základní |  | 0 | 3.5e-05 | 0.039312 | 0 | 0 | 4 | K | 2 |  |  |  | ROZPOCET |  |  |  |  | 0 | 0 | 0 | 0 | 0 | 1 | 0 | 4 | -800361566
| VV |  | (5,9+0,15+3,79)*2,95 "1001,1002" |  | 29.028 | [13 empty] | VV | 2 | 2 | True | 0 | ROZPOCET
| VV |  | 83,06+9,58 "1102,1103" |  | 92.64 | [13 empty] | VV | 2 | 2 | True | 0 | ROZPOCET
| VV |  | 45,0*5,1 "1105,1106,1110-1115" |  | 229.5 | [13 empty] | VV | 2 | 2 | True | 0 | ROZPOCET
| VV |  | (7,16+2,68)*2,95 "1108,1211" |  | 29.028 | [13 empty] | VV | 2 | 2 | True | 0 | ROZPOCET
| VV |  | (0,25+15,42)*(17,73+0,3)+(0,09+0,15+4,8+0,3)*(9,01-0,16) "1.n.p. - SO 02" |  | 329.789 | [13 empty] | VV | 2 | 2 | True | 0 | ROZPOCET
| VV |  | (0,25+15,42)*(17,73+0,3)+(0,09+0,15+4,8+0,3)*(9,01-0,16) "2.n.p. - SO 02" |  | 329.789 | [13 empty] | VV | 2 | 2 | True | 0 | ROZPOCET
| VV |  | 22,8+15,3+21,27+4,55+12,08+7,44 "SO 03" |  | 83.44 | [13 empty] | VV | 2 | 2 | True | 0 | ROZPOCET
| VV |  | Mezisoučet |  | 1123.214 | [13 empty] | VV | 2 | 3 | True | 1 | ROZPOCET
136 | K | 952901114 | Vyčištění budov bytové a občanské výstavby při výšce podlaží přes 4 m | m2 | 1720.424 |  | 0 | CS ÚRS 2021 02 |  |  | základní |  | 0 | 3.5e-05 | 0.060215 | 0 | 0 | 4 | K | 2 |  |  |  | ROZPOCET |  |  |  |  | 0 | 0 | 0 | 0 | 0 | 1 | 0 | 4 | 225580780
| VV |  | 45,0*(24,05+6,6) "1101,1201,1203,1207" |  | 1379.25 | [13 empty] | VV | 2 | 2 | True | 0 | ROZPOCET
| VV |  | (13,26+0,25)*21,76 "2117" |  | 293.978 | [13 empty] | VV | 2 | 2 | True | 0 | ROZPOCET
| VV |  | 2,16*21,85 "2205" |  | 47.196 | [13 empty] | VV | 2 | 2 | True | 0 | ROZPOCET
| VV |  | Mezisoučet |  | 1720.424 | [13 empty] | VV | 2 | 3 | True | 1 | ROZPOCET
137 | K | 953942421 | Osazování ocelových rámů do 1000x1000 mm | kus | 2 |  | 0 | CS ÚRS 2021 02 |  |  | základní |  | 0 | 0.028642 | 0.057283 | 0 | 0 | 4 | K | 2 |  |  |  | ROZPOCET |  |  |  |  | 0 | 0 | 0 | 0 | 0 | 1 | 0 | 4 | 565354419
| VV |  | 2 "V52" |  | 2 | [13 empty] | VV | 2 | 2 | True | 1 | ROZPOCET
138 | M | 562306041 | revizní poklop do podlahy V52 | kus | 2 |  | 0 |  |  |  | základní |  | 0 | 0.018 | 0.036 | 0 | 0 | 8 | M | 2 |  |  |  | ROZPOCET |  |  |  |  | 0 | 0 | 0 | 0 | 0 | 1 | 0 | 4 | 1475151875
139 | K | 953943123 | Osazování výrobků přes 5 do 15 kg/kus do betonu | kus | 2 |  | 0 | CS ÚRS 2021 02 |  |  | základní |  | 0 | 0.00025 | 0.0005 | 0 | 0 | 4 | K | 2 |  |  |  | ROZPOCET |  |  |  |  | 0 | 0 | 0 | 0 | 0 | 1 | 0 | 4 | -1588485786
| VV |  | 2 "V28" |  | 2 | [13 empty] | VV | 2 | 2 | True | 1 | ROZPOCET
140 | M | 404452301 | sloupek multifunkční AL D 102 mm v 3,0 m - V28 | kus | 2 |  | 0 |  |  |  | základní |  | 0 | 0.0065 | 0.013 | 0 | 0 | 8 | M | 2 |  |  |  | ROZPOCET |  |  |  |  | 0 | 0 | 0 | 0 | 0 | 1 | 0 | 4 | -1991368258
141 | K | 953943211 | Osazování hasicího přístroje | kus | 24 |  | 0 | CS ÚRS 2021 02 |  |  | základní |  | 0 | 0.000176 | 0.004224 | 0 | 0 | 4 | K | 2 |  |  |  | ROZPOCET |  |  |  |  | 0 | 0 | 0 | 0 | 0 | 1 | 0 | 4 | 1271212661
142 | M | 44932114 | přístroj hasicí ruční práškový PG 6 LE | kus | 24 |  | 0 | CS ÚRS 2021 02 |  |  | základní |  | 0 | 0.012 | 0.288 | 0 | 0 | 8 | M | 2 |  |  |  | ROZPOCET |  |  |  |  | 0 | 0 | 0 | 0 | 0 | 1 | 0 | 4 | 1321784128
143 | K | 953946111 | Montáž atypických ocelových kcí hmotnosti do 1 t z profilů hmotnosti do 13 kg/m | t | 3.992 |  | 0 | CS ÚRS 2021 02 |  |  | základní |  | 0 | 0 | 0 | 0 | 0 | 4 | K | 2 |  |  |  | ROZPOCET |  |  |  |  | 0 | 0 | 0 | 0 | 0 | 1 | 0 | 4 | 636514251
| VV |  | 254,02*0,001 "D 1.2.14" |  | 0.254 | [13 empty] | VV | 2 | 2 | True | 0 | ROZPOCET
| VV |  | 2275,32*0,001 "D 1.2.13" |  | 2.275 | [13 empty] | VV | 2 | 2 | True | 0 | ROZPOCET
| VV |  | 230,02*0,001 "D 1.2.13" |  | 0.23 | [13 empty] | VV | 2 | 2 | True | 0 | ROZPOCET
| VV |  | 77,40*0,001 "D 1.2.13" |  | 0.077 | [13 empty] | VV | 2 | 2 | True | 0 | ROZPOCET
| VV |  | 722,26*0,001 "D 1.2.11" |  | 0.722 | [13 empty] | VV | 2 | 2 | True | 0 | ROZPOCET
| VV |  | 344,57*0,001 "D 1.2.11" |  | 0.345 | [13 empty] | VV | 2 | 2 | True | 0 | ROZPOCET
| VV |  | 7,5*11,86*0,001 "L 80/80/10" |  | 0.089 | [13 empty] | VV | 2 | 2 | True | 0 | ROZPOCET
| VV | fig81 | Mezisoučet |  | 3.992 | [13 empty] | VV | 2 | 3 | True | 1 | ROZPOCET
144 | M | 13010746 | ocel profilová jakost S235JR (11 375) průřez IPE 140 | t | 0.211 |  | 0 | CS ÚRS 2021 02 |  |  | základní |  | 0 | 1 | 0.211 | 0 | 0 | 8 | M | 2 |  |  |  | ROZPOCET |  |  |  |  | 0 | 0 | 0 | 0 | 0 | 1 | 0 | 4 | -200145796
| VV |  | (61,92+52,76)*0,001*1,1 "D 1.2.14" |  | 0.126 | [13 empty] | VV | 2 | 2 | True | 0 | ROZPOCET
| VV |  | 77,40*0,001*1,1 "D 1.2.13" |  | 0.085 | [13 empty] | VV | 2 | 2 | True | 0 | ROZPOCET
| VV |  | Mezisoučet |  | 0.211 | [13 empty] | VV | 2 | 3 | True | 1 | ROZPOCET
145 | M | 13010748 | ocel profilová jakost S235JR (11 375) průřez IPE 160 | t | 0.113 |  | 0 | CS ÚRS 2021 02 |  |  | základní |  | 0 | 1 | 0.113 | 0 | 0 | 8 | M | 2 |  |  |  | ROZPOCET |  |  |  |  | 0 | 0 | 0 | 0 | 0 | 1 | 0 | 4 | -1166407519
| VV |  | (52,77+49,77)*0,001*1,1 "D 1.2.14" |  | 0.113 | [13 empty] | VV | 2 | 2 | True | 1 | ROZPOCET
146 | M | 13011067 | úhelník ocelový rovnostranný jakost S235JR (11 375) 80x80x10mm | t | 0.098 |  | 0 | CS ÚRS 2021 02 |  |  | základní |  | 0 | 1 | 0.098 | 0 | 0 | 8 | M | 2 |  |  |  | ROZPOCET |  |  |  |  | 0 | 0 | 0 | 0 | 0 | 1 | 0 | 4 | 78947337
| VV |  | 7,5*11,86*0,001*1,1 "L 80/80/10" |  | 0.098 | [13 empty] | VV | 2 | 2 | True | 1 | ROZPOCET
147 | M | 13010826 | ocel profilová jakost S235JR (11 375) průřez U (UPN) 200 | t | 0.306 |  | 0 | CS ÚRS 2021 02 |  |  | základní |  | 0 | 1 | 0.306 | 0 | 0 | 8 | M | 2 |  |  |  | ROZPOCET |  |  |  |  | 0 | 0 | 0 | 0 | 0 | 1 | 0 | 4 | -1935566552
| VV |  | 278,03*0,001*1,1 "D 1.2.13" |  | 0.306 | [13 empty] | VV | 2 | 2 | True | 1 | ROZPOCET
148 | M | 14550317 | profil ocelový čtvercový svařovaný 80x80x4mm | t | 0.592 |  | 0 | CS ÚRS 2021 02 |  |  | základní |  | 0 | 1 | 0.592 | 0 | 0 | 8 | M | 2 |  |  |  | ROZPOCET |  |  |  |  | 0 | 0 | 0 | 0 | 0 | 1 | 0 | 4 | 169426019
| VV |  | 36,8*0,001*1,1 "D 1.2.14" |  | 0.04 | [13 empty] | VV | 2 | 2 | True | 0 | ROZPOCET
| VV |  | 230,02*0,001*1,1 "D 1.2.13" |  | 0.253 | [13 empty] | VV | 2 | 2 | True | 0 | ROZPOCET
| VV |  | 271,37*0,001*1,1 "D 1.2.11" |  | 0.299 | [13 empty] | VV | 2 | 2 | True | 0 | ROZPOCET
| VV |  | Mezisoučet |  | 0.592 | [13 empty] | VV | 2 | 3 | True | 1 | ROZPOCET
149 | M | 14550305 | profil ocelový čtvercový svařovaný 120x120x4mm | t | 0.157 |  | 0 | CS ÚRS 2021 02 |  |  | základní |  | 0 | 1 | 0.157 | 0 | 0 | 8 | M | 2 |  |  |  | ROZPOCET |  |  |  |  | 0 | 0 | 0 | 0 | 0 | 1 | 0 | 4 | -376089935
| VV |  | 101,97*0,001*1,1 "D 1.2.13" |  | 0.112 | [13 empty] | VV | 2 | 2 | True | 0 | ROZPOCET
| VV |  | 41,07*0,001*1,1 "D 1.2.11" |  | 0.045 | [13 empty] | VV | 2 | 2 | True | 0 | ROZPOCET
| VV |  | Mezisoučet |  | 0.157 | [13 empty] | VV | 2 | 3 | True | 1 | ROZPOCET
150 | M | 145503271 | profil ocelový obdélníkový svařovaný 120x80x4mm | t | 1.891 |  | 0 |  |  |  | základní |  | 0 | 1 | 1.891 | 0 | 0 | 8 | M | 2 |  |  |  | ROZPOCET |  |  |  |  | 0 | 0 | 0 | 0 | 0 | 1 | 0 | 4 | -888491454
| VV |  | 1347,24*0,001*1,1 "D 1.2.13" |  | 1.482 | [13 empty] | VV | 2 | 2 | True | 0 | ROZPOCET
| VV |  | 372,22*0,001*1,1 "D 1.2.11" |  | 0.409 | [13 empty] | VV | 2 | 2 | True | 0 | ROZPOCET
| VV |  | Mezisoučet |  | 1.891 | [13 empty] | VV | 2 | 3 | True | 1 | ROZPOCET
151 | M | 145503272 | profil ocelový obdélníkový svařovaný 100x80x4mm | t | 0.603 |  | 0 |  |  |  | základní |  | 0 | 1 | 0.603 | 0 | 0 | 8 | M | 2 |  |  |  | ROZPOCET |  |  |  |  | 0 | 0 | 0 | 0 | 0 | 1 | 0 | 4 | -1119731270
| VV |  | 547,81*0,001*1,1 "D 1.2.13" |  | 0.603 | [13 empty] | VV | 2 | 2 | True | 1 | ROZPOCET
152 | M | 14550192 | profil ocelový obdélníkový svařovaný 100x60x3mm | t | 0.22 |  | 0 | CS ÚRS 2021 02 |  |  | základní |  | 0 | 1 | 0.22 | 0 | 0 | 8 | M | 2 |  |  |  | ROZPOCET |  |  |  |  | 0 | 0 | 0 | 0 | 0 | 1 | 0 | 4 | -881831748
| VV |  | 200,11*0,001*1,1 "D 1.2.11" |  | 0.22 | [13 empty] | VV | 2 | 2 | True | 1 | ROZPOCET
153 | M | 13611218 | plech ocelový hladký jakost S235JR tl 5mm tabule | t | 0.075 |  | 0 | CS ÚRS 2021 02 |  |  | základní |  | 0 | 1 | 0.075 | 0 | 0 | 8 | M | 2 |  |  |  | ROZPOCET |  |  |  |  | 0 | 0 | 0 | 0 | 0 | 1 | 0 | 4 | -1883031990
| VV |  | 68,35*0,001*1,1 "D 1.2.11" |  | 0.075 | [13 empty] | VV | 2 | 2 | True | 1 | ROZPOCET
154 | M | 13611228 | plech ocelový hladký jakost S235JR tl 10mm tabule | t | 0.053 |  | 0 | CS ÚRS 2021 02 |  |  | základní |  | 0 | 1 | 0.053 | 0 | 0 | 8 | M | 2 |  |  |  | ROZPOCET |  |  |  |  | 0 | 0 | 0 | 0 | 0 | 1 | 0 | 4 | -71610003
| VV |  | 48,47*0,001*1,1 "D 1.2.11" |  | 0.053 | [13 empty] | VV | 2 | 2 | True | 1 | ROZPOCET
155 | M | 13611232 | plech ocelový hladký jakost S235JR tl 12mm tabule | t | 0.072 |  | 0 | CS ÚRS 2021 02 |  |  | základní |  | 0 | 1 | 0.072 | 0 | 0 | 8 | M | 2 |  |  |  | ROZPOCET |  |  |  |  | 0 | 0 | 0 | 0 | 0 | 1 | 0 | 4 | 57261901
| VV |  | 65,24*0,001*1,1 "D 1.2.11" |  | 0.072 | [13 empty] | VV | 2 | 2 | True | 1 | ROZPOCET
156 | M | 5539990091 | žárové zinkování | kg | 3992 |  | 0 |  |  |  | základní |  | 0 | 0 | 0 | 0 | 0 | 8 | M | 2 |  |  |  | ROZPOCET |  |  |  |  | 0 | 0 | 0 | 0 | 0 | 1 | 0 | 4 | -1638069443
| VV |  | fig81*1000 |  | 3992 | [13 empty] | VV | 2 | 2 | True | 1 | ROZPOCET
157 | M | 5539990093 | nátěr ocelových konstrukcí | kg | 3992 |  | 0 |  |  |  | základní |  | 0 | 0 | 0 | 0 | 0 | 8 | M | 2 |  |  |  | ROZPOCET |  |  |  |  | 0 | 0 | 0 | 0 | 0 | 1 | 0 | 4 | 1284408428
| VV |  | fig81*1000 |  | 3992 | [13 empty] | VV | 2 | 2 | True | 1 | ROZPOCET
158 | K | 953946121 | Montáž atypických ocelových kcí hmotnosti do 1 t z profilů hmotnosti přes 13 do 30 kg/m | t | 4.515 |  | 0 | CS ÚRS 2021 02 |  |  | základní |  | 0 | 0 | 0 | 0 | 0 | 4 | K | 2 |  |  |  | ROZPOCET |  |  |  |  | 0 | 0 | 0 | 0 | 0 | 1 | 0 | 4 | 1926376406
| VV |  | 4514,6*0,001 "D 1.2.06" |  | 4.515 | [13 empty] | VV | 2 | 2 | True | 0 | ROZPOCET
| VV | fig82 | Mezisoučet |  | 4.515 | [13 empty] | VV | 2 | 3 | True | 1 | ROZPOCET
159 | M | 13010836 | ocel profilová jakost S235JR (11 375) průřez U (UPN) 300 | t | 0.569 |  | 0 | CS ÚRS 2021 02 |  |  | základní |  | 0 | 1 | 0.569 | 0 | 0 | 8 | M | 2 |  |  |  | ROZPOCET |  |  |  |  | 0 | 0 | 0 | 0 | 0 | 1 | 0 | 4 | 1424839197
| VV |  | 517,44*0,001*1,1 "D 1.2.06" |  | 0.569 | [13 empty] | VV | 2 | 2 | True | 1 | ROZPOCET
160 | M | 13010748 | ocel profilová jakost S235JR (11 375) průřez IPE 160 | t | 0.083 |  | 0 | CS ÚRS 2021 02 |  |  | základní |  | 0 | 1 | 0.083 | 0 | 0 | 8 | M | 2 |  |  |  | ROZPOCET |  |  |  |  | 0 | 0 | 0 | 0 | 0 | 1 | 0 | 4 | 1614663352
| VV |  | (56,25+18,96)*0,001*1,1 "D 1.2.06" |  | 0.083 | [13 empty] | VV | 2 | 2 | True | 1 | ROZPOCET
161 | M | 13010448 | úhelník ocelový rovnostranný jakost S235JR (11 375) 160x160x12mm | t | 0.709 |  | 0 | CS ÚRS 2021 02 |  |  | základní |  | 0 | 1 | 0.709 | 0 | 0 | 8 | M | 2 |  |  |  | ROZPOCET |  |  |  |  | 0 | 0 | 0 | 0 | 0 | 1 | 0 | 4 | -1322871781
| VV |  | 644,6*0,001*1,10 "D1.2.06" |  | 0.709 | [13 empty] | VV | 2 | 2 | True | 1 | ROZPOCET
162 | M | 145503281 | profil ocelový obdélníkový svařovaný 160x80x5mm | t | 1.579 |  | 0 |  |  |  | základní |  | 0 | 1 | 1.579 | 0 | 0 | 8 | M | 2 |  |  |  | ROZPOCET |  |  |  |  | 0 | 0 | 0 | 0 | 0 | 1 | 0 | 4 | -1333293157
| VV |  | 1435,57*0,001*1,1 "D 1.2.06" |  | 1.579 | [13 empty] | VV | 2 | 2 | True | 1 | ROZPOCET
163 | M | 13611228 | plech ocelový hladký jakost S235JR tl 10mm tabule | t | 0.014 |  | 0 | CS ÚRS 2021 02 |  |  | základní |  | 0 | 1 | 0.014 | 0 | 0 | 8 | M | 2 |  |  |  | ROZPOCET |  |  |  |  | 0 | 0 | 0 | 0 | 0 | 1 | 0 | 4 | 423434424
| VV |  | 12,56*0,001*1,1 "D 1.2.06" |  | 0.014 | [13 empty] | VV | 2 | 2 | True | 1 | ROZPOCET
164 | M | 13611238 | plech ocelový hladký jakost S235JR tl 15mm tabule | t | 1.971 |  | 0 | CS ÚRS 2021 02 |  |  | základní |  | 0 | 1 | 1.971 | 0 | 0 | 8 | M | 2 |  |  |  | ROZPOCET |  |  |  |  | 0 | 0 | 0 | 0 | 0 | 1 | 0 | 4 | -2066179227
| VV |  | (34,71+593,46+135,65+602,88+41,45+118,69+174,27+90,43)*0,001*1,1 "D 1.2.06" |  | 1.971 | [13 empty] | VV | 2 | 2 | True | 1 | ROZPOCET
165 | M | 13611248 | plech ocelový hladký jakost S235JR tl 20mm tabule | t | 0.041 |  | 0 | CS ÚRS 2021 02 |  |  | základní |  | 0 | 1 | 0.041 | 0 | 0 | 8 | M | 2 |  |  |  | ROZPOCET |  |  |  |  | 0 | 0 | 0 | 0 | 0 | 1 | 0 | 4 | -660958962
| VV |  | 37,68*0,001*1,1 "D 1.2.06" |  | 0.041 | [13 empty] | VV | 2 | 2 | True | 1 | ROZPOCET
166 | M | 5539990091 | žárové zinkování | kg | 4515 |  | 0 |  |  |  | základní |  | 0 | 0 | 0 | 0 | 0 | 8 | M | 2 |  |  |  | ROZPOCET |  |  |  |  | 0 | 0 | 0 | 0 | 0 | 1 | 0 | 4 | 1087318973
| VV |  | fig82*1000 |  | 4515 | [13 empty] | VV | 2 | 2 | True | 1 | ROZPOCET
167 | M | 5539990093 | nátěr ocelových konstrukcí | kg | 4515 |  | 0 |  |  |  | základní |  | 0 | 0 | 0 | 0 | 0 | 8 | M | 2 |  |  |  | ROZPOCET |  |  |  |  | 0 | 0 | 0 | 0 | 0 | 1 | 0 | 4 | 1238207888
| VV |  | fig82*1000 |  | 4515 | [13 empty] | VV | 2 | 2 | True | 1 | ROZPOCET
168 | K | 953961113 | Kotvy chemickým tmelem M 12 hl 110 mm do betonu, ŽB nebo kamene s vyvrtáním otvoru | kus | 254 |  | 0 | CS ÚRS 2021 02 |  |  | základní |  | 0 | 1.4279e-05 | 0.0036268 | 0 | 0 | 4 | K | 2 |  |  |  | ROZPOCET |  |  |  |  | 0 | 0 | 0 | 0 | 0 | 1 | 0 | 4 | 387558554
| VV |  | 6*21+4*4 "D 1.2.13" |  | 142 | [13 empty] | VV | 2 | 2 | True | 0 | ROZPOCET
| VV |  | 4*12+4*14 "D 1.2.11" |  | 104 | [13 empty] | VV | 2 | 2 | True | 0 | ROZPOCET
| VV |  | 2*4 "D 1.2.12" |  | 8 | [13 empty] | VV | 2 | 2 | True | 0 | ROZPOCET
| VV |  | Mezisoučet |  | 254 | [13 empty] | VV | 2 | 3 | True | 1 | ROZPOCET
169 | K | 953965121 | Kotevní šroub pro chemické kotvy M 12 dl 160 mm | kus | 112 |  | 0 | CS ÚRS 2021 02 |  |  | základní |  | 0 | 0.00013 | 0.01456 | 0 | 0 | 4 | K | 2 |  |  |  | ROZPOCET |  |  |  |  | 0 | 0 | 0 | 0 | 0 | 1 | 0 | 4 | -65331920
| VV |  | 4*12+4*14 "D 1.2.11" |  | 104 | [13 empty] | VV | 2 | 2 | True | 0 | ROZPOCET
| VV |  | 2*4 "D 1.2.12" |  | 8 | [13 empty] | VV | 2 | 2 | True | 0 | ROZPOCET
| VV |  | Mezisoučet |  | 112 | [13 empty] | VV | 2 | 3 | True | 1 | ROZPOCET
170 | K | 953965122 | Kotevní šroub pro chemické kotvy M 12 dl 220 mm | kus | 126 |  | 0 | CS ÚRS 2021 02 |  |  | základní |  | 0 | 0.00017 | 0.02142 | 0 | 0 | 4 | K | 2 |  |  |  | ROZPOCET |  |  |  |  | 0 | 0 | 0 | 0 | 0 | 1 | 0 | 4 | 1779479757
| VV |  | 6*21 "D 1.2.13" |  | 126 | [13 empty] | VV | 2 | 2 | True | 1 | ROZPOCET
171 | K | 953965124 | Kotevní šroub pro chemické kotvy M 12 dl 300 mm | kus | 16 |  | 0 | CS ÚRS 2021 02 |  |  | základní |  | 0 | 0.00023 | 0.00368 | 0 | 0 | 4 | K | 2 |  |  |  | ROZPOCET |  |  |  |  | 0 | 0 | 0 | 0 | 0 | 1 | 0 | 4 | -1345550850
| VV |  | 4*4 "D 1.2.13" |  | 16 | [13 empty] | VV | 2 | 2 | True | 1 | ROZPOCET
172 | K | 953966112 | Lepení ochranného rohového samolepícího profilu na vyrovnaný podklad na stěnu včetně ukončovacích systémových prvků, antibakteriální úprava. | m | 82.8 |  | 0 | CS ÚRS 2021 02 |  |  | základní |  | 0 | 0 | 0 | 0 | 0 | 4 | K | 2 |  |  |  | ROZPOCET |  |  |  |  | 0 | 0 | 0 | 0 | 0 | 1 | 0 | 4 | 752119781
| VV |  | 1,8*46 "V41" |  | 82.8 | [13 empty] | VV | 2 | 2 | True | 1 | ROZPOCET
173 | M | 283420401 | profil ochranný rohový antibakteriální vinyl - V41 | m | 91.08 |  | 0 |  |  |  | základní |  | 0 | 0.0002 | 0.018216 | 0 | 0 | 8 | M | 2 |  |  |  | ROZPOCET |  |  |  |  | 0 | 0 | 0 | 0 | 0 | 1 | 0 | 4 | 223220989
| VV |  | 1,8*46*1,1 "V41" |  | 91.08 | [13 empty] | VV | 2 | 2 | True | 1 | ROZPOCET
174 | K | 971042351 | Vybourání otvorů v betonových příčkách a zdech pl do 0,09 m2 tl do 450 mm | kus | 3 |  | 0 | CS ÚRS 2021 02 |  |  | základní |  | 0 | 0 | 0 | 0.089 | 0.267 | 4 | K | 2 |  |  |  | ROZPOCET |  |  |  |  | 0 | 0 | 0 | 0 | 0 | 1 | 0 | 4 | -460940255
| VV |  | 3 "otvory pro chráničky" |  | 3 | [13 empty] | VV | 2 | 2 | True | 1 | ROZPOCET
175 | K | 971042361 | Vybourání otvorů v betonových příčkách a zdech pl do 0,09 m2 tl do 600 mm | kus | 13 |  | 0 | CS ÚRS 2021 02 |  |  | základní |  | 0 | 0 | 0 | 0.119 | 1.547 | 4 | K | 2 |  |  |  | ROZPOCET |  |  |  |  | 0 | 0 | 0 | 0 | 0 | 1 | 0 | 4 | -527115585
| VV |  | 13 "otvory pro chráničky" |  | 13 | [13 empty] | VV | 2 | 2 | True | 1 | ROZPOCET
176 | K | 974049155 | Vysekání rýh v betonových zdech hl do 100 mm š do 200 mm | m | 2 |  | 0 | CS ÚRS 2021 02 |  |  | základní |  | 0 | 0 | 0 | 0.046 | 0.092 | 4 | K | 2 |  |  |  | ROZPOCET |  |  |  |  | 0 | 0 | 0 | 0 | 0 | 1 | 0 | 4 | 1517999494
| VV |  | 1,0*2 |  | 2 | [13 empty] | VV | 2 | 2 | True | 1 | ROZPOCET
177 | K | 974049165 | Vysekání rýh v betonových zdech hl do 150 mm š do 200 mm | m | 2 |  | 0 | CS ÚRS 2021 02 |  |  | základní |  | 0 | 0 | 0 | 0.066 | 0.132 | 4 | K | 2 |  |  |  | ROZPOCET |  |  |  |  | 0 | 0 | 0 | 0 | 0 | 1 | 0 | 4 | -2129229463
| VV |  | 1,0*2 |  | 2 | [13 empty] | VV | 2 | 2 | True | 1 | ROZPOCET
178 | K | 974049185 | Vysekání rýh v betonových zdech hl do 300 mm š do 200 mm | m | 13 |  | 0 | CS ÚRS 2021 02 |  |  | základní |  | 0 | 0 | 0 | 0.087 | 1.131 | 4 | K | 2 |  |  |  | ROZPOCET |  |  |  |  | 0 | 0 | 0 | 0 | 0 | 1 | 0 | 4 | -1350199017
| VV |  | 1,0*13 |  | 13 | [13 empty] | VV | 2 | 2 | True | 1 | ROZPOCET
179 | K | 974049187 | Vysekání rýh v betonových zdech hl do 300 mm š do 300 mm | m | 5 |  | 0 | CS ÚRS 2021 02 |  |  | základní |  | 0 | 0 | 0 | 0.124 | 0.62 | 4 | K | 2 |  |  |  | ROZPOCET |  |  |  |  | 0 | 0 | 0 | 0 | 0 | 1 | 0 | 4 | -2040922737
| VV |  | 1,0*5 |  | 5 | [13 empty] | VV | 2 | 2 | True | 1 | ROZPOCET
| D | 997 | Přesun sutě |  |  |  | 0 | [5 empty] | 0 |  | 0 |  | 0 | 1 | D | 1 |  |  |  | ROZPOCET | [10 empty] | 0
180 | K | 997013113 | Vnitrostaveništní doprava suti a vybouraných hmot pro budovy v přes 9 do 12 m s použitím mechanizace | t | 4.054 |  | 0 | CS ÚRS 2021 02 |  |  | základní |  | 0 | 0 | 0 | 0 | 0 | 4 | K | 2 |  |  |  | ROZPOCET |  |  |  |  | 0 | 0 | 0 | 0 | 0 | 1 | 0 | 4 | -769344142
181 | K | 997013501 | Odvoz suti a vybouraných hmot na skládku nebo meziskládku do 1 km se složením | t | 4.054 |  | 0 | CS ÚRS 2021 02 |  |  | základní |  | 0 | 0 | 0 | 0 | 0 | 4 | K | 2 |  |  |  | ROZPOCET |  |  |  |  | 0 | 0 | 0 | 0 | 0 | 1 | 0 | 4 | -1596858359
182 | K | 997013509 | Příplatek k odvozu suti a vybouraných hmot na skládku ZKD 1 km přes 1 km | t | 56.756 |  | 0 | CS ÚRS 2021 02 |  |  | základní |  | 0 | 0 | 0 | 0 | 0 | 4 | K | 2 |  |  |  | ROZPOCET |  |  |  |  | 0 | 0 | 0 | 0 | 0 | 1 | 0 | 4 | 1918554939
| VV |  | 4,054*14 'Přepočtené koeficientem množství |  | 56.756 | [13 empty] | VV | 2 | 2 | False | 1 | ROZPOCET
183 | K | 997013861 | Poplatek za uložení stavebního odpadu na recyklační skládce (skládkovné) z prostého betonu kód odpadu 17 01 01 | t | 4.054 |  | 0 | CS ÚRS 2021 02 |  |  | základní |  | 0 | 0 | 0 | 0 | 0 | 4 | K | 2 |  |  |  | ROZPOCET |  |  |  |  | 0 | 0 | 0 | 0 | 0 | 1 | 0 | 4 | -437546599
| D | 998 | Přesun hmot |  |  |  | 0 | [5 empty] | 0 |  | 0 |  | 0 | 1 | D | 1 |  |  |  | ROZPOCET | [10 empty] | 0
184 | K | 998021021 | Přesun hmot pro haly s nosnou kcí zděnou nebo monolitickou v do 20 m | t | 1359.172 |  | 0 | CS ÚRS 2021 02 |  |  | základní |  | 0 | 0 | 0 | 0 | 0 | 4 | K | 2 |  |  |  | ROZPOCET |  |  |  |  | 0 | 0 | 0 | 0 | 0 | 1 | 0 | 4 | -439200233
| D | PSV | Práce a dodávky PSV |  |  |  | 0 | [5 empty] | 0 |  | 218.9821 |  | 0.26527 | 2 | D | 0 |  |  |  | ROZPOCET | [10 empty] | 0
| D | 711 | Izolace proti vodě, vlhkosti a plynům |  |  |  | 0 | [5 empty] | 0 |  | 7.5499 |  | 0 | 2 | D | 1 |  |  |  | ROZPOCET | [10 empty] | 0
185 | K | 711111001 | Provedení izolace proti zemní vlhkosti vodorovné za studena nátěrem penetračním | m2 | 669.634 |  | 0 | CS ÚRS 2021 02 |  |  | základní |  | 0 | 0 | 0 | 0 | 0 | 16 | K | 2 |  |  |  | ROZPOCET |  |  |  |  | 0 | 0 | 0 | 0 | 0 | 1 | 0 | 16 | 234997138
| VV |  | 2,3*2,05 "deska výtahové šachty řez 1" |  | 4.715 | [13 empty] | VV | 2 | 2 | True | 0 | ROZPOCET
| VV |  | 3,8*5,4 "deska doskočiště řez 4" |  | 20.52 | [13 empty] | VV | 2 | 2 | True | 0 | ROZPOCET
| VV |  | ((0,25+13,26+0,33+1,83)*(21,76+3,1+0,1+8,83+0,1+0,8)-3,0*5,0) "horní deska 150 mm" |  | 528.592 | [13 empty] | VV | 2 | 2 | True | 0 | ROZPOCET
| VV |  | (4,99+0,46)*(0,25+3,24+0,25) "horní deska 150 mm" |  | 20.383 | [13 empty] | VV | 2 | 2 | True | 0 | ROZPOCET
| VV |  | ((15,18+4,014)*5,1-1,7*1,45) "horní deska 150 mm" |  | 95.424 | [13 empty] | VV | 2 | 2 | True | 0 | ROZPOCET
| VV |  | Mezisoučet "SO 02" |  | 669.634 | [13 empty] | VV | 2 | 3 | True | 0 | ROZPOCET
| VV | fig31 | Součet |  | 669.634 | [13 empty] | VV | 2 | 4 | True | 1 | ROZPOCET
186 | K | 711112001 | Provedení izolace proti zemní vlhkosti svislé za studena nátěrem penetračním | m2 | 32.7 |  | 0 | CS ÚRS 2021 02 |  |  | základní |  | 0 | 0 | 0 | 0 | 0 | 16 | K | 2 |  |  |  | ROZPOCET |  |  |  |  | 0 | 0 | 0 | 0 | 0 | 1 | 0 | 16 | -47358606
| VV |  | (1,7+1,45)*2*1,0 "výtahová šachta řez 1" |  | 6.3 | [13 empty] | VV | 2 | 2 | True | 0 | ROZPOCET
| VV |  | (3,0+5,0)*2*1,65 "doskočiště řez 4" |  | 26.4 | [13 empty] | VV | 2 | 2 | True | 0 | ROZPOCET
| VV |  | Mezisoučet "SO 02" |  | 32.7 | [13 empty] | VV | 2 | 3 | True | 0 | ROZPOCET
| VV | fig32 | Součet |  | 32.7 | [13 empty] | VV | 2 | 4 | True | 1 | ROZPOCET
187 | M | 11163150 | lak penetrační asfaltový | t | 0.212 |  | 0 | CS ÚRS 2021 02 |  |  | základní |  | 0 | 1 | 0.212 | 0 | 0 | 32 | M | 2 |  |  |  | ROZPOCET |  |  |  |  | 0 | 0 | 0 | 0 | 0 | 1 | 0 | 16 | 38730619
| VV |  | fig31*0,00030 |  | 0.201 | [13 empty] | VV | 2 | 2 | True | 0 | ROZPOCET
| VV |  | fig32*0,00035 |  | 0.011 | [13 empty] | VV | 2 | 2 | True | 0 | ROZPOCET
| VV |  | Mezisoučet |  | 0.212 | [13 empty] | VV | 2 | 3 | True | 1 | ROZPOCET
188 | K | 711113117 | Izolace proti vlhkosti vodorovná za studena těsnicí stěrkou jednosložkovou na bázi cementu | m2 | 136.39 |  | 0 | CS ÚRS 2021 02 |  |  | základní |  | 0 | 0.0035 | 0.47736 | 0 | 0 | 16 | K | 2 |  |  |  | ROZPOCET |  |  |  |  | 0 | 0 | 0 | 0 | 0 | 1 | 0 | 16 | 1227436362
| VV |  | P06+P08+P12 |  | 136.39 | [13 empty] | VV | 2 | 2 | True | 1 | ROZPOCET
189 | K | 711113127 | Izolace proti vlhkosti svislá za studena těsnicí stěrkou jednosložkovou na bázi cementu | m2 | 359.156 |  | 0 | CS ÚRS 2021 02 |  |  | základní |  | 0 | 0.0035 | 1.257 | 0 | 0 | 16 | K | 2 |  |  |  | ROZPOCET |  |  |  |  | 0 | 0 | 0 | 0 | 0 | 1 | 0 | 16 | -623707207
| VV |  | (2,0+2,0)*2*0,2 "2104" |  | 1.6 | [13 empty] | VV | 2 | 2 | True | 0 | ROZPOCET
| VV |  | (2,14+3,25)*2*0,2 "2106" |  | 2.156 | [13 empty] | VV | 2 | 2 | True | 0 | ROZPOCET
| VV |  | (2,65+1,2+2,65+1,9)*2*0,2 "2107" |  | 3.36 | [13 empty] | VV | 2 | 2 | True | 0 | ROZPOCET
| VV |  | (3,39+1,2+3,39+1,9)*2*0,2 "2108" |  | 3.952 | [13 empty] | VV | 2 | 2 | True | 0 | ROZPOCET
| VV |  | (2,925+1,73+0,1+1,8+1,062*2)*2*2,0-0,8*2,0 "2113" |  | 33.116 | [13 empty] | VV | 2 | 2 | True | 0 | ROZPOCET
| VV |  | (2,925+1,73+0,1+1,8+1,062*2)*2*2,0-0,8*2,0 "2115" |  | 33.116 | [13 empty] | VV | 2 | 2 | True | 0 | ROZPOCET
| VV |  | (2,4+2,4)*2*2,0-0,9*2,0 "2121" |  | 17.4 | [13 empty] | VV | 2 | 2 | True | 0 | ROZPOCET
| VV |  | (2,22+0,9+0,1+0,9+1,42)*2*2,0-0,8*2,0 "2122" |  | 20.56 | [13 empty] | VV | 2 | 2 | True | 0 | ROZPOCET
| VV |  | (2,4+2,4)*2*2,0-0,9*2,0 "2124" |  | 17.4 | [13 empty] | VV | 2 | 2 | True | 0 | ROZPOCET
| VV |  | (2,22+0,9+0,1+0,9+1,42)*2*2,0-0,8*2,0 "2125" |  | 20.56 | [13 empty] | VV | 2 | 2 | True | 0 | ROZPOCET
| VV |  | (1,6+1,94)*2*2,0-0,7*2,0 "2204" |  | 12.76 | [13 empty] | VV | 2 | 2 | True | 0 | ROZPOCET
| VV |  | (1,9+2,85+1,75+2,85+1,15)*2*2,0-0,8*2,0 "2207" |  | 40.4 | [13 empty] | VV | 2 | 2 | True | 0 | ROZPOCET
| VV |  | (1,9+3,05+1,75+3,05+1,15)*2*2,0-0,8*2,0 "2209" |  | 42 | [13 empty] | VV | 2 | 2 | True | 0 | ROZPOCET
| VV |  | (1,9+3,0+1,75+3,0+1,15)*2*2,0-0,8*2,0 "2211" |  | 41.6 | [13 empty] | VV | 2 | 2 | True | 0 | ROZPOCET
| VV |  | (1,9+3,05+1,75+3,05+1,15)*2*2,0-0,8*2,0 "2213" |  | 42 | [13 empty] | VV | 2 | 2 | True | 0 | ROZPOCET
| VV |  | (1,75+3,18+0,4)*2*2,0-0,7*2,0 "2216" |  | 19.92 | [13 empty] | VV | 2 | 2 | True | 0 | ROZPOCET
| VV |  | (2,65+1,1+2,65+1,93)*2*0,2 "2218" |  | 3.332 | [13 empty] | VV | 2 | 2 | True | 0 | ROZPOCET
| VV |  | (3,39+1,1+3,39+1,93)*2*0,2 "2219" |  | 3.924 | [13 empty] | VV | 2 | 2 | True | 0 | ROZPOCET
| VV |  | Mezisoučet "skladba podlah P06,P08,P12" |  | 359.156 | [13 empty] | VV | 2 | 3 | True | 1 | ROZPOCET
190 | K | 711141559 | Provedení izolace proti zemní vlhkosti pásy přitavením vodorovné NAIP | m2 | 669.634 |  | 0 | CS ÚRS 2021 02 |  |  | základní |  | 0 | 0.00039825 | 0.26668 | 0 | 0 | 16 | K | 2 |  |  |  | ROZPOCET |  |  |  |  | 0 | 0 | 0 | 0 | 0 | 1 | 0 | 16 | 183516400
| VV |  | fig31 |  | 669.634 | [13 empty] | VV | 2 | 2 | True | 1 | ROZPOCET
191 | K | 711142559 | Provedení izolace proti zemní vlhkosti pásy přitavením svislé NAIP | m2 | 32.7 |  | 0 | CS ÚRS 2021 02 |  |  | základní |  | 0 | 0.00039825 | 0.013023 | 0 | 0 | 16 | K | 2 |  |  |  | ROZPOCET |  |  |  |  | 0 | 0 | 0 | 0 | 0 | 1 | 0 | 16 | 312975600
| VV |  | fig32 |  | 32.7 | [13 empty] | VV | 2 | 2 | True | 1 | ROZPOCET
192 | M | 62853004 | pás asfaltový natavitelný modifikovaný SBS tl 4,0mm s vložkou ze skleněné tkaniny a spalitelnou PE fólií nebo jemnozrnným minerálním posypem na horním povrchu | m2 | 809.319 |  | 0 | CS ÚRS 2021 02 |  |  | základní |  | 0 | 0.0054 | 4.3703 | 0 | 0 | 32 | M | 2 |  |  |  | ROZPOCET |  |  |  |  | 0 | 0 | 0 | 0 | 0 | 1 | 0 | 16 | 380748760
| VV |  | fig31*1,15 |  | 770.079 | [13 empty] | VV | 2 | 2 | True | 0 | ROZPOCET
| VV |  | fig32*1,20 |  | 39.24 | [13 empty] | VV | 2 | 2 | True | 0 | ROZPOCET
| VV |  | Mezisoučet |  | 809.319 | [13 empty] | VV | 2 | 3 | True | 1 | ROZPOCET
193 | K | 711161212 | Izolace proti zemní vlhkosti nopovou fólií svislá, nopek v 8,0 mm, tl do 0,6 mm | m2 | 236.122 |  | 0 | CS ÚRS 2021 02 |  |  | základní |  | 0 | 0.000395 | 0.093268 | 0 | 0 | 16 | K | 2 |  |  |  | ROZPOCET |  |  |  |  | 0 | 0 | 0 | 0 | 0 | 1 | 0 | 16 | 2057524645
| VV |  | fig22 |  | 159.559 | [13 empty] | VV | 2 | 2 | True | 0 | ROZPOCET
| VV |  | fig23 |  | 76.563 | [13 empty] | VV | 2 | 2 | True | 0 | ROZPOCET
| VV |  | Mezisoučet |  | 236.122 | [13 empty] | VV | 2 | 3 | True | 1 | ROZPOCET
194 | K | 711161384 | Izolace proti zemní vlhkosti nopovou fólií ukončení provětrávací lištou | m | 157.688 |  | 0 | CS ÚRS 2021 02 |  |  | základní |  | 0 | 0.00016 | 0.02523 | 0 | 0 | 16 | K | 2 |  |  |  | ROZPOCET |  |  |  |  | 0 | 0 | 0 | 0 | 0 | 1 | 0 | 16 | 1411513740
| VV |  | 46,558 |  | 46.558 | [13 empty] | VV | 2 | 2 | True | 0 | ROZPOCET
| VV |  | 21,334 |  | 21.334 | [13 empty] | VV | 2 | 2 | True | 0 | ROZPOCET
| VV |  | Mezisoučet "V" |  | 67.892 | [13 empty] | VV | 2 | 3 | True | 0 | ROZPOCET
| VV |  | (0,4+0,82)*2 "sloup v závětří" |  | 2.44 | [13 empty] | VV | 2 | 2 | True | 0 | ROZPOCET
| VV |  | (5,1+2,14+13,09) |  | 20.33 | [13 empty] | VV | 2 | 2 | True | 0 | ROZPOCET
| VV |  | (22,14+1,2) |  | 23.34 | [13 empty] | VV | 2 | 2 | True | 0 | ROZPOCET
| VV |  | Mezisoučet "S" |  | 46.11 | [13 empty] | VV | 2 | 3 | True | 0 | ROZPOCET
| VV |  | 9,014 |  | 9.014 | [13 empty] | VV | 2 | 2 | True | 0 | ROZPOCET
| VV |  | Mezisoučet "J" |  | 9.014 | [13 empty] | VV | 2 | 3 | True | 0 | ROZPOCET
| VV |  | (5,262+3,46) |  | 8.722 | [13 empty] | VV | 2 | 2 | True | 0 | ROZPOCET
| VV |  | 25,95 |  | 25.95 | [13 empty] | VV | 2 | 2 | True | 0 | ROZPOCET
| VV |  | Mezisoučet "Z" |  | 34.672 | [13 empty] | VV | 2 | 3 | True | 0 | ROZPOCET
| VV |  | Součet |  | 157.688 | [13 empty] | VV | 2 | 4 | True | 1 | ROZPOCET
195 | K | 711193131 | Izolace proti vlhkosti na svislé ploše těsnicí kaší minerální minerální na bázi cementu a disperze dvousložková | m2 | 236.122 |  | 0 | CS ÚRS 2021 02 |  |  | základní |  | 0 | 0.0035 | 0.82643 | 0 | 0 | 16 | K | 2 |  |  |  | ROZPOCET |  |  |  |  | 0 | 0 | 0 | 0 | 0 | 1 | 0 | 16 | 1321157683
| VV |  | fig22 |  | 159.559 | [13 empty] | VV | 2 | 2 | True | 0 | ROZPOCET
| VV |  | fig23 |  | 76.563 | [13 empty] | VV | 2 | 2 | True | 0 | ROZPOCET
| VV |  | Mezisoučet |  | 236.122 | [13 empty] | VV | 2 | 3 | True | 1 | ROZPOCET
196 | K | 711199101 | Provedení těsnícího pásu do spoje dilatační nebo styčné spáry podlaha - stěna | m | 271.636 |  | 0 | CS ÚRS 2021 02 |  |  | základní |  | 0 | 0 | 0 | 0 | 0 | 16 | K | 2 |  |  |  | ROZPOCET |  |  |  |  | 0 | 0 | 0 | 0 | 0 | 1 | 0 | 16 | -986916069
| VV |  | (2,0+2,0)*2 "2104" |  | 8 | [13 empty] | VV | 2 | 2 | True | 0 | ROZPOCET
| VV |  | (2,14+3,25)*2 "2106" |  | 10.78 | [13 empty] | VV | 2 | 2 | True | 0 | ROZPOCET
| VV |  | (2,65+1,2+2,65+1,9)*2 "2107" |  | 16.8 | [13 empty] | VV | 2 | 2 | True | 0 | ROZPOCET
| VV |  | (3,39+1,2+3,39+1,9)*2 "2108" |  | 19.76 | [13 empty] | VV | 2 | 2 | True | 0 | ROZPOCET
| VV |  | (2,925+1,73+0,1+1,8+1,062*2)*2 "2113" |  | 17.358 | [13 empty] | VV | 2 | 2 | True | 0 | ROZPOCET
| VV |  | (2,925+1,73+0,1+1,8+1,062*2)*2 "2115" |  | 17.358 | [13 empty] | VV | 2 | 2 | True | 0 | ROZPOCET
| VV |  | (2,4+2,4)*2 "2121" |  | 9.6 | [13 empty] | VV | 2 | 2 | True | 0 | ROZPOCET
| VV |  | (2,22+0,9+0,1+0,9+1,42)*2 "2122" |  | 11.08 | [13 empty] | VV | 2 | 2 | True | 0 | ROZPOCET
| VV |  | (2,4+2,4)*2 "2124" |  | 9.6 | [13 empty] | VV | 2 | 2 | True | 0 | ROZPOCET
| VV |  | (2,22+0,9+0,1+0,9+1,42)*2 "2125" |  | 11.08 | [13 empty] | VV | 2 | 2 | True | 0 | ROZPOCET
| VV |  | (1,6+1,94)*2 "2204" |  | 7.08 | [13 empty] | VV | 2 | 2 | True | 0 | ROZPOCET
| VV |  | (1,9+2,85+1,75+2,85+1,15)*2 "2207" |  | 21 | [13 empty] | VV | 2 | 2 | True | 0 | ROZPOCET
| VV |  | (1,9+3,05+1,75+3,05+1,15)*2 "2209" |  | 21.8 | [13 empty] | VV | 2 | 2 | True | 0 | ROZPOCET
| VV |  | (1,9+3,0+1,75+3,0+1,15)*2 "2211" |  | 21.6 | [13 empty] | VV | 2 | 2 | True | 0 | ROZPOCET
| VV |  | (1,9+3,05+1,75+3,05+1,15)*2 "2213" |  | 21.8 | [13 empty] | VV | 2 | 2 | True | 0 | ROZPOCET
| VV |  | (1,75+3,18+0,4)*2 "2216" |  | 10.66 | [13 empty] | VV | 2 | 2 | True | 0 | ROZPOCET
| VV |  | (2,65+1,1+2,65+1,93)*2 "2218" |  | 16.66 | [13 empty] | VV | 2 | 2 | True | 0 | ROZPOCET
| VV |  | (3,39+1,1+3,39+1,93)*2 "2219" |  | 19.62 | [13 empty] | VV | 2 | 2 | True | 0 | ROZPOCET
| VV | fig62 | Mezisoučet "skladba podlah P06,P08,P12" |  | 271.636 | [13 empty] | VV | 2 | 3 | True | 1 | ROZPOCET
197 | M | 28355022 | páska pružná těsnící hydroizolační š do 125mm | m | 285.218 |  | 0 | CS ÚRS 2021 02 |  |  | základní |  | 0 | 3e-05 | 0.0085565 | 0 | 0 | 32 | M | 2 |  |  |  | ROZPOCET |  |  |  |  | 0 | 0 | 0 | 0 | 0 | 1 | 0 | 16 | -1015837336
| VV |  | fig62*1,05 |  | 285.218 | [13 empty] | VV | 2 | 2 | True | 1 | ROZPOCET
198 | K | 998711102 | Přesun hmot tonážní pro izolace proti vodě, vlhkosti a plynům v objektech v přes 6 do 12 m | t | 7.55 |  | 0 | CS ÚRS 2021 02 |  |  | základní |  | 0 | 0 | 0 | 0 | 0 | 16 | K | 2 |  |  |  | ROZPOCET |  |  |  |  | 0 | 0 | 0 | 0 | 0 | 1 | 0 | 16 | -1950631803
| D | 712 | Povlakové krytiny |  |  |  | 0 | [5 empty] | 0 |  | 18.0384 |  | 0 | 2 | D | 1 |  |  |  | ROZPOCET | [10 empty] | 0
199 | K | 712311101 | Provedení povlakové krytiny střech do 10° za studena lakem penetračním nebo asfaltovým | m2 | 984.239 |  | 0 | CS ÚRS 2021 02 |  |  | základní |  | 0 | 0 | 0 | 0 | 0 | 16 | K | 2 |  |  |  | ROZPOCET |  |  |  |  | 0 | 0 | 0 | 0 | 0 | 1 | 0 | 16 | 1264746787
| VV |  | (13,81+1,34+0,16*2)*(21,42+0,16+0,2+0,08) "vodorovně" |  | 338.174 | [13 empty] | VV | 2 | 2 | True | 0 | ROZPOCET
| VV |  | (13,81+1,34+0,16*2+21,42+0,16+0,2+0,08)*2*(0,5+0,8)/2 "svisle" |  | 48.529 | [13 empty] | VV | 2 | 2 | True | 0 | ROZPOCET
| VV |  | Mezisoučet "S5" |  | 386.703 | [13 empty] | VV | 2 | 3 | True | 0 | ROZPOCET
| VV | fig34 | Součet |  | 386.703 | [13 empty] | VV | 2 | 4 | True | 0 | ROZPOCET
| VV |  | (5,153+0,16+0,08+5,815+0,16+0,08)/2*(27,78+0,08*2) "vodorovně" |  | 159.929 | [13 empty] | VV | 2 | 2 | True | 0 | ROZPOCET
| VV |  | (5,153+0,16+0,08+27,788+0,08*2+5,815+0,16+0,08+27,78+0,08*2)*0,8 "svisle" |  | 53.869 | [13 empty] | VV | 2 | 2 | True | 0 | ROZPOCET
| VV |  | Mezisoučet "S4" |  | 213.798 | [13 empty] | VV | 2 | 3 | True | 0 | ROZPOCET
| VV |  | (15,13+0,08+0,16)*(17,27+0,08*2)+5,1*(6,73+0,08+0,16) "vodorovně" |  | 303.446 | [13 empty] | VV | 2 | 2 | True | 0 | ROZPOCET
| VV |  | (20,25+0,08*2+17,27+0,08*2)*2*0,8 "svisle" |  | 60.544 | [13 empty] | VV | 2 | 2 | True | 0 | ROZPOCET
| VV |  | Mezisoučet "S6" |  | 363.99 | [13 empty] | VV | 2 | 3 | True | 0 | ROZPOCET
| VV |  | (5,1+0,08)*(1,09+0,16+0,08) "vodorovně" |  | 6.889 | [13 empty] | VV | 2 | 2 | True | 0 | ROZPOCET
| VV |  | ((5,1+0,08)*2+1,09+0,16+0,08)*1,1 "svisle" |  | 12.859 | [13 empty] | VV | 2 | 2 | True | 0 | ROZPOCET
| VV |  | Mezisoučet "S7" |  | 19.748 | [13 empty] | VV | 2 | 3 | True | 0 | ROZPOCET
| VV | fig35 | Součet "parozábrana" |  | 597.536 | [13 empty] | VV | 2 | 4 | True | 0 | ROZPOCET
| VV |  | fig34 |  | 386.703 | [13 empty] | VV | 2 | 2 | True | 0 | ROZPOCET
| VV |  | fig35 |  | 597.536 | [13 empty] | VV | 2 | 2 | True | 0 | ROZPOCET
| VV |  | Mezisoučet |  | 984.239 | [13 empty] | VV | 2 | 3 | True | 1 | ROZPOCET
200 | M | 11163150 | lak penetrační asfaltový | t | 0.295 |  | 0 | CS ÚRS 2021 02 |  |  | základní |  | 0 | 1 | 0.295 | 0 | 0 | 32 | M | 2 |  |  |  | ROZPOCET |  |  |  |  | 0 | 0 | 0 | 0 | 0 | 1 | 0 | 16 | 455474168
| VV |  | fig34*0,00030 |  | 0.116 | [13 empty] | VV | 2 | 2 | True | 0 | ROZPOCET
| VV |  | fig35*0,00030 |  | 0.179 | [13 empty] | VV | 2 | 2 | True | 0 | ROZPOCET
| VV |  | Mezisoučet |  | 0.295 | [13 empty] | VV | 2 | 3 | True | 1 | ROZPOCET
201 | K | 712311111 | Provedení povlakové krytiny střech do 10° za studena suspenzí asfaltovou | m2 | 1669.001 |  | 0 | CS ÚRS 2021 02 |  |  | základní |  | 0 | 0 | 0 | 0 | 0 | 16 | K | 2 |  |  |  | ROZPOCET |  |  |  |  | 0 | 0 | 0 | 0 | 0 | 1 | 0 | 16 | -685015956
| VV |  | (44,84+0,08*2)*30,74 "vodorovně" |  | 1383.3 | [13 empty] | VV | 2 | 2 | True | 0 | ROZPOCET
| VV |  | (30,74+30,74)*(0,3+0,8)/2 "svisle" |  | 33.814 | [13 empty] | VV | 2 | 2 | True | 0 | ROZPOCET
| VV |  | Mezisoučet "S1" |  | 1417.114 | [13 empty] | VV | 2 | 3 | True | 0 | ROZPOCET
| VV |  | (44,84+0,08*2)*(3,81+0,12+0,16) "vodorovně" |  | 184.05 | [13 empty] | VV | 2 | 2 | True | 0 | ROZPOCET
| VV |  | (44,84+0,08*2)*0,6+(3,81+0,12+0,16)*(0,3+0,4)/2*2 "svisle" |  | 29.863 | [13 empty] | VV | 2 | 2 | True | 0 | ROZPOCET
| VV |  | Mezisoučet "S2" |  | 213.913 | [13 empty] | VV | 2 | 3 | True | 0 | ROZPOCET
| VV |  | (10,27+0,14+0,08*2)*(2,59+0,08*2+0,16) "vodorovně" |  | 30.759 | [13 empty] | VV | 2 | 2 | True | 0 | ROZPOCET
| VV |  | (10,27+0,14+0,08*2)*2*0,3+(2,59+0,08*2+0,16)*0,3 "svisle" |  | 7.215 | [13 empty] | VV | 2 | 2 | True | 0 | ROZPOCET
| VV |  | Mezisoučet "S3" |  | 37.974 | [13 empty] | VV | 2 | 3 | True | 0 | ROZPOCET
| VV | fig36 | Součet |  | 1669.001 | [13 empty] | VV | 2 | 4 | True | 1 | ROZPOCET
202 | M | 11163346 | suspenze hydroizolační asfaltová | t | 1.669 |  | 0 | CS ÚRS 2021 02 |  |  | základní |  | 0 | 1 | 1.669 | 0 | 0 | 32 | M | 2 |  |  |  | ROZPOCET |  |  |  |  | 0 | 0 | 0 | 0 | 0 | 1 | 0 | 16 | -373681318
| VV |  | fig36*0,001 |  | 1.669 | [13 empty] | VV | 2 | 2 | True | 1 | ROZPOCET
203 | K | 712331111 | Provedení povlakové krytiny střech do 10° podkladní vrstvy pásy na sucho samolepící | m2 | 386.703 |  | 0 | CS ÚRS 2021 02 |  |  | základní |  | 0 | 0 | 0 | 0 | 0 | 16 | K | 2 |  |  |  | ROZPOCET |  |  |  |  | 0 | 0 | 0 | 0 | 0 | 1 | 0 | 16 | -41150230
| VV |  | fig34 |  | 386.703 | [13 empty] | VV | 2 | 2 | True | 1 | ROZPOCET
204 | M | 62866281 | pás asfaltový samolepicí modifikovaný SBS tl 3,0mm s vložkou ze skleněné tkaniny se spalitelnou fólií nebo jemnozrnným minerálním posypem nebo textilií na horním povrchu | m2 | 444.708 |  | 0 | CS ÚRS 2021 02 |  |  | základní |  | 0 | 0.004 | 1.7788 | 0 | 0 | 32 | M | 2 |  |  |  | ROZPOCET |  |  |  |  | 0 | 0 | 0 | 0 | 0 | 1 | 0 | 16 | 520514345
| VV |  | fig34*1,15 |  | 444.708 | [13 empty] | VV | 2 | 2 | True | 1 | ROZPOCET
205 | K | 712341559 | Provedení povlakové krytiny střech do 10° pásy NAIP přitavením v plné ploše | m2 | 597.536 |  | 0 | CS ÚRS 2021 02 |  |  | základní |  | 0 | 0.00088313 | 0.5277 | 0 | 0 | 16 | K | 2 |  |  |  | ROZPOCET |  |  |  |  | 0 | 0 | 0 | 0 | 0 | 1 | 0 | 16 | -1415758600
| VV |  | fig35 |  | 597.536 | [13 empty] | VV | 2 | 2 | True | 1 | ROZPOCET
206 | M | 62853004 | pás asfaltový natavitelný modifikovaný SBS tl 4,0mm s vložkou ze skleněné tkaniny a spalitelnou PE fólií nebo jemnozrnným minerálním posypem na horním povrchu | m2 | 687.166 |  | 0 | CS ÚRS 2021 02 |  |  | základní |  | 0 | 0.0054 | 3.7107 | 0 | 0 | 32 | M | 2 |  |  |  | ROZPOCET |  |  |  |  | 0 | 0 | 0 | 0 | 0 | 1 | 0 | 16 | -938654982
| VV |  | fig35*1,15 |  | 687.166 | [13 empty] | VV | 2 | 2 | True | 0 | ROZPOCET
| VV |  | Mezisoučet |  | 687.166 | [13 empty] | VV | 2 | 3 | True | 1 | ROZPOCET
207 | K | 712361703 | Provedení povlakové krytiny střech do 10° fólií přilepenou v plné ploše | m2 | 43.546 |  | 0 | CS ÚRS 2021 02 |  |  | základní |  | 0 | 0.0007195 | 0.031331 | 0 | 0 | 16 | K | 2 |  |  |  | ROZPOCET |  |  |  |  | 0 | 0 | 0 | 0 | 0 | 1 | 0 | 16 | 1559489794
| VV |  | (10,27+0,14+0,08+0,59)*(2,59+0,08+0,59) "vodorovně" |  | 36.121 | [13 empty] | VV | 2 | 2 | True | 0 | ROZPOCET
| VV |  | (10,27+0,14+0,08+0,59)*2*0,3+2,59*0,3 "svisle" |  | 7.425 | [13 empty] | VV | 2 | 2 | True | 0 | ROZPOCET
| VV |  | Mezisoučet "S3" |  | 43.546 | [13 empty] | VV | 2 | 3 | True | 0 | ROZPOCET
| VV | fig37 | Součet |  | 43.546 | [13 empty] | VV | 2 | 4 | True | 1 | ROZPOCET
208 | M | 28342411 | fólie hydroizolační střešní mPVC s nakašírovaným PES rounem určená k lepení tl 1,5mm (účinná tloušťka) | m2 | 50.078 |  | 0 | CS ÚRS 2021 02 |  |  | základní |  | 0 | 0.0021 | 0.10516 | 0 | 0 | 32 | M | 2 |  |  |  | ROZPOCET |  |  |  |  | 0 | 0 | 0 | 0 | 0 | 1 | 0 | 16 | 383818809
| VV |  | fig37*1,15 |  | 50.078 | [13 empty] | VV | 2 | 2 | True | 1 | ROZPOCET
209 | K | 712363115 | Provedení povlakové krytiny střech do 10° zaizolování prostupů kruhového průřezu D do 300 mm | kus | 24 |  | 0 | CS ÚRS 2021 02 |  |  | základní |  | 0 | 0.0075 | 0.18 | 0 | 0 | 16 | K | 2 |  |  |  | ROZPOCET |  |  |  |  | 0 | 0 | 0 | 0 | 0 | 1 | 0 | 16 | -1769949458
| VV |  | 3 "S1" |  | 3 | [13 empty] | VV | 2 | 2 | True | 0 | ROZPOCET
| VV |  | 0 "S2" |  | 0 | [13 empty] | VV | 2 | 2 | True | 0 | ROZPOCET
| VV |  | 0 "S3" |  | 0 | [13 empty] | VV | 2 | 2 | True | 0 | ROZPOCET
| VV |  | 3 "S4" |  | 3 | [13 empty] | VV | 2 | 2 | True | 0 | ROZPOCET
| VV |  | 4 "S5" |  | 4 | [13 empty] | VV | 2 | 2 | True | 0 | ROZPOCET
| VV |  | 14 "S6" |  | 14 | [13 empty] | VV | 2 | 2 | True | 0 | ROZPOCET
| VV |  | 0 "S7" |  | 0 | [13 empty] | VV | 2 | 2 | True | 0 | ROZPOCET
| VV |  | Mezisoučet |  | 24 | [13 empty] | VV | 2 | 3 | True | 1 | ROZPOCET
210 | K | 712363352 | Povlakové krytiny střech do 10° z tvarovaných poplastovaných lišt délky 2 m koutová lišta vnitřní rš 100 mm | m | 367.416 |  | 0 | CS ÚRS 2021 02 |  |  | základní |  | 0 | 0.0006048 | 0.22221 | 0 | 0 | 16 | K | 2 |  |  |  | ROZPOCET |  |  |  |  | 0 | 0 | 0 | 0 | 0 | 1 | 0 | 16 | -734558470
| VV |  | (30,74+0,16*2+30,74+0,16*2) "svisle" |  | 62.12 | [13 empty] | VV | 2 | 2 | True | 0 | ROZPOCET
| VV |  | Mezisoučet "S1" |  | 62.12 | [13 empty] | VV | 2 | 3 | True | 0 | ROZPOCET
| VV |  | (44,84+0,56*2)*1+(3,81+0,12)*2 "svisle" |  | 53.82 | [13 empty] | VV | 2 | 2 | True | 0 | ROZPOCET
| VV |  | Mezisoučet "S2" |  | 53.82 | [13 empty] | VV | 2 | 3 | True | 0 | ROZPOCET
| VV |  | (10,27+0,14+0,08+0,59)*2+2,59 "svisle" |  | 24.75 | [13 empty] | VV | 2 | 2 | True | 0 | ROZPOCET
| VV |  | Mezisoučet "S3" |  | 24.75 | [13 empty] | VV | 2 | 3 | True | 0 | ROZPOCET
| VV |  | (5,153+27,788+5,815+27,78) "svisle" |  | 66.536 | [13 empty] | VV | 2 | 2 | True | 0 | ROZPOCET
| VV |  | Mezisoučet "S4" |  | 66.536 | [13 empty] | VV | 2 | 3 | True | 0 | ROZPOCET
| VV |  | (13,81+1,34+21,42+0,36)*2 "svisle" |  | 73.86 | [13 empty] | VV | 2 | 2 | True | 0 | ROZPOCET
| VV |  | Mezisoučet "S5" |  | 73.86 | [13 empty] | VV | 2 | 3 | True | 0 | ROZPOCET
| VV |  | (20,25+17,27)*2 "svisle" |  | 75.04 | [13 empty] | VV | 2 | 2 | True | 0 | ROZPOCET
| VV |  | Mezisoučet "S6" |  | 75.04 | [13 empty] | VV | 2 | 3 | True | 0 | ROZPOCET
| VV |  | (5,1*2+1,09) "svisle" |  | 11.29 | [13 empty] | VV | 2 | 2 | True | 0 | ROZPOCET
| VV |  | Mezisoučet "S7" |  | 11.29 | [13 empty] | VV | 2 | 3 | True | 0 | ROZPOCET
| VV |  | Součet "K03" |  | 367.416 | [13 empty] | VV | 2 | 4 | True | 1 | ROZPOCET
211 | K | 712363353 | Povlakové krytiny střech do 10° z tvarovaných poplastovaných lišt délky 2 m koutová lišta vnější rš 100 mm | m | 207.936 |  | 0 | CS ÚRS 2021 02 |  |  | základní |  | 0 | 0.0006048 | 0.12576 | 0 | 0 | 16 | K | 2 |  |  |  | ROZPOCET |  |  |  |  | 0 | 0 | 0 | 0 | 0 | 1 | 0 | 16 | 1640558688
| VV |  | (30,74+0,16*2+30,74+0,16*2) "svisle" |  | 62.12 | [13 empty] | VV | 2 | 2 | True | 0 | ROZPOCET
| VV |  | Mezisoučet "S1" |  | 62.12 | [13 empty] | VV | 2 | 3 | True | 0 | ROZPOCET
| VV |  | (44,84+0,56*2)*0+(3,81+0,12)*2 "svisle" |  | 7.86 | [13 empty] | VV | 2 | 2 | True | 0 | ROZPOCET
| VV |  | Mezisoučet "S2" |  | 7.86 | [13 empty] | VV | 2 | 3 | True | 0 | ROZPOCET
| VV |  | (10,27+0,14+0,08+0,59)*2+2,59 "svisle" |  | 24.75 | [13 empty] | VV | 2 | 2 | True | 0 | ROZPOCET
| VV |  | Mezisoučet "S3" |  | 24.75 | [13 empty] | VV | 2 | 3 | True | 0 | ROZPOCET
| VV |  | (5,153+27,788+5,815+27,78*0) "svisle" |  | 38.756 | [13 empty] | VV | 2 | 2 | True | 0 | ROZPOCET
| VV |  | Mezisoučet "S4" |  | 38.756 | [13 empty] | VV | 2 | 3 | True | 0 | ROZPOCET
| VV |  | (13,81+1,34+21,42+0,36)*1 "svisle" |  | 36.93 | [13 empty] | VV | 2 | 2 | True | 0 | ROZPOCET
| VV |  | Mezisoučet "S5" |  | 36.93 | [13 empty] | VV | 2 | 3 | True | 0 | ROZPOCET
| VV |  | (20,25+17,27)*1 "svisle" |  | 37.52 | [13 empty] | VV | 2 | 2 | True | 0 | ROZPOCET
| VV |  | Mezisoučet "S6" |  | 37.52 | [13 empty] | VV | 2 | 3 | True | 0 | ROZPOCET
| VV |  | Mezisoučet "S7" |  | 0 | [13 empty] | VV | 2 | 3 | True | 0 | ROZPOCET
| VV |  | Součet "K04" |  | 207.936 | [13 empty] | VV | 2 | 4 | True | 1 | ROZPOCET
212 | K | 712363354 | Povlakové krytiny střech do 10° z tvarovaných poplastovaných lišt délky 2 m stěnová lišta vyhnutá rš 70 mm | m | 159.48 |  | 0 | CS ÚRS 2021 02 |  |  | základní |  | 0 | 0.000432 | 0.068895 | 0 | 0 | 16 | K | 2 |  |  |  | ROZPOCET |  |  |  |  | 0 | 0 | 0 | 0 | 0 | 1 | 0 | 16 | -1135237102
| VV |  | (44,84+0,56*2)*1 "svisle" |  | 45.96 | [13 empty] | VV | 2 | 2 | True | 0 | ROZPOCET
| VV |  | Mezisoučet "S2" |  | 45.96 | [13 empty] | VV | 2 | 3 | True | 0 | ROZPOCET
| VV |  | 27,78*1 "svisle" |  | 27.78 | [13 empty] | VV | 2 | 2 | True | 0 | ROZPOCET
| VV |  | Mezisoučet "S4" |  | 27.78 | [13 empty] | VV | 2 | 3 | True | 0 | ROZPOCET
| VV |  | (13,81+1,34+21,42+0,36)*1 "svisle" |  | 36.93 | [13 empty] | VV | 2 | 2 | True | 0 | ROZPOCET
| VV |  | Mezisoučet "S5" |  | 36.93 | [13 empty] | VV | 2 | 3 | True | 0 | ROZPOCET
| VV |  | (20,25+17,27)*1 "svisle" |  | 37.52 | [13 empty] | VV | 2 | 2 | True | 0 | ROZPOCET
| VV |  | Mezisoučet "S6" |  | 37.52 | [13 empty] | VV | 2 | 3 | True | 0 | ROZPOCET
| VV |  | 1,09+5,1*2 |  | 11.29 | [13 empty] | VV | 2 | 2 | True | 0 | ROZPOCET
| VV |  | Mezisoučet "S7" |  | 11.29 | [13 empty] | VV | 2 | 3 | True | 0 | ROZPOCET
| VV |  | Součet "K07" |  | 159.48 | [13 empty] | VV | 2 | 4 | True | 1 | ROZPOCET
213 | K | 712363355 | Povlakové krytiny střech do 10° z tvarovaných poplastovaných lišt délky 2 m okapnice široká rš 150 mm | m | 6.5 |  | 0 | CS ÚRS 2021 02 |  |  | základní |  | 0 | 0.0008964 | 0.0058266 | 0 | 0 | 16 | K | 2 |  |  |  | ROZPOCET |  |  |  |  | 0 | 0 | 0 | 0 | 0 | 1 | 0 | 16 | 1536811037
| VV |  | 6,5 "K14" |  | 6.5 | [13 empty] | VV | 2 | 2 | True | 1 | ROZPOCET
214 | K | 712363356 | Povlakové krytiny střech do 10° z tvarovaných poplastovaných lišt délky 2 m okapnice široká rš 200 mm | m | 30 |  | 0 | CS ÚRS 2021 02 |  |  | základní |  | 0 | 0.0011988 | 0.035964 | 0 | 0 | 16 | K | 2 |  |  |  | ROZPOCET |  |  |  |  | 0 | 0 | 0 | 0 | 0 | 1 | 0 | 16 | -28817550
| VV |  | 30,0 "K15" |  | 30 | [13 empty] | VV | 2 | 2 | True | 1 | ROZPOCET
215 | K | 712363357 | Povlakové krytiny střech do 10° z tvarovaných poplastovaných lišt délky 2 m okapnice široká rš 250 mm | m | 141.68 |  | 0 | CS ÚRS 2021 02 |  |  | základní |  | 0 | 0.0015012 | 0.21269 | 0 | 0 | 16 | K | 2 |  |  |  | ROZPOCET |  |  |  |  | 0 | 0 | 0 | 0 | 0 | 1 | 0 | 16 | -439048298
| VV |  | (44,84+0,56*2)*2 "vodorovně" |  | 91.92 | [13 empty] | VV | 2 | 2 | True | 0 | ROZPOCET
| VV |  | Mezisoučet "S1" |  | 91.92 | [13 empty] | VV | 2 | 3 | True | 0 | ROZPOCET
| VV |  | (44,84+0,56*2)*1 "vodorovně" |  | 45.96 | [13 empty] | VV | 2 | 2 | True | 0 | ROZPOCET
| VV |  | Mezisoučet "S2" |  | 45.96 | [13 empty] | VV | 2 | 3 | True | 0 | ROZPOCET
| VV |  | 2,71 "vodorovně" |  | 2.71 | [13 empty] | VV | 2 | 2 | True | 0 | ROZPOCET
| VV |  | Mezisoučet "S3" |  | 2.71 | [13 empty] | VV | 2 | 3 | True | 0 | ROZPOCET
| VV |  | Mezisoučet "S4" |  | 0 | [13 empty] | VV | 2 | 3 | True | 0 | ROZPOCET
| VV |  | Mezisoučet "S5" |  | 0 | [13 empty] | VV | 2 | 3 | True | 0 | ROZPOCET
| VV |  | Mezisoučet "S6" |  | 0 | [13 empty] | VV | 2 | 3 | True | 0 | ROZPOCET
| VV |  | 1,09 "vodorovně" |  | 1.09 | [13 empty] | VV | 2 | 2 | True | 0 | ROZPOCET
| VV |  | Mezisoučet "S7" |  | 1.09 | [13 empty] | VV | 2 | 3 | True | 0 | ROZPOCET
| VV |  | Součet "K05" |  | 141.68 | [13 empty] | VV | 2 | 4 | True | 1 | ROZPOCET
216 | K | 712363358 | Povlakové krytiny střech do 10° z tvarovaných poplastovaných lišt délky 2 m závětrná lišta rš 250 mm | m | 218.118 |  | 0 | CS ÚRS 2021 02 |  |  | základní |  | 0 | 0.0015012 | 0.32744 | 0 | 0 | 16 | K | 2 |  |  |  | ROZPOCET |  |  |  |  | 0 | 0 | 0 | 0 | 0 | 1 | 0 | 16 | -1976967030
| VV |  | (30,74+0,16*2)*2 "vodorovně" |  | 62.12 | [13 empty] | VV | 2 | 2 | True | 0 | ROZPOCET
| VV |  | Mezisoučet "S1" |  | 62.12 | [13 empty] | VV | 2 | 3 | True | 0 | ROZPOCET
| VV |  | (3,81+0,12)*2 "vodorovně" |  | 7.86 | [13 empty] | VV | 2 | 2 | True | 0 | ROZPOCET
| VV |  | Mezisoučet "S2" |  | 7.86 | [13 empty] | VV | 2 | 3 | True | 0 | ROZPOCET
| VV |  | (10,27+0,14+0,08+0,59+2,59+0,08+0,59) "vodorovně" |  | 14.34 | [13 empty] | VV | 2 | 2 | True | 0 | ROZPOCET
| VV |  | Mezisoučet "S3" |  | 14.34 | [13 empty] | VV | 2 | 3 | True | 0 | ROZPOCET
| VV |  | (5,153+0,58+5,815+0,58+27,78+0,54+0,43) "vodorovně" |  | 40.878 | [13 empty] | VV | 2 | 2 | True | 0 | ROZPOCET
| VV |  | Mezisoučet "S4" |  | 40.878 | [13 empty] | VV | 2 | 3 | True | 0 | ROZPOCET
| VV |  | (13,81+1,34+0,52+21,42+0,46+0,52+1,2) "vodorovně" |  | 39.27 | [13 empty] | VV | 2 | 2 | True | 0 | ROZPOCET
| VV |  | Mezisoučet "S5" |  | 39.27 | [13 empty] | VV | 2 | 3 | True | 0 | ROZPOCET
| VV |  | (17,27+0,54+0,54+20,25+0,54+0,54+6,73) "vodorovně" |  | 46.41 | [13 empty] | VV | 2 | 2 | True | 0 | ROZPOCET
| VV |  | Mezisoučet "S6" |  | 46.41 | [13 empty] | VV | 2 | 3 | True | 0 | ROZPOCET
| VV |  | (5,1+0,56+1,58) "vodorovně" |  | 7.24 | [13 empty] | VV | 2 | 2 | True | 0 | ROZPOCET
| VV |  | Mezisoučet "S7" |  | 7.24 | [13 empty] | VV | 2 | 3 | True | 0 | ROZPOCET
| VV |  | Součet "K06" |  | 218.118 | [13 empty] | VV | 2 | 4 | True | 1 | ROZPOCET
217 | K | 712363545 | Provedení povlak krytiny mechanicky kotvenou do betonu TI tl přes 200 do 240 mm krajní pole, budova v do 18 m | m2 | 2631.037 |  | 0 | CS ÚRS 2021 02 |  |  | základní |  | 0 | 0.0002785 | 0.73273 | 0 | 0 | 16 | K | 2 |  |  |  | ROZPOCET |  |  |  |  | 0 | 0 | 0 | 0 | 0 | 1 | 0 | 16 | -1570301017
| VV |  | (44,84+0,56*2)*(30,74+0,16*2) "vodorovně" |  | 1427.518 | [13 empty] | VV | 2 | 2 | True | 0 | ROZPOCET
| VV |  | (30,74+0,16*2+30,74+0,16*2)*(0,1+0,6)/2 "svisle" |  | 21.742 | [13 empty] | VV | 2 | 2 | True | 0 | ROZPOCET
| VV |  | Mezisoučet "S1" |  | 1449.26 | [13 empty] | VV | 2 | 3 | True | 0 | ROZPOCET
| VV |  | (44,84+0,56*2)*(3,81+0,12) "vodorovně" |  | 180.623 | [13 empty] | VV | 2 | 2 | True | 0 | ROZPOCET
| VV |  | (44,84+0,56*2)*(0,3+0,6)+(3,81+0,12)*(0,1+0,2)/2*2 "svisle" |  | 42.543 | [13 empty] | VV | 2 | 2 | True | 0 | ROZPOCET
| VV |  | Mezisoučet "S2" |  | 223.166 | [13 empty] | VV | 2 | 3 | True | 0 | ROZPOCET
| VV |  | (5,153+0,58+5,815+0,58)/2*(27,78+0,54+0,43) "vodorovně" |  | 174.34 | [13 empty] | VV | 2 | 2 | True | 0 | ROZPOCET
| VV |  | (5,153+27,788+5,815+27,78)*0,5 "svisle" |  | 33.268 | [13 empty] | VV | 2 | 2 | True | 0 | ROZPOCET
| VV |  | Mezisoučet "S4" |  | 207.608 | [13 empty] | VV | 2 | 3 | True | 0 | ROZPOCET
| VV |  | (13,81+1,34+0,52)*(21,42+0,36+0,46) "vodorovně" |  | 348.501 | [13 empty] | VV | 2 | 2 | True | 0 | ROZPOCET
| VV |  | (13,81+1,34+21,42+0,36)*2*(0,3+0,5)/2 "svisle" |  | 29.544 | [13 empty] | VV | 2 | 2 | True | 0 | ROZPOCET
| VV |  | Mezisoučet "S5" |  | 378.045 | [13 empty] | VV | 2 | 3 | True | 0 | ROZPOCET
| VV |  | (15,13+0,54)*(17,27+0,54)+(5,1+0,54)*(6,73+0,54) "vodorovně" |  | 320.086 | [13 empty] | VV | 2 | 2 | True | 0 | ROZPOCET
| VV |  | (20,25+17,27)*2*(0,4+0,5)/2 "svisle" |  | 33.768 | [13 empty] | VV | 2 | 2 | True | 0 | ROZPOCET
| VV |  | Mezisoučet "S6" |  | 353.854 | [13 empty] | VV | 2 | 3 | True | 0 | ROZPOCET
| VV |  | (5,1+0,56)*(1,09+0,49) "vodorovně" |  | 8.943 | [13 empty] | VV | 2 | 2 | True | 0 | ROZPOCET
| VV |  | (5,1*2+1,09)*0,9 "svisle" |  | 10.161 | [13 empty] | VV | 2 | 2 | True | 0 | ROZPOCET
| VV |  | Mezisoučet "S7" |  | 19.104 | [13 empty] | VV | 2 | 3 | True | 0 | ROZPOCET
| VV | fig38 | Součet |  | 2631.037 | [13 empty] | VV | 2 | 4 | True | 1 | ROZPOCET
218 | M | 28322000 | fólie hydroizolační střešní mPVC mechanicky kotvená tl 2,0mm šedá | m2 | 3025.693 |  | 0 | CS ÚRS 2021 02 |  |  | základní |  | 0 | 0.0025 | 7.5642 | 0 | 0 | 32 | M | 2 |  |  |  | ROZPOCET |  |  |  |  | 0 | 0 | 0 | 0 | 0 | 1 | 0 | 16 | -1350760155
| VV |  | fig38*1,15 |  | 3025.693 | [13 empty] | VV | 2 | 2 | True | 1 | ROZPOCET
219 | K | 712391171 | Provedení povlakové krytiny střech do 10° podkladní textilní vrstvy | m2 | 2631.037 |  | 0 | CS ÚRS 2021 02 |  |  | základní |  | 0 | 0 | 0 | 0 | 0 | 16 | K | 2 |  |  |  | ROZPOCET |  |  |  |  | 0 | 0 | 0 | 0 | 0 | 1 | 0 | 16 | -531224581
| VV |  | fig38 |  | 2631.037 | [13 empty] | VV | 2 | 2 | True | 1 | ROZPOCET
220 | M | 693110591 | geotextilie netkaná separační sklovláknitá 150g/m2 | m2 | 2894.141 |  | 0 |  |  |  | základní |  | 0 | 0.00015 | 0.43412 | 0 | 0 | 32 | M | 2 |  |  |  | ROZPOCET |  |  |  |  | 0 | 0 | 0 | 0 | 0 | 1 | 0 | 16 | -1869084719
| VV |  | fig38*1,10 |  | 2894.141 | [13 empty] | VV | 2 | 2 | True | 1 | ROZPOCET
221 | K | 712998004 | Montáž atikového chrliče z PVC DN 110 | kus | 2 |  | 0 | CS ÚRS 2021 02 |  |  | základní |  | 0 | 7.046e-05 | 0.00014092 | 0 | 0 | 16 | K | 2 |  |  |  | ROZPOCET |  |  |  |  | 0 | 0 | 0 | 0 | 0 | 1 | 0 | 16 | 1363394657
| VV |  | 2 "S4" |  | 2 | [13 empty] | VV | 2 | 2 | True | 0 | ROZPOCET
| VV |  | Mezisoučet |  | 2 | [13 empty] | VV | 2 | 3 | True | 1 | ROZPOCET
222 | M | 28342470 | chrlič atikový DN 110 s manžetou pro hydroizolaci z PVC-P | kus | 2 |  | 0 | CS ÚRS 2021 02 |  |  | základní |  | 0 | 0.0009 | 0.0018 | 0 | 0 | 32 | M | 2 |  |  |  | ROZPOCET |  |  |  |  | 0 | 0 | 0 | 0 | 0 | 1 | 0 | 16 | -1652732422
| VV |  | 2 "S4" |  | 2 | [13 empty] | VV | 2 | 2 | True | 0 | ROZPOCET
| VV |  | Mezisoučet |  | 2 | [13 empty] | VV | 2 | 3 | True | 1 | ROZPOCET
223 | K | 712998202 | Montáž bezpečnostního přepadu z PVC DN 125 | kus | 8 |  | 0 | CS ÚRS 2021 02 |  |  | základní |  | 0 | 0.00010296 | 0.00082368 | 0 | 0 | 16 | K | 2 |  |  |  | ROZPOCET |  |  |  |  | 0 | 0 | 0 | 0 | 0 | 1 | 0 | 16 | 1057573784
| VV |  | 2 "S4" |  | 2 | [13 empty] | VV | 2 | 2 | True | 0 | ROZPOCET
| VV |  | 2 "S5" |  | 2 | [13 empty] | VV | 2 | 2 | True | 0 | ROZPOCET
| VV |  | 4 "S6" |  | 4 | [13 empty] | VV | 2 | 2 | True | 0 | ROZPOCET
| VV |  | Mezisoučet "V46,47,48" |  | 8 | [13 empty] | VV | 2 | 3 | True | 1 | ROZPOCET
224 | M | 28342773 | přepad bezpečnostní atikový DN 125 s manžetou pro hydroizolaci z PVC-P | kus | 8 |  | 0 | CS ÚRS 2021 02 |  |  | základní |  | 0 | 0.001 | 0.008 | 0 | 0 | 32 | M | 2 |  |  |  | ROZPOCET |  |  |  |  | 0 | 0 | 0 | 0 | 0 | 1 | 0 | 16 | -1501892305
| VV |  | 2 "S4" |  | 2 | [13 empty] | VV | 2 | 2 | True | 0 | ROZPOCET
| VV |  | 2 "S5" |  | 2 | [13 empty] | VV | 2 | 2 | True | 0 | ROZPOCET
| VV |  | 4 "S6" |  | 4 | [13 empty] | VV | 2 | 2 | True | 0 | ROZPOCET
| VV |  | Mezisoučet "V46,47,48" |  | 8 | [13 empty] | VV | 2 | 3 | True | 1 | ROZPOCET
225 | K | 998712102 | Přesun hmot tonážní tonážní pro krytiny povlakové v objektech v přes 6 do 12 m | t | 18.038 |  | 0 | CS ÚRS 2021 02 |  |  | základní |  | 0 | 0 | 0 | 0 | 0 | 16 | K | 2 |  |  |  | ROZPOCET |  |  |  |  | 0 | 0 | 0 | 0 | 0 | 1 | 0 | 16 | -1890775652
| D | 713 | Izolace tepelné |  |  |  | 0 | [5 empty] | 0 |  | 34.2645 |  | 0 | 2 | D | 1 |  |  |  | ROZPOCET | [10 empty] | 0
226 | K | 713121111 | Montáž izolace tepelné podlah volně kladenými rohožemi, pásy, dílci, deskami 1 vrstva | m2 | 960.446 |  | 0 | CS ÚRS 2021 02 |  |  | základní |  | 0 | 0 | 0 | 0 | 0 | 16 | K | 2 |  |  |  | ROZPOCET |  |  |  |  | 0 | 0 | 0 | 0 | 0 | 1 | 0 | 16 | 1842307174
| VV |  | P04+P05+P06+P16 |  | 454.876 | [13 empty] | VV | 2 | 2 | True | 0 | ROZPOCET
| VV |  | P07+P08 |  | 157.36 | [13 empty] | VV | 2 | 2 | True | 0 | ROZPOCET
| VV |  | P11+P12+P13 |  | 267.95 | [13 empty] | VV | 2 | 2 | True | 0 | ROZPOCET
| VV |  | P10+P14 |  | 80.26 | [13 empty] | VV | 2 | 2 | True | 0 | ROZPOCET
| VV |  | Mezisoučet |  | 960.446 | [13 empty] | VV | 2 | 3 | True | 1 | ROZPOCET
227 | M | 28375990 | deska EPS 150 pro konstrukce s vysokým zatížením λ=0,035 tl 140mm | m2 | 463.974 |  | 0 | CS ÚRS 2021 02 |  |  | základní |  | 0 | 0.00386 | 1.7909 | 0 | 0 | 32 | M | 2 |  |  |  | ROZPOCET |  |  |  |  | 0 | 0 | 0 | 0 | 0 | 1 | 0 | 16 | -1999183606
| VV |  | (P04+P05+P06+P16)*1,02 |  | 463.974 | [13 empty] | VV | 2 | 2 | True | 1 | ROZPOCET
228 | M | 28375915 | deska EPS 150 pro konstrukce s vysokým zatížením λ=0,035 tl 120mm | m2 | 160.507 |  | 0 | CS ÚRS 2021 02 |  |  | základní |  | 0 | 0.0032 | 0.51362 | 0 | 0 | 32 | M | 2 |  |  |  | ROZPOCET |  |  |  |  | 0 | 0 | 0 | 0 | 0 | 1 | 0 | 16 | -2030737782
| VV |  | (P07+P08)*1,02 |  | 160.507 | [13 empty] | VV | 2 | 2 | True | 1 | ROZPOCET
229 | M | 28376557 | deska polystyrénová pro snížení kročejového hluku (max. zatížení 6,5 kN/m2) tl 30mm | m2 | 355.174 |  | 0 | CS ÚRS 2021 02 |  |  | základní |  | 0 | 0.016 | 5.6828 | 0 | 0 | 32 | M | 2 |  |  |  | ROZPOCET |  |  |  |  | 0 | 0 | 0 | 0 | 0 | 1 | 0 | 16 | -670803488
| VV |  | (P10+P14)*1,02 |  | 81.865 | [13 empty] | VV | 2 | 2 | True | 0 | ROZPOCET
| VV |  | (P11+P12+P13)*1,02 |  | 273.309 | [13 empty] | VV | 2 | 2 | True | 0 | ROZPOCET
| VV |  | Mezisoučet |  | 355.174 | [13 empty] | VV | 2 | 3 | True | 1 | ROZPOCET
230 | K | 713121131 | Montáž izolace tepelné podlah parotěsné reflexní tl do 5 mm | m2 | 325.03 |  | 0 | CS ÚRS 2021 02 |  |  | základní |  | 0 | 2.5793e-05 | 0.0083834 | 0 | 0 | 16 | K | 2 |  |  |  | ROZPOCET |  |  |  |  | 0 | 0 | 0 | 0 | 0 | 1 | 0 | 16 | 894542591
| VV |  | P04 |  | 325.03 | [13 empty] | VV | 2 | 2 | True | 1 | ROZPOCET
231 | M | 28355308 | pás univerzální parotěsný tepelně izolační s reflexní sendvičovou vrstvou tl 16mm | m2 | 341.282 |  | 0 | CS ÚRS 2021 02 |  |  | základní |  | 0 | 0.00057 | 0.19453 | 0 | 0 | 32 | M | 2 |  |  |  | ROZPOCET |  |  |  |  | 0 | 0 | 0 | 0 | 0 | 1 | 0 | 16 | -341525291
| VV |  | P04*1,05 |  | 341.282 | [13 empty] | VV | 2 | 2 | True | 1 | ROZPOCET
232 | K | 713121211 | Montáž izolace tepelné podlah volně kladenými okrajovými pásky | m | 425.31 |  | 0 | CS ÚRS 2021 02 |  |  | základní |  | 0 | 0 | 0 | 0 | 0 | 16 | K | 2 |  |  |  | ROZPOCET |  |  |  |  | 0 | 0 | 0 | 0 | 0 | 1 | 0 | 16 | 841652391
| VV |  | P07+P08 |  | 157.36 | [13 empty] | VV | 2 | 2 | True | 0 | ROZPOCET
| VV |  | P11+P12+P13 |  | 267.95 | [13 empty] | VV | 2 | 2 | True | 0 | ROZPOCET
| VV |  | Mezisoučet |  | 425.31 | [13 empty] | VV | 2 | 3 | True | 1 | ROZPOCET
233 | M | 63140274 | pásek okrajový izolační minerální plovoucích podlah š 120mm tl 12mm | m | 433.816 |  | 0 | CS ÚRS 2021 02 |  |  | základní |  | 0 | 5e-05 | 0.021691 | 0 | 0 | 32 | M | 2 |  |  |  | ROZPOCET |  |  |  |  | 0 | 0 | 0 | 0 | 0 | 1 | 0 | 16 | -1306617988
| VV |  | (P07+P08)*1,02 |  | 160.507 | [13 empty] | VV | 2 | 2 | True | 0 | ROZPOCET
| VV |  | (P11+P12+P13)*1,02 |  | 273.309 | [13 empty] | VV | 2 | 2 | True | 0 | ROZPOCET
| VV |  | Mezisoučet |  | 433.816 | [13 empty] | VV | 2 | 3 | True | 1 | ROZPOCET
234 | K | 713131143 | Montáž izolace tepelné stěn a základů lepením celoplošně v kombinaci s mechanickým kotvením rohoží, pásů, dílců, desek | m2 | 66.15 |  | 0 | CS ÚRS 2021 02 |  |  | základní |  | 0 | 0.00606 | 0.40087 | 0 | 0 | 16 | K | 2 |  |  |  | ROZPOCET |  |  |  |  | 0 | 0 | 0 | 0 | 0 | 1 | 0 | 16 | 575951118
| VV |  | 10,5*0,9/2*2*7 |  | 66.15 | [13 empty] | VV | 2 | 2 | True | 0 | ROZPOCET
| VV |  | Mezisoučet "TI ocelových sloupů" |  | 66.15 | [13 empty] | VV | 2 | 3 | True | 1 | ROZPOCET
235 | M | 63151513 | deska tepelně izolační minerální kontaktních fasád kolmé vlákno λ=0,040-0,041 tl 100mm | m2 | 69.458 |  | 0 | CS ÚRS 2021 02 |  |  | základní |  | 0 | 0.01 | 0.69458 | 0 | 0 | 32 | M | 2 |  |  |  | ROZPOCET |  |  |  |  | 0 | 0 | 0 | 0 | 0 | 1 | 0 | 16 | 1213220014
| VV |  | 10,5*0,9/2*2*7*1,05 |  | 69.458 | [13 empty] | VV | 2 | 2 | True | 0 | ROZPOCET
| VV |  | Mezisoučet "TI ocelových sloupů" |  | 69.458 | [13 empty] | VV | 2 | 3 | True | 1 | ROZPOCET
236 | K | 713131145 | Montáž izolace tepelné stěn a základů lepením bodově rohoží, pásů, dílců, desek | m2 | 26.4 |  | 0 | CS ÚRS 2021 02 |  |  | základní |  | 0 | 0.003 | 0.0792 | 0 | 0 | 16 | K | 2 |  |  |  | ROZPOCET |  |  |  |  | 0 | 0 | 0 | 0 | 0 | 1 | 0 | 16 | 1704591734
| VV |  | (3,0+5,0)*2*1,65 "doskočiště řez 4" |  | 26.4 | [13 empty] | VV | 2 | 2 | True | 0 | ROZPOCET
| VV |  | Mezisoučet "SO 02" |  | 26.4 | [13 empty] | VV | 2 | 3 | True | 1 | ROZPOCET
237 | M | 28375990 | deska EPS 150 pro konstrukce s vysokým zatížením λ=0,035 tl 140mm | m2 | 27.72 |  | 0 | CS ÚRS 2021 02 |  |  | základní |  | 0 | 0.00386 | 0.107 | 0 | 0 | 32 | M | 2 |  |  |  | ROZPOCET |  |  |  |  | 0 | 0 | 0 | 0 | 0 | 1 | 0 | 16 | 312310404
| VV |  | (3,0+5,0)*2*1,65*1,05 "doskočiště řez 4" |  | 27.72 | [13 empty] | VV | 2 | 2 | True | 0 | ROZPOCET
| VV |  | Mezisoučet "SO 02" |  | 27.72 | [13 empty] | VV | 2 | 3 | True | 1 | ROZPOCET
238 | K | 713133111 | Tepelná izolace stěn lehkou stříkanou PUR pěnou | m3 | 6.615 |  | 0 | CS ÚRS 2021 02 |  |  | základní |  | 0 | 0.01 | 0.06615 | 0 | 0 | 16 | K | 2 |  |  |  | ROZPOCET |  |  |  |  | 0 | 0 | 0 | 0 | 0 | 1 | 0 | 16 | -2005857493
| VV |  | 10,5*0,9/2*0,2*7 |  | 6.615 | [13 empty] | VV | 2 | 2 | True | 0 | ROZPOCET
| VV |  | Mezisoučet "TI uvnitř ocelových sloupů" |  | 6.615 | [13 empty] | VV | 2 | 3 | True | 1 | ROZPOCET
239 | K | 713141136 | Montáž izolace tepelné střech plochých lepené za studena nízkoexpanzní (PUR) pěnou 1 vrstva desek | m2 | 30.759 |  | 0 | CS ÚRS 2021 02 |  |  | základní |  | 0 | 0.000121 | 0.0037218 | 0 | 0 | 16 | K | 2 |  |  |  | ROZPOCET |  |  |  |  | 0 | 0 | 0 | 0 | 0 | 1 | 0 | 16 | 1885943747
| VV |  | (10,27+0,14+0,08*2)*(2,59+0,08*2+0,16) "vodorovně" |  | 30.759 | [13 empty] | VV | 2 | 2 | True | 0 | ROZPOCET
| VV | fig43 | Mezisoučet "S3" |  | 30.759 | [13 empty] | VV | 2 | 3 | True | 1 | ROZPOCET
240 | M | 28372316 | deska EPS 100 pro konstrukce s běžným zatížením λ=0,037 tl 140mm | m2 | 62.748 |  | 0 | CS ÚRS 2021 02 |  |  | základní |  | 0 | 0.0035 | 0.21962 | 0 | 0 | 32 | M | 2 |  |  |  | ROZPOCET |  |  |  |  | 0 | 0 | 0 | 0 | 0 | 1 | 0 | 16 | 1630994520
| VV |  | fig43*2*1,02 |  | 62.748 | [13 empty] | VV | 2 | 2 | True | 1 | ROZPOCET
241 | K | 713141152 | Montáž izolace tepelné střech plochých kladené volně 2 vrstvy rohoží, pásů, dílců, desek | m2 | 2375.788 |  | 0 | CS ÚRS 2021 02 |  |  | základní |  | 0 | 0 | 0 | 0 | 0 | 16 | K | 2 |  |  |  | ROZPOCET |  |  |  |  | 0 | 0 | 0 | 0 | 0 | 1 | 0 | 16 | 1818680313
| VV |  | (44,84+0,08*2)*30,74 "vodorovně" |  | 1383.3 | [13 empty] | VV | 2 | 2 | True | 0 | ROZPOCET
| VV | fig41 | Mezisoučet "S1" |  | 1383.3 | [13 empty] | VV | 2 | 3 | True | 0 | ROZPOCET
| VV |  | (44,84+0,08*2)*(3,81+0,12+0,16) "vodorovně" |  | 184.05 | [13 empty] | VV | 2 | 2 | True | 0 | ROZPOCET
| VV | fig42 | Mezisoučet "S2" |  | 184.05 | [13 empty] | VV | 2 | 3 | True | 0 | ROZPOCET
| VV |  | (5,153+0,16+0,08+5,815+0,16+0,08)/2*(27,78+0,08*2) "vodorovně" |  | 159.929 | [13 empty] | VV | 2 | 2 | True | 0 | ROZPOCET
| VV | fig44 | Mezisoučet "S4" |  | 159.929 | [13 empty] | VV | 2 | 3 | True | 0 | ROZPOCET
| VV |  | (13,81+1,34+0,16*2)*(21,42+0,16+0,2+0,08) "vodorovně" |  | 338.174 | [13 empty] | VV | 2 | 2 | True | 0 | ROZPOCET
| VV | fig45 | Mezisoučet "S5" |  | 338.174 | [13 empty] | VV | 2 | 3 | True | 0 | ROZPOCET
| VV |  | (15,13+0,08+0,16)*(17,27+0,08*2)+5,1*(6,73+0,08+0,16) "vodorovně" |  | 303.446 | [13 empty] | VV | 2 | 2 | True | 0 | ROZPOCET
| VV | fig46 | Mezisoučet "S6" |  | 303.446 | [13 empty] | VV | 2 | 3 | True | 0 | ROZPOCET
| VV |  | (5,1+0,08)*(1,09+0,16+0,08) "vodorovně" |  | 6.889 | [13 empty] | VV | 2 | 2 | True | 0 | ROZPOCET
| VV | fig47 | Mezisoučet "S7" |  | 6.889 | [13 empty] | VV | 2 | 3 | True | 0 | ROZPOCET
| VV |  | Součet |  | 2375.788 | [13 empty] | VV | 2 | 4 | True | 1 | ROZPOCET
242 | M | 28375926 | deska EPS 200 pro konstrukce s velmi vysokým zatížením λ=0,034 tl 100mm | m2 | 1410.966 |  | 0 | CS ÚRS 2021 02 |  |  | základní |  | 0 | 0.0035 | 4.9384 | 0 | 0 | 32 | M | 2 |  |  |  | ROZPOCET |  |  |  |  | 0 | 0 | 0 | 0 | 0 | 1 | 0 | 16 | 128096090
| VV |  | fig41*1,02 |  | 1410.966 | [13 empty] | VV | 2 | 2 | True | 1 | ROZPOCET
243 | M | 28375961 | deska EPS 200 pro konstrukce s velmi vysokým zatížením λ=0,034 tl 160mm | m2 | 1410.966 |  | 0 | CS ÚRS 2021 02 |  |  | základní |  | 0 | 0.0056 | 7.9014 | 0 | 0 | 32 | M | 2 |  |  |  | ROZPOCET |  |  |  |  | 0 | 0 | 0 | 0 | 0 | 1 | 0 | 16 | -1670297046
| VV |  | fig41*1,02 |  | 1410.966 | [13 empty] | VV | 2 | 2 | True | 1 | ROZPOCET
244 | M | 28372309 | deska EPS 100 pro konstrukce s běžným zatížením λ=0,037 tl 100mm | m2 | 959.339 |  | 0 | CS ÚRS 2021 02 |  |  | základní |  | 0 | 0.0025 | 2.3983 | 0 | 0 | 32 | M | 2 |  |  |  | ROZPOCET |  |  |  |  | 0 | 0 | 0 | 0 | 0 | 1 | 0 | 16 | 1176606592
| VV |  | fig44*2*1,02 |  | 326.255 | [13 empty] | VV | 2 | 2 | True | 0 | ROZPOCET
| VV |  | fig46*2*1,02 |  | 619.03 | [13 empty] | VV | 2 | 2 | True | 0 | ROZPOCET
| VV |  | fig47*2*1,02 |  | 14.054 | [13 empty] | VV | 2 | 2 | True | 0 | ROZPOCET
| VV |  | Mezisoučet |  | 959.339 | [13 empty] | VV | 2 | 3 | True | 1 | ROZPOCET
245 | M | 28372316 | deska EPS 100 pro konstrukce s běžným zatížením λ=0,037 tl 140mm | m2 | 375.462 |  | 0 | CS ÚRS 2021 02 |  |  | základní |  | 0 | 0.0035 | 1.3141 | 0 | 0 | 32 | M | 2 |  |  |  | ROZPOCET |  |  |  |  | 0 | 0 | 0 | 0 | 0 | 1 | 0 | 16 | -381682570
| VV |  | fig42*2*1,02 |  | 375.462 | [13 empty] | VV | 2 | 2 | True | 1 | ROZPOCET
246 | M | 28376519 | deska izolační PIR s oboustrannou kompozitní fólií s hliníkovou vložkou pro ploché střechy tl.140mm | m2 | 344.937 |  | 0 | CS ÚRS 2021 02 |  |  | základní |  | 0 | 0.0042 | 1.4487 | 0 | 0 | 32 | M | 2 |  |  |  | ROZPOCET |  |  |  |  | 0 | 0 | 0 | 0 | 0 | 1 | 0 | 16 | -1745807859
| VV |  | fig45*1,02 |  | 344.937 | [13 empty] | VV | 2 | 2 | True | 1 | ROZPOCET
247 | M | 63151498 | deska tepelně izolační minerální plochých střech vrchní vrstva 70kPa λ=0,038-0,039 tl 60mm | m2 | 344.937 |  | 0 | CS ÚRS 2021 02 |  |  | základní |  | 0 | 0.012 | 4.1392 | 0 | 0 | 32 | M | 2 |  |  |  | ROZPOCET |  |  |  |  | 0 | 0 | 0 | 0 | 0 | 1 | 0 | 16 | -1498991053
| VV |  | fig45*1,02 |  | 344.937 | [13 empty] | VV | 2 | 2 | True | 1 | ROZPOCET
248 | K | 713141311 | Montáž izolace tepelné střech plochých kladené volně, spádová vrstva | m2 | 470.264 |  | 0 | CS ÚRS 2021 02 |  |  | základní |  | 0 | 0 | 0 | 0 | 0 | 16 | K | 2 |  |  |  | ROZPOCET |  |  |  |  | 0 | 0 | 0 | 0 | 0 | 1 | 0 | 16 | 858622869
| VV |  | fig44 |  | 159.929 | [13 empty] | VV | 2 | 2 | True | 0 | ROZPOCET
| VV |  | fig46 |  | 303.446 | [13 empty] | VV | 2 | 2 | True | 0 | ROZPOCET
| VV |  | fig47 |  | 6.889 | [13 empty] | VV | 2 | 2 | True | 0 | ROZPOCET
| VV |  | Mezisoučet |  | 470.264 | [13 empty] | VV | 2 | 3 | True | 1 | ROZPOCET
249 | M | 28376141 | klín izolační z pěnového polystyrenu EPS 100 spád do 5% | m3 | 57.473 |  | 0 | CS ÚRS 2021 02 |  |  | základní |  | 0 | 0.02 | 1.1495 | 0 | 0 | 32 | M | 2 |  |  |  | ROZPOCET |  |  |  |  | 0 | 0 | 0 | 0 | 0 | 1 | 0 | 16 | -812676465
| VV |  | fig44*(0,02+0,30)/2*1,02 |  | 26.1 | [13 empty] | VV | 2 | 2 | True | 0 | ROZPOCET
| VV |  | fig46*(0,02+0,18)/2*1,02 |  | 30.951 | [13 empty] | VV | 2 | 2 | True | 0 | ROZPOCET
| VV |  | fig47*(0,02+0,10)/2*1,02 |  | 0.422 | [13 empty] | VV | 2 | 2 | True | 0 | ROZPOCET
| VV |  | Mezisoučet |  | 57.473 | [13 empty] | VV | 2 | 3 | True | 1 | ROZPOCET
250 | K | 713141312 | Montáž izolace tepelné střech plochých kladené volně, spádová vrstva z dvouspádových klínů | m2 | 338.174 |  | 0 | CS ÚRS 2021 02 |  |  | základní |  | 0 | 0 | 0 | 0 | 0 | 16 | K | 2 |  |  |  | ROZPOCET |  |  |  |  | 0 | 0 | 0 | 0 | 0 | 1 | 0 | 16 | -994626251
| VV |  | fig45 |  | 338.174 | [13 empty] | VV | 2 | 2 | True | 1 | ROZPOCET
251 | M | 63152386 | deska dvouspádový klín v objemu nad 30m3 a dl kusů nad 4m | m3 | 11.498 |  | 0 | CS ÚRS 2021 02 |  |  | základní |  | 0 | 0.02625 | 0.30182 | 0 | 0 | 32 | M | 2 |  |  |  | ROZPOCET |  |  |  |  | 0 | 0 | 0 | 0 | 0 | 1 | 0 | 16 | -157116212
| VV |  | fig45*0,10/3*1,02 |  | 11.498 | [13 empty] | VV | 2 | 2 | True | 1 | ROZPOCET
252 | K | 713141356 | Montáž spádové izolace na zhlaví atiky š do 500 mm lepené za studena nízkoexpanzní (PUR) pěnou | m | 214.346 |  | 0 | CS ÚRS 2021 02 |  |  | základní |  | 0 | 9.5e-05 | 0.020363 | 0 | 0 | 16 | K | 2 |  |  |  | ROZPOCET |  |  |  |  | 0 | 0 | 0 | 0 | 0 | 1 | 0 | 16 | 1634993844
| VV |  | (30,74+0,16*2)*2 |  | 62.12 | [13 empty] | VV | 2 | 2 | True | 0 | ROZPOCET
| VV |  | Mezisoučet "S1" |  | 62.12 | [13 empty] | VV | 2 | 3 | True | 0 | ROZPOCET
| VV |  | (3,81+0,12)*2+0,7 |  | 8.56 | [13 empty] | VV | 2 | 2 | True | 0 | ROZPOCET
| VV |  | Mezisoučet "S2" |  | 8.56 | [13 empty] | VV | 2 | 3 | True | 0 | ROZPOCET
| VV |  | (10,27+0,59+2,59) |  | 13.45 | [13 empty] | VV | 2 | 2 | True | 0 | ROZPOCET
| VV |  | Mezisoučet "S3" |  | 13.45 | [13 empty] | VV | 2 | 3 | True | 0 | ROZPOCET
| VV |  | (5,153+0,58+5,815+0,58+27,788) |  | 39.916 | [13 empty] | VV | 2 | 2 | True | 0 | ROZPOCET
| VV |  | Mezisoučet "S4" |  | 39.916 | [13 empty] | VV | 2 | 3 | True | 0 | ROZPOCET
| VV |  | (13,81+1,34+0,52+21,42+1,2) |  | 38.29 | [13 empty] | VV | 2 | 2 | True | 0 | ROZPOCET
| VV |  | Mezisoučet "S5" |  | 38.29 | [13 empty] | VV | 2 | 3 | True | 0 | ROZPOCET
| VV |  | (17,81+20,25+7,27) |  | 45.33 | [13 empty] | VV | 2 | 2 | True | 0 | ROZPOCET
| VV |  | Mezisoučet "S6" |  | 45.33 | [13 empty] | VV | 2 | 3 | True | 0 | ROZPOCET
| VV |  | (5,1+1,58) |  | 6.68 | [13 empty] | VV | 2 | 2 | True | 0 | ROZPOCET
| VV |  | Mezisoučet "S7" |  | 6.68 | [13 empty] | VV | 2 | 3 | True | 0 | ROZPOCET
| VV | fig48 | Součet |  | 214.346 | [13 empty] | VV | 2 | 4 | True | 1 | ROZPOCET
253 | M | 28376141 | klín izolační z pěnového polystyrenu EPS 100 spád do 5% | m3 | 8.574 |  | 0 | CS ÚRS 2021 02 |  |  | základní |  | 0 | 0.02 | 0.17148 | 0 | 0 | 32 | M | 2 |  |  |  | ROZPOCET |  |  |  |  | 0 | 0 | 0 | 0 | 0 | 1 | 0 | 16 | 1089062909
| VV |  | fig48*0,4*0,1 |  | 8.574 | [13 empty] | VV | 2 | 2 | True | 1 | ROZPOCET
254 | K | 713141396 | Montáž izolace tepelné stěn v do 1000 mm na atiky a prostupy střechou lepené nízkoexpanzní (PUR) pěnou | m2 | 178.451 |  | 0 | CS ÚRS 2021 02 |  |  | základní |  | 0 | 0.000185 | 0.033013 | 0 | 0 | 16 | K | 2 |  |  |  | ROZPOCET |  |  |  |  | 0 | 0 | 0 | 0 | 0 | 1 | 0 | 16 | -487251040
| VV |  | (30,74+0,16*2+30,74+0,16*2)*(0,1+0,6)/2 "svisle" |  | 21.742 | [13 empty] | VV | 2 | 2 | True | 0 | ROZPOCET
| VV |  | Mezisoučet "S1" |  | 21.742 | [13 empty] | VV | 2 | 3 | True | 0 | ROZPOCET
| VV |  | (44,84+0,56*2)*(0,3+0,6)+(3,81+0,12)*(0,1+0,2)/2*2 "svisle" |  | 42.543 | [13 empty] | VV | 2 | 2 | True | 0 | ROZPOCET
| VV |  | Mezisoučet "S2" |  | 42.543 | [13 empty] | VV | 2 | 3 | True | 0 | ROZPOCET
| VV |  | (10,27+0,14+0,08+0,59)*2*0,3+2,59*0,3 "svisle" |  | 7.425 | [13 empty] | VV | 2 | 2 | True | 0 | ROZPOCET
| VV |  | Mezisoučet "S3" |  | 7.425 | [13 empty] | VV | 2 | 3 | True | 0 | ROZPOCET
| VV |  | (5,153+27,788+5,815+27,78)*0,5 "svisle" |  | 33.268 | [13 empty] | VV | 2 | 2 | True | 0 | ROZPOCET
| VV |  | Mezisoučet "S4" |  | 33.268 | [13 empty] | VV | 2 | 3 | True | 0 | ROZPOCET
| VV |  | (13,81+1,34+21,42+0,36)*2*(0,3+0,5)/2 "svisle" |  | 29.544 | [13 empty] | VV | 2 | 2 | True | 0 | ROZPOCET
| VV |  | Mezisoučet "S5" |  | 29.544 | [13 empty] | VV | 2 | 3 | True | 0 | ROZPOCET
| VV |  | (20,25+17,27)*2*(0,4+0,5)/2 "svisle" |  | 33.768 | [13 empty] | VV | 2 | 2 | True | 0 | ROZPOCET
| VV |  | Mezisoučet "S6" |  | 33.768 | [13 empty] | VV | 2 | 3 | True | 0 | ROZPOCET
| VV |  | (5,1*2+1,09)*0,9 "svisle" |  | 10.161 | [13 empty] | VV | 2 | 2 | True | 0 | ROZPOCET
| VV |  | Mezisoučet "S7" |  | 10.161 | [13 empty] | VV | 2 | 3 | True | 0 | ROZPOCET
| VV | fig49 | Součet |  | 178.451 | [13 empty] | VV | 2 | 4 | True | 1 | ROZPOCET
255 | M | 28372308 | deska EPS 100 pro konstrukce s běžným zatížením λ=0,037 tl 80mm | m2 | 182.02 |  | 0 | CS ÚRS 2021 02 |  |  | základní |  | 0 | 0.002 | 0.36404 | 0 | 0 | 32 | M | 2 |  |  |  | ROZPOCET |  |  |  |  | 0 | 0 | 0 | 0 | 0 | 1 | 0 | 16 | 117753421
| VV |  | fig49*1,02 |  | 182.02 | [13 empty] | VV | 2 | 2 | True | 1 | ROZPOCET
256 | K | 713191132 | Montáž izolace tepelné podlah, stropů vrchem nebo střech překrytí separační fólií z PE | m2 | 325.03 |  | 0 | CS ÚRS 2021 02 |  |  | základní |  | 0 | 0 | 0 | 0 | 0 | 16 | K | 2 |  |  |  | ROZPOCET |  |  |  |  | 0 | 0 | 0 | 0 | 0 | 1 | 0 | 16 | -1479729084
| VV |  | P04 |  | 325.03 | [13 empty] | VV | 2 | 2 | True | 0 | ROZPOCET
| VV |  | Mezisoučet |  | 325.03 | [13 empty] | VV | 2 | 3 | True | 1 | ROZPOCET
257 | M | 28329042 | fólie PE separační či ochranná tl 0,2mm | m2 | 357.533 |  | 0 | CS ÚRS 2021 02 |  |  | základní |  | 0 | 0.0004 | 0.14301 | 0 | 0 | 32 | M | 2 |  |  |  | ROZPOCET |  |  |  |  | 0 | 0 | 0 | 0 | 0 | 1 | 0 | 16 | -1853317038
| VV |  | P04*1,1 |  | 357.533 | [13 empty] | VV | 2 | 2 | True | 0 | ROZPOCET
| VV |  | Mezisoučet |  | 357.533 | [13 empty] | VV | 2 | 3 | True | 1 | ROZPOCET
258 | K | 713191133 | Montáž izolace tepelné podlah, stropů vrchem nebo střech překrytí fólií s přelepeným spojem | m2 | 960.446 |  | 0 | CS ÚRS 2021 02 |  |  | základní |  | 0 | 1.05e-05 | 0.010085 | 0 | 0 | 16 | K | 2 |  |  |  | ROZPOCET |  |  |  |  | 0 | 0 | 0 | 0 | 0 | 1 | 0 | 16 | 491444289
| VV |  | P04+P05+P06+P16 |  | 454.876 | [13 empty] | VV | 2 | 2 | True | 0 | ROZPOCET
| VV |  | P07+P08 |  | 157.36 | [13 empty] | VV | 2 | 2 | True | 0 | ROZPOCET
| VV |  | P10+P11+P12+P13+P14 |  | 348.21 | [13 empty] | VV | 2 | 2 | True | 0 | ROZPOCET
| VV |  | Mezisoučet |  | 960.446 | [13 empty] | VV | 2 | 3 | True | 1 | ROZPOCET
259 | M | 28329012 | fólie PE vyztužená pro parotěsnou vrstvu (reakce na oheň - třída F) 140g/m2 | m2 | 1056.491 |  | 0 | CS ÚRS 2021 02 |  |  | základní |  | 0 | 0.00014 | 0.14791 | 0 | 0 | 32 | M | 2 |  |  |  | ROZPOCET |  |  |  |  | 0 | 0 | 0 | 0 | 0 | 1 | 0 | 16 | 836961264
| VV |  | (P04+P05+P06+P16)*1,1 |  | 500.364 | [13 empty] | VV | 2 | 2 | True | 0 | ROZPOCET
| VV |  | (P07+P08)*1,1 |  | 173.096 | [13 empty] | VV | 2 | 2 | True | 0 | ROZPOCET
| VV |  | (P10+P11+P12+P13+P14)*1,1 |  | 383.031 | [13 empty] | VV | 2 | 2 | True | 0 | ROZPOCET
| VV |  | Mezisoučet |  | 1056.491 | [13 empty] | VV | 2 | 3 | True | 1 | ROZPOCET
260 | K | 998713102 | Přesun hmot tonážní pro izolace tepelné v objektech v přes 6 do 12 m | t | 34.265 |  | 0 | CS ÚRS 2021 02 |  |  | základní |  | 0 | 0 | 0 | 0 | 0 | 16 | K | 2 |  |  |  | ROZPOCET |  |  |  |  | 0 | 0 | 0 | 0 | 0 | 1 | 0 | 16 | -1855210007
| D | 714 | Akustická a protiotřesová opatření |  |  |  | 0 | [5 empty] | 0 |  | 22.9683 |  | 0 | 2 | D | 1 |  |  |  | ROZPOCET | [10 empty] | 0
261 | K | 714121001 | Montáž podstropních nárazuvzdorných akustických panelů třídy 2A zavěšených na viditelný rošt | m2 | 75.681 |  | 0 | CS ÚRS 2021 02 |  |  | základní |  | 0 | 0.002228 | 0.16862 | 0 | 0 | 16 | K | 2 |  |  |  | ROZPOCET |  |  |  |  | 0 | 0 | 0 | 0 | 0 | 1 | 0 | 16 | -32017959
| VV |  | 4,03*13,19 "2214" |  | 53.156 | [13 empty] | VV | 2 | 2 | True | 0 | ROZPOCET
| VV | A2 | Mezisoučet "A2" |  | 53.156 | [13 empty] | VV | 2 | 3 | True | 0 | ROZPOCET
| VV |  | 1,75*3,1 "2117" |  | 5.425 | [13 empty] | VV | 2 | 2 | True | 0 | ROZPOCET
| VV |  | 6,0*2,85 "2118" |  | 17.1 | [13 empty] | VV | 2 | 2 | True | 0 | ROZPOCET
| VV | A2a | Mezisoučet "A2a" |  | 22.525 | [13 empty] | VV | 2 | 3 | True | 0 | ROZPOCET
| VV |  | Součet |  | 75.681 | [13 empty] | VV | 2 | 4 | True | 1 | ROZPOCET
262 | M | 59036148 | panel akustický velkoformátový sportovních hal, nebarvená hrana, bílá tl 35mm | m2 | 55.814 |  | 0 | CS ÚRS 2021 02 |  |  | základní |  | 0 | 0.00212 | 0.11833 | 0 | 0 | 32 | M | 2 |  |  |  | ROZPOCET |  |  |  |  | 0 | 0 | 0 | 0 | 0 | 1 | 0 | 16 | -1681959850
| VV |  | A2*1,05 |  | 55.814 | [13 empty] | VV | 2 | 2 | True | 1 | ROZPOCET
263 | M | 590361431 | panel akustický sportovních hal, nebarvená hrana, bílá tl 20mm | m2 | 23.651 |  | 0 |  |  |  | základní |  | 0 | 0.00212 | 0.05014 | 0 | 0 | 32 | M | 2 |  |  |  | ROZPOCET |  |  |  |  | 0 | 0 | 0 | 0 | 0 | 1 | 0 | 16 | 1218109262
| VV |  | A2a*1,05 |  | 23.651 | [13 empty] | VV | 2 | 2 | True | 1 | ROZPOCET
264 | K | 714121002 | Montáž podstropních nárazuvzdorných akustických panelů třídy 1A zavěšených na viditelný rošt | m2 | 1632.732 |  | 0 | CS ÚRS 2021 02 |  |  | základní |  | 0 | 0.005465 | 8.9229 | 0 | 0 | 16 | K | 2 |  |  |  | ROZPOCET |  |  |  |  | 0 | 0 | 0 | 0 | 0 | 1 | 0 | 16 | 1377554070
| VV |  | 45,0*24,05 "1101" |  | 1082.25 | [13 empty] | VV | 2 | 2 | True | 0 | ROZPOCET
| VV |  | (39,6+37,5)/2*(6,6-0,5) "1201" |  | 235.155 | [13 empty] | VV | 2 | 2 | True | 0 | ROZPOCET
| VV |  | 15,42*21,85 "2117,2205" |  | 336.927 | [13 empty] | VV | 2 | 2 | True | 0 | ROZPOCET
| VV |  | -1,2*3,0*6 "sálavé stropní panely" |  | -21.6 | [13 empty] | VV | 2 | 2 | True | 0 | ROZPOCET
| VV | A1 | Mezisoučet "A1" |  | 1632.732 | [13 empty] | VV | 2 | 3 | True | 1 | ROZPOCET
265 | M | 59036137 | panel akustický sportovních hal zapuštěný závěsný rošt, barvená hrana, bílá 085, tl 40mm | m2 | 1714.369 |  | 0 | CS ÚRS 2021 02 |  |  | základní |  | 0 | 0.00733 | 12.5663 | 0 | 0 | 32 | M | 2 |  |  |  | ROZPOCET |  |  |  |  | 0 | 0 | 0 | 0 | 0 | 1 | 0 | 16 | -1159141800
| VV |  | A1*1,05 |  | 1714.369 | [13 empty] | VV | 2 | 2 | True | 1 | ROZPOCET
266 | K | 714123002 | Montáž akustických stěnových obkladů z demontovatelných panelů na skrytý rošt | m2 | 206.52 |  | 0 | CS ÚRS 2021 02 |  |  | základní |  | 0 | 0.00091 | 0.18793 | 0 | 0 | 16 | K | 2 |  |  |  | ROZPOCET |  |  |  |  | 0 | 0 | 0 | 0 | 0 | 1 | 0 | 16 | -220232960
| VV |  | (15,42-2,16+15,42)*3,0+21,85*2,4 "2117" |  | 138.48 | [13 empty] | VV | 2 | 2 | True | 0 | ROZPOCET
| VV |  | 18,9*1,8*2 "1101" |  | 68.04 | [13 empty] | VV | 2 | 2 | True | 0 | ROZPOCET
| VV | AKU1 | Mezisoučet |  | 206.52 | [13 empty] | VV | 2 | 3 | True | 1 | ROZPOCET
267 | M | 59036183 | panel akustický sportovních hal, nebarvená hrana šedá, tl 40mm | m2 | 216.846 |  | 0 | CS ÚRS 2021 02 |  |  | základní |  | 0 | 0.0044 | 0.95412 | 0 | 0 | 32 | M | 2 |  |  |  | ROZPOCET |  |  |  |  | 0 | 0 | 0 | 0 | 0 | 1 | 0 | 16 | -590103118
| VV |  | AKU1*1,05 |  | 216.846 | [13 empty] | VV | 2 | 2 | True | 1 | ROZPOCET
268 | K | 998714102 | Přesun hmot tonážní pro akustická a protiotřesová opatření v objektech v do 12 m | t | 22.968 |  | 0 | CS ÚRS 2021 02 |  |  | základní |  | 0 | 0 | 0 | 0 | 0 | 16 | K | 2 |  |  |  | ROZPOCET |  |  |  |  | 0 | 0 | 0 | 0 | 0 | 1 | 0 | 16 | 1710342805
| D | 762 | Konstrukce tesařské |  |  |  | 0 | [5 empty] | 0 |  | 18.3411 |  | 0 | 2 | D | 1 |  |  |  | ROZPOCET | [10 empty] | 0
269 | K | 762081150 | Hoblování hraněného řeziva ve staveništní dílně | m3 | 9.361 |  | 0 | CS ÚRS 2021 02 |  |  | základní |  | 0 | 0 | 0 | 0 | 0 | 16 | K | 2 |  |  |  | ROZPOCET |  |  |  |  | 0 | 0 | 0 | 0 | 0 | 1 | 0 | 16 | -1686395252
| VV |  | P04*0,024 |  | 7.801 | [13 empty] | VV | 2 | 2 | True | 0 | ROZPOCET
| VV |  | P04*2*0,10*0,024 |  | 1.56 | [13 empty] | VV | 2 | 2 | True | 0 | ROZPOCET
| VV |  | Mezisoučet |  | 9.361 | [13 empty] | VV | 2 | 3 | True | 1 | ROZPOCET
270 | K | 762083122 | Impregnace řeziva proti dřevokaznému hmyzu, houbám a plísním máčením třída ohrožení 3 a 4 | m3 | 2.315 |  | 0 | CS ÚRS 2021 02 |  |  | základní |  | 0 | 0.00189 | 0.0043754 | 0 | 0 | 16 | K | 2 |  |  |  | ROZPOCET |  |  |  |  | 0 | 0 | 0 | 0 | 0 | 1 | 0 | 16 | 1329448019
| VV |  | fig55*0,06*0,09 |  | 2.315 | [13 empty] | VV | 2 | 2 | True | 1 | ROZPOCET
271 | K | 762335131 | Montáž krokví rovnoběžných s okapem z hraněného řeziva průřezové pl do 120 cm2 na beton | m | 428.692 |  | 0 | CS ÚRS 2021 02 |  |  | základní |  | 0 | 0 | 0 | 0 | 0 | 16 | K | 2 |  |  |  | ROZPOCET |  |  |  |  | 0 | 0 | 0 | 0 | 0 | 1 | 0 | 16 | 802342086
| VV |  | (30,74+0,16*2)*2*2 |  | 124.24 | [13 empty] | VV | 2 | 2 | True | 0 | ROZPOCET
| VV |  | Mezisoučet "S1" |  | 124.24 | [13 empty] | VV | 2 | 3 | True | 0 | ROZPOCET
| VV |  | (3,81+0,12)*2*2+0,7*2 |  | 17.12 | [13 empty] | VV | 2 | 2 | True | 0 | ROZPOCET
| VV |  | Mezisoučet "S2" |  | 17.12 | [13 empty] | VV | 2 | 3 | True | 0 | ROZPOCET
| VV |  | (10,27+0,59+2,59)*2 |  | 26.9 | [13 empty] | VV | 2 | 2 | True | 0 | ROZPOCET
| VV |  | Mezisoučet "S3" |  | 26.9 | [13 empty] | VV | 2 | 3 | True | 0 | ROZPOCET
| VV |  | (5,153+0,58)*2+(5,815+0,58)*2+27,788*2 |  | 79.832 | [13 empty] | VV | 2 | 2 | True | 0 | ROZPOCET
| VV |  | Mezisoučet "S4" |  | 79.832 | [13 empty] | VV | 2 | 3 | True | 0 | ROZPOCET
| VV |  | (13,81+1,34+0,52+21,42+1,2)*2 |  | 76.58 | [13 empty] | VV | 2 | 2 | True | 0 | ROZPOCET
| VV |  | Mezisoučet "S5" |  | 76.58 | [13 empty] | VV | 2 | 3 | True | 0 | ROZPOCET
| VV |  | (17,81+20,25+7,27)*2 |  | 90.66 | [13 empty] | VV | 2 | 2 | True | 0 | ROZPOCET
| VV |  | Mezisoučet "S6" |  | 90.66 | [13 empty] | VV | 2 | 3 | True | 0 | ROZPOCET
| VV |  | (5,1+1,58)*2 |  | 13.36 | [13 empty] | VV | 2 | 2 | True | 0 | ROZPOCET
| VV |  | Mezisoučet "S7" |  | 13.36 | [13 empty] | VV | 2 | 3 | True | 0 | ROZPOCET
| VV | fig55 | Součet |  | 428.692 | [13 empty] | VV | 2 | 4 | True | 1 | ROZPOCET
272 | M | 60512125 | hranol stavební řezivo průřezu do 120cm2 do dl 6m | m3 | 2.546 |  | 0 | CS ÚRS 2021 02 |  |  | základní |  | 0 | 0.55 | 1.4003 | 0 | 0 | 32 | M | 2 |  |  |  | ROZPOCET |  |  |  |  | 0 | 0 | 0 | 0 | 0 | 1 | 0 | 16 | -1949356498
| VV |  | fig55*0,06*0,09*1,1 |  | 2.546 | [13 empty] | VV | 2 | 2 | True | 1 | ROZPOCET
273 | K | 762341136 | Bednění střech rovných sklon do 60° z cementotřískových desek tl 22 mm na sraz šroubovaných na rošt | m2 | 65.356 |  | 0 | CS ÚRS 2021 02 |  |  | základní |  | 0 | 0.034441 | 2.2509 | 0 | 0 | 16 | K | 2 |  |  |  | ROZPOCET |  |  |  |  | 0 | 0 | 0 | 0 | 0 | 1 | 0 | 16 | 94433229
| VV |  | 44,84*2*0,50 "vodorovně" |  | 44.84 | [13 empty] | VV | 2 | 2 | True | 0 | ROZPOCET
| VV |  | Mezisoučet "S1" |  | 44.84 | [13 empty] | VV | 2 | 3 | True | 0 | ROZPOCET
| VV |  | 44,84*1*0,42 "vodorovně" |  | 18.833 | [13 empty] | VV | 2 | 2 | True | 0 | ROZPOCET
| VV |  | Mezisoučet "S2" |  | 18.833 | [13 empty] | VV | 2 | 3 | True | 0 | ROZPOCET
| VV |  | 2,71*0,42 "vodorovně" |  | 1.138 | [13 empty] | VV | 2 | 2 | True | 0 | ROZPOCET
| VV |  | Mezisoučet "S3" |  | 1.138 | [13 empty] | VV | 2 | 3 | True | 0 | ROZPOCET
| VV |  | 1,09*0,50 "vodorovně" |  | 0.545 | [13 empty] | VV | 2 | 2 | True | 0 | ROZPOCET
| VV |  | Mezisoučet "S7" |  | 0.545 | [13 empty] | VV | 2 | 3 | True | 0 | ROZPOCET
| VV |  | Součet "vrchní vrstva připevněná ke spodní desce" |  | 65.356 | [13 empty] | VV | 2 | 4 | True | 1 | ROZPOCET
274 | K | 762361322 | Konstrukční a vyrovnávací vrstva pod klempířské prvky (atiky) z desek cementotřískových tl 22 mm | m2 | 65.356 |  | 0 | CS ÚRS 2021 02 |  |  | základní |  | 0 | 0.033828 | 2.2109 | 0 | 0 | 16 | K | 2 |  |  |  | ROZPOCET |  |  |  |  | 0 | 0 | 0 | 0 | 0 | 1 | 0 | 16 | -1766566088
| VV |  | 44,84*2*0,50 "vodorovně" |  | 44.84 | [13 empty] | VV | 2 | 2 | True | 0 | ROZPOCET
| VV |  | Mezisoučet "S1" |  | 44.84 | [13 empty] | VV | 2 | 3 | True | 0 | ROZPOCET
| VV |  | 44,84*1*0,42 "vodorovně" |  | 18.833 | [13 empty] | VV | 2 | 2 | True | 0 | ROZPOCET
| VV |  | Mezisoučet "S2" |  | 18.833 | [13 empty] | VV | 2 | 3 | True | 0 | ROZPOCET
| VV |  | 2,71*0,42 "vodorovně" |  | 1.138 | [13 empty] | VV | 2 | 2 | True | 0 | ROZPOCET
| VV |  | Mezisoučet "S3" |  | 1.138 | [13 empty] | VV | 2 | 3 | True | 0 | ROZPOCET
| VV |  | 1,09*0,50 "vodorovně" |  | 0.545 | [13 empty] | VV | 2 | 2 | True | 0 | ROZPOCET
| VV |  | Mezisoučet "S7" |  | 0.545 | [13 empty] | VV | 2 | 3 | True | 0 | ROZPOCET
| VV |  | Součet "spodní vrstva připevněná k betonovému podkladu" |  | 65.356 | [13 empty] | VV | 2 | 4 | True | 1 | ROZPOCET
275 | K | 762361323 | Konstrukční a vyrovnávací vrstva pod klempířské prvky (atiky) z desek cementotřískových tl 24 mm | m2 | 117.826 |  | 0 | CS ÚRS 2021 02 |  |  | základní |  | 0 | 0.03696 | 4.3548 | 0 | 0 | 16 | K | 2 |  |  |  | ROZPOCET |  |  |  |  | 0 | 0 | 0 | 0 | 0 | 1 | 0 | 16 | 1585522183
| VV |  | (30,74+0,16*2)*2*0,56 |  | 34.787 | [13 empty] | VV | 2 | 2 | True | 0 | ROZPOCET
| VV |  | Mezisoučet "S1" |  | 34.787 | [13 empty] | VV | 2 | 3 | True | 0 | ROZPOCET
| VV |  | (3,81+0,12)*2*0,56+0,7*0,56 |  | 4.794 | [13 empty] | VV | 2 | 2 | True | 0 | ROZPOCET
| VV |  | Mezisoučet "S2" |  | 4.794 | [13 empty] | VV | 2 | 3 | True | 0 | ROZPOCET
| VV |  | (10,27+0,59+2,59)*0,59 |  | 7.936 | [13 empty] | VV | 2 | 2 | True | 0 | ROZPOCET
| VV |  | Mezisoučet "S3" |  | 7.936 | [13 empty] | VV | 2 | 3 | True | 0 | ROZPOCET
| VV |  | (5,153+0,58)*0,43+(5,815+0,58)*0,54+27,788*0,59 |  | 22.313 | [13 empty] | VV | 2 | 2 | True | 0 | ROZPOCET
| VV |  | Mezisoučet "S4" |  | 22.313 | [13 empty] | VV | 2 | 3 | True | 0 | ROZPOCET
| VV |  | (13,81+1,34+0,52+21,42+1,2)*0,52 |  | 19.911 | [13 empty] | VV | 2 | 2 | True | 0 | ROZPOCET
| VV |  | Mezisoučet "S5" |  | 19.911 | [13 empty] | VV | 2 | 3 | True | 0 | ROZPOCET
| VV |  | (17,81+20,25+7,27)*0,54 |  | 24.478 | [13 empty] | VV | 2 | 2 | True | 0 | ROZPOCET
| VV |  | Mezisoučet "S6" |  | 24.478 | [13 empty] | VV | 2 | 3 | True | 0 | ROZPOCET
| VV |  | (5,1+1,58)*0,54 |  | 3.607 | [13 empty] | VV | 2 | 2 | True | 0 | ROZPOCET
| VV |  | Mezisoučet "S7" |  | 3.607 | [13 empty] | VV | 2 | 3 | True | 0 | ROZPOCET
| VV |  | Součet |  | 117.826 | [13 empty] | VV | 2 | 4 | True | 1 | ROZPOCET
276 | K | 762395000 | Spojovací prostředky krovů, bednění, laťování, nadstřešních konstrukcí | m3 | 2.315 |  | 0 | CS ÚRS 2021 02 |  |  | základní |  | 0 | 0.023368 | 0.054096 | 0 | 0 | 16 | K | 2 |  |  |  | ROZPOCET |  |  |  |  | 0 | 0 | 0 | 0 | 0 | 1 | 0 | 16 | 352954778
| VV |  | fig55*0,06*0,09 |  | 2.315 | [13 empty] | VV | 2 | 2 | True | 1 | ROZPOCET
277 | K | 762512245 | Montáž podlahové kce podkladové z desek dřevotřískových nebo cementotřískových šroubovaných na dřevo | m2 | 325.03 |  | 0 | CS ÚRS 2021 02 |  |  | základní |  | 0 | 0 | 0 | 0 | 0 | 16 | K | 2 |  |  |  | ROZPOCET |  |  |  |  | 0 | 0 | 0 | 0 | 0 | 1 | 0 | 16 | -2100712951
| VV |  | P04 |  | 325.03 | [13 empty] | VV | 2 | 2 | True | 1 | ROZPOCET
278 | M | 60722252 | deska dřevotřísková surová 2070x2800mm tl 12mm | m2 | 357.533 |  | 0 | CS ÚRS 2021 02 |  |  | základní |  | 0 | 0.00798 | 2.8531 | 0 | 0 | 32 | M | 2 |  |  |  | ROZPOCET |  |  |  |  | 0 | 0 | 0 | 0 | 0 | 1 | 0 | 16 | 848943340
| VV |  | P04*1,1 |  | 357.533 | [13 empty] | VV | 2 | 2 | True | 1 | ROZPOCET
279 | K | 762523104 | Položení podlahy z hoblovaných prken na sraz | m2 | 325.03 |  | 0 | CS ÚRS 2021 02 |  |  | základní |  | 0 | 0 | 0 | 0 | 0 | 16 | K | 2 |  |  |  | ROZPOCET |  |  |  |  | 0 | 0 | 0 | 0 | 0 | 1 | 0 | 16 | 1692391114
| VV |  | P04 |  | 325.03 | [13 empty] | VV | 2 | 2 | True | 1 | ROZPOCET
280 | M | 605161001 | řezivo smrkové sušené | m3 | 8.581 |  | 0 |  |  |  | základní |  | 0 | 0.5 | 4.2905 | 0 | 0 | 32 | M | 2 |  |  |  | ROZPOCET |  |  |  |  | 0 | 0 | 0 | 0 | 0 | 1 | 0 | 16 | 448534318
| VV |  | P04*0,024*1,1 |  | 8.581 | [13 empty] | VV | 2 | 2 | True | 1 | ROZPOCET
281 | K | 762526110 | Položení polštáře pod podlahy při osové vzdálenosti 65 cm | m2 | 325.03 |  | 0 | CS ÚRS 2021 02 |  |  | základní |  | 0 | 0 | 0 | 0 | 0 | 16 | K | 2 |  |  |  | ROZPOCET |  |  |  |  | 0 | 0 | 0 | 0 | 0 | 1 | 0 | 16 | 879016218
| VV |  | P04 |  | 325.03 | [13 empty] | VV | 2 | 2 | True | 1 | ROZPOCET
282 | M | 605161001 | řezivo smrkové sušené | m3 | 1.716 |  | 0 |  |  |  | základní |  | 0 | 0.5 | 0.858 | 0 | 0 | 32 | M | 2 |  |  |  | ROZPOCET |  |  |  |  | 0 | 0 | 0 | 0 | 0 | 1 | 0 | 16 | 1271468242
| VV |  | P04*2*0,10*0,024*1,1 |  | 1.716 | [13 empty] | VV | 2 | 2 | True | 1 | ROZPOCET
283 | K | 762595001 | Spojovací prostředky pro položení dřevěných podlah a zakrytí kanálů | m2 | 325.03 |  | 0 | CS ÚRS 2021 02 |  |  | základní |  | 0 | 0.000197 | 0.064031 | 0 | 0 | 16 | K | 2 |  |  |  | ROZPOCET |  |  |  |  | 0 | 0 | 0 | 0 | 0 | 1 | 0 | 16 | 1835957580
| VV |  | P04 |  | 325.03 | [13 empty] | VV | 2 | 2 | True | 1 | ROZPOCET
284 | K | 998762102 | Přesun hmot tonážní pro kce tesařské v objektech v přes 6 do 12 m | t | 18.341 |  | 0 | CS ÚRS 2021 02 |  |  | základní |  | 0 | 0 | 0 | 0 | 0 | 16 | K | 2 |  |  |  | ROZPOCET |  |  |  |  | 0 | 0 | 0 | 0 | 0 | 1 | 0 | 16 | -1753533085
| D | 763 | Konstrukce suché výstavby |  |  |  | 0 | [5 empty] | 0 |  | 39.8153 |  | 0 | 2 | D | 1 |  |  |  | ROZPOCET | [10 empty] | 0
285 | K | 763111323 | SDK příčka tl 100 mm profil CW+UW 75 desky 1xDF 12,5 s izolací EI 45 Rw do 49 dB | m2 | 4.49 |  | 0 | CS ÚRS 2021 02 |  |  | základní |  | 0 | 0.028657 | 0.12867 | 0 | 0 | 16 | K | 2 |  |  |  | ROZPOCET |  |  |  |  | 0 | 0 | 0 | 0 | 0 | 1 | 0 | 16 | -531223784
| VV |  | 1,75*0,67 "D34" |  | 1.173 | [13 empty] | VV | 2 | 2 | True | 0 | ROZPOCET
| VV |  | 1,88*1,15 "D35" |  | 2.162 | [13 empty] | VV | 2 | 2 | True | 0 | ROZPOCET
| VV |  | 1,5*0,77 "D36" |  | 1.155 | [13 empty] | VV | 2 | 2 | True | 0 | ROZPOCET
| VV |  | Mezisoučet |  | 4.49 | [13 empty] | VV | 2 | 3 | True | 1 | ROZPOCET
286 | K | 763121415 | SDK stěna předsazená tl 112,5 mm profil CW+UW 100 deska 1xA 12,5 bez izolace EI 15 | m2 | 98.802 |  | 0 | CS ÚRS 2021 02 |  |  | základní |  | 0 | 0.013235 | 1.3077 | 0 | 0 | 16 | K | 2 |  |  |  | ROZPOCET |  |  |  |  | 0 | 0 | 0 | 0 | 0 | 1 | 0 | 16 | 860434918
| VV |  | 0,9*0,9*2+0,9*1,5*2 "1105" |  | 4.32 | [13 empty] | VV | 2 | 2 | True | 0 | ROZPOCET
| VV |  | 19,34*2,44 "1106" |  | 47.19 | [13 empty] | VV | 2 | 2 | True | 0 | ROZPOCET
| VV |  | 10,88*2,44 "1112" |  | 26.547 | [13 empty] | VV | 2 | 2 | True | 0 | ROZPOCET
| VV |  | 2,55*2,8 "1204" |  | 7.14 | [13 empty] | VV | 2 | 2 | True | 0 | ROZPOCET
| VV |  | 0,9*1,5*6 "1207" |  | 8.1 | [13 empty] | VV | 2 | 2 | True | 0 | ROZPOCET
| VV |  | 1,5*3,67 "u přenosové lávky" |  | 5.505 | [13 empty] | VV | 2 | 2 | True | 0 | ROZPOCET
| VV | fig51 | Mezisoučet |  | 98.802 | [13 empty] | VV | 2 | 3 | True | 1 | ROZPOCET
287 | K | 763121426 | SDK stěna předsazená tl 112,5 mm profil CW+UW 100 deska 1xH2 12,5 bez izolace EI 15 | m2 | 71.976 |  | 0 | CS ÚRS 2021 02 |  |  | základní |  | 0 | 0.01355 | 0.9753 | 0 | 0 | 16 | K | 2 |  |  |  | ROZPOCET |  |  |  |  | 0 | 0 | 0 | 0 | 0 | 1 | 0 | 16 | -893075668
| VV |  | (1,32+0,35)*2,8 "1209" |  | 4.676 | [13 empty] | VV | 2 | 2 | True | 0 | ROZPOCET
| VV |  | (0,2+0,2)*2,5 "2104" |  | 1 | [13 empty] | VV | 2 | 2 | True | 0 | ROZPOCET
| VV |  | (0,2+0,9+0,2+0,9)*2,5 "2106" |  | 5.5 | [13 empty] | VV | 2 | 2 | True | 0 | ROZPOCET
| VV |  | 1,9*2,5 "2107" |  | 4.75 | [13 empty] | VV | 2 | 2 | True | 0 | ROZPOCET
| VV |  | (1,9+0,2+0,5)*2,5 "2108" |  | 6.5 | [13 empty] | VV | 2 | 2 | True | 0 | ROZPOCET
| VV |  | (0,25+0,4)*2,5 "2111" |  | 1.625 | [13 empty] | VV | 2 | 2 | True | 0 | ROZPOCET
| VV |  | (0,2+0,75)*2,5 "2112" |  | 2.375 | [13 empty] | VV | 2 | 2 | True | 0 | ROZPOCET
| VV |  | (1,8+0,2+0,9)*2,5 "2113" |  | 7.25 | [13 empty] | VV | 2 | 2 | True | 0 | ROZPOCET
| VV |  | (1,8+0,2+0,9)*2,5 "2115" |  | 7.25 | [13 empty] | VV | 2 | 2 | True | 0 | ROZPOCET
| VV |  | (0,2+0,60)*2,5 "2114" |  | 2 | [13 empty] | VV | 2 | 2 | True | 0 | ROZPOCET
| VV |  | (0,15+0,5)*2,5 "2118" |  | 1.625 | [13 empty] | VV | 2 | 2 | True | 0 | ROZPOCET
| VV |  | (0,9+0,2)*2,5 "2121" |  | 2.75 | [13 empty] | VV | 2 | 2 | True | 0 | ROZPOCET
| VV |  | (0,9+0,2)*2,5 "2124" |  | 2.75 | [13 empty] | VV | 2 | 2 | True | 0 | ROZPOCET
| VV |  | (0,25+0,3)*3,0 "2201a" |  | 1.65 | [13 empty] | VV | 2 | 2 | True | 0 | ROZPOCET
| VV |  | (1,9+0,95+0,3)*2,5 "2207" |  | 7.875 | [13 empty] | VV | 2 | 2 | True | 0 | ROZPOCET
| VV |  | (0,95+0,3)*2,5 "2209" |  | 3.125 | [13 empty] | VV | 2 | 2 | True | 0 | ROZPOCET
| VV |  | (0,95+0,3)*2,5 "2211" |  | 3.125 | [13 empty] | VV | 2 | 2 | True | 0 | ROZPOCET
| VV |  | (0,95+0,3)*2,5 "2213" |  | 3.125 | [13 empty] | VV | 2 | 2 | True | 0 | ROZPOCET
| VV |  | (1,04+0,17)*2,5 "2215" |  | 3.025 | [13 empty] | VV | 2 | 2 | True | 0 | ROZPOCET
| VV | fig52 | Mezisoučet |  | 71.976 | [13 empty] | VV | 2 | 3 | True | 1 | ROZPOCET
288 | K | 763121714 | SDK stěna předsazená základní penetrační nátěr | m2 | 170.778 |  | 0 | CS ÚRS 2021 02 |  |  | základní |  | 0 | 0.0001 | 0.017078 | 0 | 0 | 16 | K | 2 |  |  |  | ROZPOCET |  |  |  |  | 0 | 0 | 0 | 0 | 0 | 1 | 0 | 16 | 987848603
| VV |  | fig51 |  | 98.802 | [13 empty] | VV | 2 | 2 | True | 0 | ROZPOCET
| VV |  | fig52 |  | 71.976 | [13 empty] | VV | 2 | 2 | True | 0 | ROZPOCET
| VV |  | Mezisoučet |  | 170.778 | [13 empty] | VV | 2 | 3 | True | 1 | ROZPOCET
289 | K | 763131411 | SDK podhled desky 1xA 12,5 bez izolace dvouvrstvá spodní kce profil CD+UD | m2 | 190.385 |  | 0 | CS ÚRS 2021 02 |  |  | základní |  | 0 | 0.012201 | 2.323 | 0 | 0 | 16 | K | 2 |  |  |  | ROZPOCET |  |  |  |  | 0 | 0 | 0 | 0 | 0 | 1 | 0 | 16 | 1539410618
| VV |  | 28,91+16,32 "1110,1111" |  | 45.23 | [13 empty] | VV | 2 | 2 | True | 0 | ROZPOCET
| VV |  | 7,78+9,79+20,9+3,24+12,66 "1204,1205,1207,1208,1210" |  | 54.37 | [13 empty] | VV | 2 | 2 | True | 0 | ROZPOCET
| VV |  | 4,8*4,8-2,2*2,0-(4,2+3,0)*2*0,6 "2201" |  | 10 | [13 empty] | VV | 2 | 2 | True | 0 | ROZPOCET
| VV |  | 38,95-(1,2*13,2+8,4*0,6) "2202" |  | 18.07 | [13 empty] | VV | 2 | 2 | True | 0 | ROZPOCET
| VV |  | 13,19*(0,85+0,4)+4,03*(1,06+0,4)+0,85*1,06 "2214" |  | 23.272 | [13 empty] | VV | 2 | 2 | True | 0 | ROZPOCET
| VV |  | 21,85*1,28 "2205" |  | 27.968 | [13 empty] | VV | 2 | 2 | True | 0 | ROZPOCET
| VV |  | 5,1*(2,0+0,25) "1105" |  | 11.475 | [13 empty] | VV | 2 | 2 | True | 0 | ROZPOCET
| VV | A7 | Mezisoučet "A7" |  | 190.385 | [13 empty] | VV | 2 | 3 | True | 1 | ROZPOCET
290 | K | 763131451 | SDK podhled deska 1xH2 12,5 bez izolace dvouvrstvá spodní kce profil CD+UD | m2 | 2.19 |  | 0 | CS ÚRS 2021 02 |  |  | základní |  | 0 | 0.012589 | 0.027569 | 0 | 0 | 16 | K | 2 |  |  |  | ROZPOCET |  |  |  |  | 0 | 0 | 0 | 0 | 0 | 1 | 0 | 16 | -1942147497
| VV |  | 2,19 "1209" |  | 2.19 | [13 empty] | VV | 2 | 2 | True | 0 | ROZPOCET
| VV | A8 | Mezisoučet "A8" |  | 2.19 | [13 empty] | VV | 2 | 3 | True | 1 | ROZPOCET
291 | K | 763131714 | SDK podhled základní penetrační nátěr | m2 | 208.355 |  | 0 | CS ÚRS 2021 02 |  |  | základní |  | 0 | 0.0001 | 0.020835 | 0 | 0 | 16 | K | 2 |  |  |  | ROZPOCET |  |  |  |  | 0 | 0 | 0 | 0 | 0 | 1 | 0 | 16 | -1608480710
| VV |  | A7 |  | 190.385 | [13 empty] | VV | 2 | 2 | True | 0 | ROZPOCET
| VV |  | A8 |  | 2.19 | [13 empty] | VV | 2 | 2 | True | 0 | ROZPOCET
| VV |  | A9 |  | 15.78 | [13 empty] | VV | 2 | 2 | True | 0 | ROZPOCET
| VV |  | Mezisoučet |  | 208.355 | [13 empty] | VV | 2 | 3 | True | 1 | ROZPOCET
292 | K | 763132122 | SDK podhled samostatný požární předěl 2xDF 15 mm TI 60 mm 40 kg/m3 EI Z/S 60/60 dvouvrstvá spodní kce CD+UD | m2 | 15.78 |  | 0 | CS ÚRS 2021 02 |  |  | základní |  | 0 | 0.035211 | 0.55563 | 0 | 0 | 16 | K | 2 |  |  |  | ROZPOCET |  |  |  |  | 0 | 0 | 0 | 0 | 0 | 1 | 0 | 16 | 1961936830
| VV |  | (1,2+0,6)*1,1 "2203" |  | 1.98 | [13 empty] | VV | 2 | 2 | True | 0 | ROZPOCET
| VV |  | 13,8 "1110" |  | 13.8 | [13 empty] | VV | 2 | 2 | True | 0 | ROZPOCET
| VV | A9 | Mezisoučet "A9" |  | 15.78 | [13 empty] | VV | 2 | 3 | True | 1 | ROZPOCET
293 | K | 763172321 | Montáž dvířek revizních jednoplášťových SDK kcí vel. 200x200 mm pro příčky a předsazené stěny | kus | 8 |  | 0 | CS ÚRS 2021 02 |  |  | základní |  | 0 | 2.6e-05 | 0.000208 | 0 | 0 | 16 | K | 2 |  |  |  | ROZPOCET |  |  |  |  | 0 | 0 | 0 | 0 | 0 | 1 | 0 | 16 | -1552064360
| VV |  | 2 "V08" |  | 2 | [13 empty] | VV | 2 | 2 | True | 0 | ROZPOCET
| VV |  | 2 "V09" |  | 2 | [13 empty] | VV | 2 | 2 | True | 0 | ROZPOCET
| VV |  | 4 "V10" |  | 4 | [13 empty] | VV | 2 | 2 | True | 0 | ROZPOCET
| VV |  | Mezisoučet |  | 8 | [13 empty] | VV | 2 | 3 | True | 1 | ROZPOCET
294 | M | 59030710 | dvířka revizní jednokřídlá s automatickým zámkem 200x200mm | kus | 8 |  | 0 | CS ÚRS 2021 02 |  |  | základní |  | 0 | 0.0009 | 0.0072 | 0 | 0 | 32 | M | 2 |  |  |  | ROZPOCET |  |  |  |  | 0 | 0 | 0 | 0 | 0 | 1 | 0 | 16 | 1823389839
295 | K | 763172322 | Montáž dvířek revizních jednoplášťových SDK kcí vel. 300x300 mm pro příčky a předsazené stěny | kus | 3 |  | 0 | CS ÚRS 2021 02 |  |  | základní |  | 0 | 2.6e-05 | 7.8e-05 | 0 | 0 | 16 | K | 2 |  |  |  | ROZPOCET |  |  |  |  | 0 | 0 | 0 | 0 | 0 | 1 | 0 | 16 | 1285270802
| VV |  | 1 "V11" |  | 1 | [13 empty] | VV | 2 | 2 | True | 0 | ROZPOCET
| VV |  | 1 "V12" |  | 1 | [13 empty] | VV | 2 | 2 | True | 0 | ROZPOCET
| VV |  | 1 "V14" |  | 1 | [13 empty] | VV | 2 | 2 | True | 0 | ROZPOCET
| VV |  | Mezisoučet |  | 3 | [13 empty] | VV | 2 | 3 | True | 1 | ROZPOCET
296 | M | 59030711 | dvířka revizní jednokřídlá s automatickým zámkem 300x300mm | kus | 3 |  | 0 | CS ÚRS 2021 02 |  |  | základní |  | 0 | 0.0014 | 0.0042 | 0 | 0 | 32 | M | 2 |  |  |  | ROZPOCET |  |  |  |  | 0 | 0 | 0 | 0 | 0 | 1 | 0 | 16 | -1973627737
297 | K | 763172323 | Montáž dvířek revizních jednoplášťových SDK kcí vel. 400x400 mm pro příčky a předsazené stěny | kus | 2 |  | 0 | CS ÚRS 2021 02 |  |  | základní |  | 0 | 3.2e-05 | 6.4e-05 | 0 | 0 | 16 | K | 2 |  |  |  | ROZPOCET |  |  |  |  | 0 | 0 | 0 | 0 | 0 | 1 | 0 | 16 | 1637292177
| VV |  | 2 "V13" |  | 2 | [13 empty] | VV | 2 | 2 | True | 0 | ROZPOCET
| VV |  | Mezisoučet |  | 2 | [13 empty] | VV | 2 | 3 | True | 1 | ROZPOCET
298 | M | 59030712 | dvířka revizní jednokřídlá s automatickým zámkem 400x400mm | kus | 2 |  | 0 | CS ÚRS 2021 02 |  |  | základní |  | 0 | 0.0022 | 0.0044 | 0 | 0 | 32 | M | 2 |  |  |  | ROZPOCET |  |  |  |  | 0 | 0 | 0 | 0 | 0 | 1 | 0 | 16 | 979448348
299 | K | 7632235211 | Dřevěný obklad profil CW+UW 75 deska OSB 1x12 mm + DTD 1x16 mm - T01,02,03,04,05,06,08 | m2 | 561.7 |  | 0 |  |  |  | základní |  | 0 | 0.025396 | 14.2652 | 0 | 0 | 16 | K | 2 |  |  |  | ROZPOCET |  |  |  |  | 0 | 0 | 0 | 0 | 0 | 1 | 0 | 16 | -2124625467
| VV |  | (45,0-0,8*3)*(1,095+0,1)+(2,65+2,65)*(3,165-1,095)-1,8*2,02*2 "T01a" |  | 54.606 | [13 empty] | VV | 2 | 2 | True | 0 | ROZPOCET
| VV |  | 23,7*(3,165+0,1)-1,8*2,02 "T01b" |  | 73.745 | [13 empty] | VV | 2 | 2 | True | 0 | ROZPOCET
| VV |  | (23,7-6,8)*(3,165+0,1)-1,2*2,02-2,7*2,7 "T01c" |  | 45.465 | [13 empty] | VV | 2 | 2 | True | 0 | ROZPOCET
| VV |  | 45,0*(3,165+0,08+0,3)-1,1*2,02 "T02" |  | 157.303 | [13 empty] | VV | 2 | 2 | True | 0 | ROZPOCET
| VV |  | 13,26*(3,0+0,08+0,1) "T03a" |  | 42.167 | [13 empty] | VV | 2 | 2 | True | 0 | ROZPOCET
| VV |  | 13,26*(3,0+0,08+0,1)-1,7*2,02-1,75*2,5-5,85*2,5 "T03b" |  | 19.733 | [13 empty] | VV | 2 | 2 | True | 0 | ROZPOCET
| VV |  | 21,76*(3,0+0,08+0,1)-1,7*2,02*2 "T03c" |  | 62.329 | [13 empty] | VV | 2 | 2 | True | 0 | ROZPOCET
| VV |  | 10,88*(1,0+0,21) "T04" |  | 13.165 | [13 empty] | VV | 2 | 2 | True | 0 | ROZPOCET
| VV |  | 13,24*(1,0+0,21) "T05" |  | 16.02 | [13 empty] | VV | 2 | 2 | True | 0 | ROZPOCET
| VV |  | 32,49*(1,2+0,21) "T06" |  | 45.811 | [13 empty] | VV | 2 | 2 | True | 0 | ROZPOCET
| VV |  | 6,0*(2,5+0,08+0,1) "T08a" |  | 16.08 | [13 empty] | VV | 2 | 2 | True | 0 | ROZPOCET
| VV |  | 2,85*(2,5+0,08+0,1) "T08b" |  | 7.638 | [13 empty] | VV | 2 | 2 | True | 0 | ROZPOCET
| VV |  | 2,85*(2,5+0,08+0,1) "T08c" |  | 7.638 | [13 empty] | VV | 2 | 2 | True | 0 | ROZPOCET
| VV |  | Mezisoučet |  | 561.7 | [13 empty] | VV | 2 | 3 | True | 1 | ROZPOCET
300 | M | 15952142 | plech děrovaný Pz oko kruhové D 5mm tl 1mm tabule | m2 | 22.35 |  | 0 | CS ÚRS 2021 02 |  |  | základní |  | 0 | 0.0052 | 0.11622 | 0 | 0 | 32 | M | 2 |  |  |  | ROZPOCET |  |  |  |  | 0 | 0 | 0 | 0 | 0 | 1 | 0 | 16 | 849352309
| VV |  | 13,5+1,3+3,05+4,5 |  | 22.35 | [13 empty] | VV | 2 | 2 | True | 0 | ROZPOCET
| VV |  | Mezisoučet "T02,T04,T05,T06" |  | 22.35 | [13 empty] | VV | 2 | 3 | True | 1 | ROZPOCET
301 | K | 7632235212 | Dřevěný obklad profil CW+UW 75 deska DTD 1x16 mm - T07 | m2 | 33.159 |  | 0 |  |  |  | základní |  | 0 | 0.017836 | 0.59144 | 0 | 0 | 16 | K | 2 |  |  |  | ROZPOCET |  |  |  |  | 0 | 0 | 0 | 0 | 0 | 1 | 0 | 16 | -1361532077
| VV |  | (32,49-1,85*2+0,55*4)*(0,9+0,17) "T07" |  | 33.159 | [13 empty] | VV | 2 | 2 | True | 0 | ROZPOCET
| VV |  | Mezisoučet |  | 33.159 | [13 empty] | VV | 2 | 3 | True | 1 | ROZPOCET
302 | K | 763412113 | Sanitární příčky do suchého prostředí, desky laminované tl 25 mm | m2 | 49.62 |  | 0 | CS ÚRS 2021 02 |  |  | základní |  | 0 | 0.047246 | 2.3443 | 0 | 0 | 16 | K | 2 |  |  |  | ROZPOCET |  |  |  |  | 0 | 0 | 0 | 0 | 0 | 1 | 0 | 16 | -30923849
| VV |  | (1,5+1,9)*2,0*2 "V01" |  | 13.6 | [13 empty] | VV | 2 | 2 | True | 0 | ROZPOCET
| VV |  | 1,6*2,0*6 "V02" |  | 19.2 | [13 empty] | VV | 2 | 2 | True | 0 | ROZPOCET
| VV |  | (1,5+1,93)*2,0*2 "V03" |  | 13.72 | [13 empty] | VV | 2 | 2 | True | 0 | ROZPOCET
| VV |  | 1,55*2,0*1 "V04" |  | 3.1 | [13 empty] | VV | 2 | 2 | True | 0 | ROZPOCET
| VV |  | Mezisoučet |  | 49.62 | [13 empty] | VV | 2 | 3 | True | 1 | ROZPOCET
303 | K | 763412123 | Dveře sanitárních příček, desky laminované tl 25 mm, š do 800 mm, v do 2000 mm | kus | 15 |  | 0 | CS ÚRS 2021 02 |  |  | základní |  | 0 | 0.043965 | 0.65947 | 0 | 0 | 16 | K | 2 |  |  |  | ROZPOCET |  |  |  |  | 0 | 0 | 0 | 0 | 0 | 1 | 0 | 16 | 1661588496
| VV |  | 2*2 "V01" |  | 4 | [13 empty] | VV | 2 | 2 | True | 0 | ROZPOCET
| VV |  | 1*6 "V02" |  | 6 | [13 empty] | VV | 2 | 2 | True | 0 | ROZPOCET
| VV |  | 2*2 "V03" |  | 4 | [13 empty] | VV | 2 | 2 | True | 0 | ROZPOCET
| VV |  | 1*1 "V04" |  | 1 | [13 empty] | VV | 2 | 2 | True | 0 | ROZPOCET
| VV |  | Mezisoučet |  | 15 | [13 empty] | VV | 2 | 3 | True | 1 | ROZPOCET
304 | K | 763412213 | Dělící přepážky k pisoárům, desky laminované tl 25 mm | m2 | 1.95 |  | 0 | CS ÚRS 2021 02 |  |  | základní |  | 0 | 0.027891 | 0.054387 | 0 | 0 | 16 | K | 2 |  |  |  | ROZPOCET |  |  |  |  | 0 | 0 | 0 | 0 | 0 | 1 | 0 | 16 | 1379690900
| VV |  | 0,65*1,5*2 "V05" |  | 1.95 | [13 empty] | VV | 2 | 2 | True | 1 | ROZPOCET
305 | K | 763431011 | Montáž minerálního podhledu s vyjímatelnými panely vel. do 0,36 m2 na zavěšený polozapuštěný rošt | m2 | 313.142 |  | 0 | CS ÚRS 2021 02 |  |  | základní |  | 0 | 0.00117 | 0.36638 | 0 | 0 | 16 | K | 2 |  |  |  | ROZPOCET |  |  |  |  | 0 | 0 | 0 | 0 | 0 | 1 | 0 | 16 | -1686614258
| VV |  | 18,67 "2102" |  | 18.67 | [13 empty] | VV | 2 | 2 | True | 0 | ROZPOCET
| VV |  | (4,2+3,0)*2*0,6 "2201" |  | 8.64 | [13 empty] | VV | 2 | 2 | True | 0 | ROZPOCET
| VV | A4 | Mezisoučet "A4" |  | 27.31 | [13 empty] | VV | 2 | 3 | True | 0 | ROZPOCET
| VV |  | 5,12+3,96+6,59+7,95+10,15+15,36+16,17+9,95+16,08+10,22+11,01+5,58+4,08+10,77+5,58+4,08 "1.n.p. SO 02" |  | 142.65 | [13 empty] | VV | 2 | 2 | True | 0 | ROZPOCET
| VV |  | 1,64*1,94+3,1+11,68+10,15+12,5+10,88+12,3+10,68+12,5+11,04+15,52+4,63+7,25+7,76+10,01 "2.n.p. SO 02" |  | 143.182 | [13 empty] | VV | 2 | 2 | True | 0 | ROZPOCET
| VV | A5 | Mezisoučet "A5" |  | 285.832 | [13 empty] | VV | 2 | 3 | True | 0 | ROZPOCET
| VV |  | Součet |  | 313.142 | [13 empty] | VV | 2 | 4 | True | 1 | ROZPOCET
306 | M | 59036075 | panel akustický polozapuštěná hrana viditelný rošt š 24mm bílá tl 15mm | m2 | 328.8 |  | 0 | CS ÚRS 2021 02 |  |  | základní |  | 0 | 0.00165 | 0.54252 | 0 | 0 | 32 | M | 2 |  |  |  | ROZPOCET |  |  |  |  | 0 | 0 | 0 | 0 | 0 | 1 | 0 | 16 | 1393449459
| VV |  | A4*1,05 |  | 28.676 | [13 empty] | VV | 2 | 2 | True | 0 | ROZPOCET
| VV |  | A5*1,05 |  | 300.124 | [13 empty] | VV | 2 | 2 | True | 0 | ROZPOCET
| VV |  | Mezisoučet |  | 328.8 | [13 empty] | VV | 2 | 3 | True | 1 | ROZPOCET
307 | K | 763431012 | Montáž minerálního podhledu s vyjímatelnými panely vel. přes 0,36 do 0,72 m2 na zavěšený polozapuštěný rošt | m2 | 256.542 |  | 0 | CS ÚRS 2021 02 |  |  | základní |  | 0 | 0.000945 | 0.24243 | 0 | 0 | 16 | K | 2 |  |  |  | ROZPOCET |  |  |  |  | 0 | 0 | 0 | 0 | 0 | 1 | 0 | 16 | 1475982209
| VV |  | 67,42 "2105" |  | 67.42 | [13 empty] | VV | 2 | 2 | True | 0 | ROZPOCET
| VV |  | 15,36 "2109" |  | 15.36 | [13 empty] | VV | 2 | 2 | True | 0 | ROZPOCET
| VV |  | 15,45 "2116" |  | 15.45 | [13 empty] | VV | 2 | 2 | True | 0 | ROZPOCET
| VV |  | 1,2*13,2+8,4*0,6 "2202" |  | 20.88 | [13 empty] | VV | 2 | 2 | True | 0 | ROZPOCET
| VV | A3 | Mezisoučet "A3" |  | 119.11 | [13 empty] | VV | 2 | 3 | True | 0 | ROZPOCET
| VV |  | 13,97 "2119" |  | 13.97 | [13 empty] | VV | 2 | 2 | True | 0 | ROZPOCET
| VV |  | 32,49*(3,3+0,5) "1202" |  | 123.462 | [13 empty] | VV | 2 | 2 | True | 0 | ROZPOCET
| VV | A6 | Mezisoučet "A6" |  | 137.432 | [13 empty] | VV | 2 | 3 | True | 0 | ROZPOCET
| VV |  | Součet |  | 256.542 | [13 empty] | VV | 2 | 4 | True | 1 | ROZPOCET
308 | M | 59036075 | panel akustický polozapuštěná hrana viditelný rošt š 24mm bílá tl 15mm | m2 | 269.37 |  | 0 | CS ÚRS 2021 02 |  |  | základní |  | 0 | 0.00165 | 0.44446 | 0 | 0 | 32 | M | 2 |  |  |  | ROZPOCET |  |  |  |  | 0 | 0 | 0 | 0 | 0 | 1 | 0 | 16 | -1287954646
| VV |  | A3*1,05 |  | 125.066 | [13 empty] | VV | 2 | 2 | True | 0 | ROZPOCET
| VV |  | A6*1,05 |  | 144.304 | [13 empty] | VV | 2 | 2 | True | 0 | ROZPOCET
| VV |  | Mezisoučet |  | 269.37 | [13 empty] | VV | 2 | 3 | True | 1 | ROZPOCET
309 | K | 763732212 | Montáž střešní konstrukce v do 10 m z plnostěnných vazníků konstrukční dl přes 10 do 18 m | m | 124.72 |  | 0 | CS ÚRS 2021 02 |  |  | základní |  | 0 | 0 | 0 | 0 | 0 | 16 | K | 2 |  |  |  | ROZPOCET |  |  |  |  | 0 | 0 | 0 | 0 | 0 | 1 | 0 | 16 | 1554388738
| VV |  | 15,59*8 "D 1.2.06" |  | 124.72 | [13 empty] | VV | 2 | 2 | True | 1 | ROZPOCET
310 | M | 612232721 | dřevěný vazník lepené lamelové dřevo GL24h | m3 | 33.674 |  | 0 |  |  |  | základní |  | 0 | 0.44 | 14.8166 | 0 | 0 | 32 | M | 2 |  |  |  | ROZPOCET |  |  |  |  | 0 | 0 | 0 | 0 | 0 | 1 | 0 | 16 | 147989099
| VV |  | 15,59*8*0,3*(1,1+0,7)/2 "D 1.2.06" |  | 33.674 | [13 empty] | VV | 2 | 2 | True | 1 | ROZPOCET
311 | K | 998763302 | Přesun hmot tonážní pro sádrokartonové konstrukce v objektech v přes 6 do 12 m | t | 39.815 |  | 0 | CS ÚRS 2021 02 |  |  | základní |  | 0 | 0 | 0 | 0 | 0 | 16 | K | 2 |  |  |  | ROZPOCET |  |  |  |  | 0 | 0 | 0 | 0 | 0 | 1 | 0 | 16 | 224598731
| D | 764 | Konstrukce klempířské |  |  |  | 0 | [5 empty] | 0 |  | 0.8473 |  | 0 | 2 | D | 1 |  |  |  | ROZPOCET | [10 empty] | 0
312 | K | 764111671 | Krytina železobetonových desek z Pz plechu s povrchovou úpravou | m2 | 0.8 |  | 0 | CS ÚRS 2021 02 |  |  | základní |  | 0 | 0.0065994 | 0.0052795 | 0 | 0 | 16 | K | 2 |  |  |  | ROZPOCET |  |  |  |  | 0 | 0 | 0 | 0 | 0 | 1 | 0 | 16 | 448590368
| VV |  | 0,8 "K23" |  | 0.8 | [13 empty] | VV | 2 | 2 | True | 1 | ROZPOCET
313 | K | 764212633 | Oplechování štítu závětrnou lištou z Pz s povrchovou úpravou rš 250 mm | m | 30 |  | 0 | CS ÚRS 2021 02 |  |  | základní |  | 0 | 0.0021769 | 0.065306 | 0 | 0 | 16 | K | 2 |  |  |  | ROZPOCET |  |  |  |  | 0 | 0 | 0 | 0 | 0 | 1 | 0 | 16 | 238645598
| VV |  | 30,0 "K16" |  | 30 | [13 empty] | VV | 2 | 2 | True | 1 | ROZPOCET
314 | K | 764212660 | Oplechování rovné okapové hrany z Pz s povrchovou úpravou rš 120 mm | m | 30 |  | 0 | CS ÚRS 2021 02 |  |  | základní |  | 0 | 0.0012975 | 0.038925 | 0 | 0 | 16 | K | 2 |  |  |  | ROZPOCET |  |  |  |  | 0 | 0 | 0 | 0 | 0 | 1 | 0 | 16 | -1399872079
| VV |  | 30,0 "K17" |  | 30 | [13 empty] | VV | 2 | 2 | True | 1 | ROZPOCET
315 | K | 764214409 | Oplechování horních ploch a nadezdívek (atik) bez rohů z Pz plechu mechanicky kotvené rš 800 mm | m | 1.6 |  | 0 | CS ÚRS 2021 02 |  |  | základní |  | 0 | 0.0044252 | 0.0070803 | 0 | 0 | 16 | K | 2 |  |  |  | ROZPOCET |  |  |  |  | 0 | 0 | 0 | 0 | 0 | 1 | 0 | 16 | -680965821
| VV |  | 1,6 "K22" |  | 1.6 | [13 empty] | VV | 2 | 2 | True | 1 | ROZPOCET
316 | K | 764216642 | Oplechování rovných parapetů celoplošně lepené z Pz s povrchovou úpravou rš 200 mm | m | 12.6 |  | 0 | CS ÚRS 2021 02 |  |  | základní |  | 0 | 0.0021602 | 0.027219 | 0 | 0 | 16 | K | 2 |  |  |  | ROZPOCET |  |  |  |  | 0 | 0 | 0 | 0 | 0 | 1 | 0 | 16 | -1005801295
| VV |  | 12,6 "K01" |  | 12.6 | [13 empty] | VV | 2 | 2 | True | 1 | ROZPOCET
317 | K | 764216644 | Oplechování rovných parapetů celoplošně lepené z Pz s povrchovou úpravou rš 330 mm | m | 67.5 |  | 0 | CS ÚRS 2021 02 |  |  | základní |  | 0 | 0.0035815 | 0.24175 | 0 | 0 | 16 | K | 2 |  |  |  | ROZPOCET |  |  |  |  | 0 | 0 | 0 | 0 | 0 | 1 | 0 | 16 | -2121196929
| VV |  | 67,5 "K02" |  | 67.5 | [13 empty] | VV | 2 | 2 | True | 1 | ROZPOCET
318 | K | 764222430 | Oplechování rovné okapové hrany z Al plechu rš 120 mm | m | 112.05 |  | 0 | CS ÚRS 2021 02 |  |  | základní |  | 0 | 0.000308 | 0.034511 | 0 | 0 | 16 | K | 2 |  |  |  | ROZPOCET |  |  |  |  | 0 | 0 | 0 | 0 | 0 | 1 | 0 | 16 | 1869478186
| VV |  | 82,05 "K18" |  | 82.05 | [13 empty] | VV | 2 | 2 | True | 0 | ROZPOCET
| VV |  | 30,0 "K19" |  | 30 | [13 empty] | VV | 2 | 2 | True | 0 | ROZPOCET
| VV |  | Mezisoučet |  | 112.05 | [13 empty] | VV | 2 | 3 | True | 1 | ROZPOCET
319 | K | 764225407 | Oplechování horních ploch a nadezdívek (atik) bez rohů z Al plechu celoplošně lepené rš 670 mm | m | 13.8 |  | 0 | CS ÚRS 2021 02 |  |  | základní |  | 0 | 0.0028039 | 0.038695 | 0 | 0 | 16 | K | 2 |  |  |  | ROZPOCET |  |  |  |  | 0 | 0 | 0 | 0 | 0 | 1 | 0 | 16 | 795140561
| VV |  | 2,3*6 "K21" |  | 13.8 | [13 empty] | VV | 2 | 2 | True | 1 | ROZPOCET
320 | K | 764511601 | Žlab podokapní půlkruhový z Pz s povrchovou úpravou rš 250 mm | m | 1.1 |  | 0 | CS ÚRS 2021 02 |  |  | základní |  | 0 | 0.0022775 | 0.0025053 | 0 | 0 | 16 | K | 2 |  |  |  | ROZPOCET |  |  |  |  | 0 | 0 | 0 | 0 | 0 | 1 | 0 | 16 | -352299172
| VV |  | 1,1 "K10" |  | 1.1 | [13 empty] | VV | 2 | 2 | True | 1 | ROZPOCET
321 | K | 764511603 | Žlab podokapní půlkruhový z Pz s povrchovou úpravou rš 400 mm | m | 3.2 |  | 0 | CS ÚRS 2021 02 |  |  | základní |  | 0 | 0.0016243 | 0.0051978 | 0 | 0 | 16 | K | 2 |  |  |  | ROZPOCET |  |  |  |  | 0 | 0 | 0 | 0 | 0 | 1 | 0 | 16 | -1842633684
| VV |  | 3,2 "K09" |  | 3.2 | [13 empty] | VV | 2 | 2 | True | 1 | ROZPOCET
322 | K | 7645116031 | Žlab podokapní půlkruhový z Pz s povrchovou úpravou rš 500 mm | m | 134 |  | 0 |  |  |  | základní |  | 0 | 0.0016243 | 0.21766 | 0 | 0 | 16 | K | 2 |  |  |  | ROZPOCET |  |  |  |  | 0 | 0 | 0 | 0 | 0 | 1 | 0 | 16 | 1756212103
| VV |  | 134,0 "K08" |  | 134 | [13 empty] | VV | 2 | 2 | True | 1 | ROZPOCET
323 | K | 764511641 | Kotlík oválný (trychtýřový) pro podokapní žlaby z Pz s povrchovou úpravou do 250/90 mm | kus | 1 |  | 0 | CS ÚRS 2021 02 |  |  | základní |  | 0 | 0.000312 | 0.000312 | 0 | 0 | 16 | K | 2 |  |  |  | ROZPOCET |  |  |  |  | 0 | 0 | 0 | 0 | 0 | 1 | 0 | 16 | 917685857
| VV |  | 1 |  | 1 | [13 empty] | VV | 2 | 2 | True | 1 | ROZPOCET
324 | K | 764511644 | Kotlík oválný (trychtýřový) pro podokapní žlaby z Pz s povrchovou úpravou 400/100 mm | kus | 1 |  | 0 | CS ÚRS 2021 02 |  |  | základní |  | 0 | 0.000252 | 0.000252 | 0 | 0 | 16 | K | 2 |  |  |  | ROZPOCET |  |  |  |  | 0 | 0 | 0 | 0 | 0 | 1 | 0 | 16 | 245521156
| VV |  | 1 |  | 1 | [13 empty] | VV | 2 | 2 | True | 1 | ROZPOCET
325 | K | 7645116441 | Kotlík oválný (trychtýřový) pro podokapní žlaby z Pz s povrchovou úpravou 500/150 mm | kus | 10 |  | 0 |  |  |  | základní |  | 0 | 0.000252 | 0.00252 | 0 | 0 | 16 | K | 2 |  |  |  | ROZPOCET |  |  |  |  | 0 | 0 | 0 | 0 | 0 | 1 | 0 | 16 | -175037772
| VV |  | 10 |  | 10 | [13 empty] | VV | 2 | 2 | True | 1 | ROZPOCET
326 | K | 764518621 | Svody kruhové včetně objímek, kolen, odskoků z Pz s povrchovou úpravou průměru do 90 mm | m | 0.6 |  | 0 | CS ÚRS 2021 02 |  |  | základní |  | 0 | 0.0019081 | 0.0011449 | 0 | 0 | 16 | K | 2 |  |  |  | ROZPOCET |  |  |  |  | 0 | 0 | 0 | 0 | 0 | 1 | 0 | 16 | 1324657874
| VV |  | 0,6 "K13" |  | 0.6 | [13 empty] | VV | 2 | 2 | True | 1 | ROZPOCET
327 | K | 764518622 | Svody kruhové včetně objímek, kolen, odskoků z Pz s povrchovou úpravou průměru 100 mm | m | 4.2 |  | 0 | CS ÚRS 2021 02 |  |  | základní |  | 0 | 0.0021656 | 0.0090955 | 0 | 0 | 16 | K | 2 |  |  |  | ROZPOCET |  |  |  |  | 0 | 0 | 0 | 0 | 0 | 1 | 0 | 16 | -1860211143
| VV |  | 3,4 "K12" |  | 3.4 | [13 empty] | VV | 2 | 2 | True | 0 | ROZPOCET
| VV |  | 0,8 "K20" |  | 0.8 | [13 empty] | VV | 2 | 2 | True | 0 | ROZPOCET
| VV |  | Mezisoučet |  | 4.2 | [13 empty] | VV | 2 | 3 | True | 1 | ROZPOCET
328 | K | 7645186231 | Svody kruhové včetně objímek, kolen, odskoků z Pz s povrchovou úpravou průměru 150 mm | m | 71.2 |  | 0 |  |  |  | základní |  | 0 | 0.0021046 | 0.14985 | 0 | 0 | 16 | K | 2 |  |  |  | ROZPOCET |  |  |  |  | 0 | 0 | 0 | 0 | 0 | 1 | 0 | 16 | 666923209
| VV |  | 71,2 "K11" |  | 71.2 | [13 empty] | VV | 2 | 2 | True | 1 | ROZPOCET
329 | K | 998764102 | Přesun hmot tonážní pro konstrukce klempířské v objektech v přes 6 do 12 m | t | 0.847 |  | 0 | CS ÚRS 2021 02 |  |  | základní |  | 0 | 0 | 0 | 0 | 0 | 16 | K | 2 |  |  |  | ROZPOCET |  |  |  |  | 0 | 0 | 0 | 0 | 0 | 1 | 0 | 16 | 1593139434
| D | 766 | Konstrukce truhlářské |  |  |  | 0 | [5 empty] | 0 |  | 4.1002 |  | 0.26527 | 2 | D | 1 |  |  |  | ROZPOCET | [10 empty] | 0
330 | K | 766211100 | Montáž madel schodišťových dřevených nebo verzalitových dílčích | m | 13.5 |  | 0 | CS ÚRS 2021 02 |  |  | základní |  | 0 | 0 | 0 | 0 | 0 | 16 | K | 2 |  |  |  | ROZPOCET |  |  |  |  | 0 | 0 | 0 | 0 | 0 | 1 | 0 | 16 | 1050212890
| VV |  | 13,5 "Z21" |  | 13.5 | [13 empty] | VV | 2 | 2 | True | 1 | ROZPOCET
331 | K | 766211811 | Demontáž schodišťového madla | m | 13.5 |  | 0 | CS ÚRS 2021 02 |  |  | základní |  | 0 | 0 | 0 | 0.01965 | 0.26527 | 16 | K | 2 |  |  |  | ROZPOCET |  |  |  |  | 0 | 0 | 0 | 0 | 0 | 1 | 0 | 16 | -1001699055
| VV |  | 13,5 "Z21" |  | 13.5 | [13 empty] | VV | 2 | 2 | True | 1 | ROZPOCET
332 | K | 766416243 | Montáž obložení stěn pl přes 5 m2 panely z aglomerovaných desek přes 1,50 m2 | m2 | 27.2 |  | 0 | CS ÚRS 2021 02 |  |  | základní |  | 0 | 0 | 0 | 0 | 0 | 16 | K | 2 |  |  |  | ROZPOCET |  |  |  |  | 0 | 0 | 0 | 0 | 0 | 1 | 0 | 16 | -164926845
| VV |  | (3,0+5,0)*2*1,7 "doskočiště řez 4" |  | 27.2 | [13 empty] | VV | 2 | 2 | True | 0 | ROZPOCET
| VV |  | Mezisoučet "SO 02" |  | 27.2 | [13 empty] | VV | 2 | 3 | True | 1 | ROZPOCET
333 | M | 60722284 | deska dřevotřísková laminovaná 2070x2800mm tl 19mm | m2 | 29.92 |  | 0 | CS ÚRS 2021 02 |  |  | základní |  | 0 | 0.01744 | 0.5218 | 0 | 0 | 32 | M | 2 |  |  |  | ROZPOCET |  |  |  |  | 0 | 0 | 0 | 0 | 0 | 1 | 0 | 16 | 1747070415
| VV |  | (3,0+5,0)*2*1,7*1,1 "doskočiště řez 4" |  | 29.92 | [13 empty] | VV | 2 | 2 | True | 0 | ROZPOCET
| VV |  | Mezisoučet "SO 02" |  | 29.92 | [13 empty] | VV | 2 | 3 | True | 1 | ROZPOCET
334 | K | 766417211 | Montáž obložení stěn podkladového roštu | m | 54.4 |  | 0 | CS ÚRS 2021 02 |  |  | základní |  | 0 | 0 | 0 | 0 | 0 | 16 | K | 2 |  |  |  | ROZPOCET |  |  |  |  | 0 | 0 | 0 | 0 | 0 | 1 | 0 | 16 | 760004232
| VV |  | (3,0+5,0)*2*1,7*2 "doskočiště řez 4" |  | 54.4 | [13 empty] | VV | 2 | 2 | True | 0 | ROZPOCET
| VV |  | Mezisoučet "SO 02" |  | 54.4 | [13 empty] | VV | 2 | 3 | True | 1 | ROZPOCET
335 | M | 60514114 | řezivo jehličnaté lať impregnovaná dl 4 m | m3 | 0.144 |  | 0 | CS ÚRS 2021 02 |  |  | základní |  | 0 | 0.55 | 0.0792 | 0 | 0 | 32 | M | 2 |  |  |  | ROZPOCET |  |  |  |  | 0 | 0 | 0 | 0 | 0 | 1 | 0 | 16 | -2117349612
| VV |  | (3,0+5,0)*2*1,7*2*0,06*0,04*1,1 "doskočiště řez 4" |  | 0.144 | [13 empty] | VV | 2 | 2 | True | 0 | ROZPOCET
| VV |  | Mezisoučet "SO 02" |  | 0.144 | [13 empty] | VV | 2 | 3 | True | 1 | ROZPOCET
336 | K | 766622131 | Montáž plastových oken plochy přes 1 m2 otevíravých v do 1,5 m s rámem do zdiva | m2 | 27 |  | 0 | CS ÚRS 2021 02 |  |  | základní |  | 0 | 0.00026849 | 0.0072492 | 0 | 0 | 16 | K | 2 |  |  |  | ROZPOCET |  |  |  |  | 0 | 0 | 0 | 0 | 0 | 1 | 0 | 16 | -1202176546
| VV |  | 0,9*1,5*17 "posunutá původní okna" |  | 22.95 | [13 empty] | VV | 2 | 2 | True | 0 | ROZPOCET
| VV |  | 0,9*1,5*3 "O10" |  | 4.05 | [13 empty] | VV | 2 | 2 | True | 0 | ROZPOCET
| VV |  | Mezisoučet |  | 27 | [13 empty] | VV | 2 | 3 | True | 1 | ROZPOCET
337 | M | 61140051 | okno plastové otevíravé/sklopné dvojsklo přes plochu 1m2 do v 1,5m | m2 | 4.05 |  | 0 | CS ÚRS 2021 02 |  |  | základní |  | 0 | 0.03056 | 0.12377 | 0 | 0 | 32 | M | 2 |  |  |  | ROZPOCET |  |  |  |  | 0 | 0 | 0 | 0 | 0 | 1 | 0 | 16 | 915486522
| VV |  | 0,9*1,5*3 "O10" |  | 4.05 | [13 empty] | VV | 2 | 2 | True | 1 | ROZPOCET
338 | K | 766629215 | Příplatek k montáži oken za izolaci pro rovné ostění připojovací spára do 45 mm | m | 96 |  | 0 | CS ÚRS 2021 02 |  |  | základní |  | 0 | 0.00016025 | 0.015384 | 0 | 0 | 16 | K | 2 |  |  |  | ROZPOCET |  |  |  |  | 0 | 0 | 0 | 0 | 0 | 1 | 0 | 16 | 92680309
| VV |  | (0,9+1,5)*2*17 "posunutá původní okna" |  | 81.6 | [13 empty] | VV | 2 | 2 | True | 0 | ROZPOCET
| VV |  | (0,9+1,5)*2*3 "O10" |  | 14.4 | [13 empty] | VV | 2 | 2 | True | 0 | ROZPOCET
| VV |  | Mezisoučet |  | 96 | [13 empty] | VV | 2 | 3 | True | 1 | ROZPOCET
339 | K | 766629613 | Předsazená montáž oken kotvením do TI nosného profilu vyložení do 90 mm | m | 117.04 |  | 0 | CS ÚRS 2021 02 |  |  | základní |  | 0 | 0.0039105 | 0.45768 | 0 | 0 | 16 | K | 2 |  |  |  | ROZPOCET |  |  |  |  | 0 | 0 | 0 | 0 | 0 | 1 | 0 | 16 | 245683729
| VV |  | (0,9+4,42)*2*2 "O07" |  | 21.28 | [13 empty] | VV | 2 | 2 | True | 0 | ROZPOCET
| VV |  | (0,9+4,42)*2*6 "O08" |  | 63.84 | [13 empty] | VV | 2 | 2 | True | 0 | ROZPOCET
| VV |  | (0,9+4,42)*2*3 "O09" |  | 31.92 | [13 empty] | VV | 2 | 2 | True | 0 | ROZPOCET
| VV |  | Mezisoučet |  | 117.04 | [13 empty] | VV | 2 | 3 | True | 1 | ROZPOCET
340 | M | 553410151 | okno Al otevíravé/sklopné trojsklo přes plochu 1m2 do v 4,5m | m2 | 43.758 |  | 0 |  |  |  | základní |  | 0 | 0.02741 | 1.1994 | 0 | 0 | 32 | M | 2 |  |  |  | ROZPOCET |  |  |  |  | 0 | 0 | 0 | 0 | 0 | 1 | 0 | 16 | -278764149
| VV |  | 0,9*4,42*2 "O07" |  | 7.956 | [13 empty] | VV | 2 | 2 | True | 0 | ROZPOCET
| VV |  | 0,9*4,42*6 "O08" |  | 23.868 | [13 empty] | VV | 2 | 2 | True | 0 | ROZPOCET
| VV |  | 0,9*4,42*3 "O09" |  | 11.934 | [13 empty] | VV | 2 | 2 | True | 0 | ROZPOCET
| VV |  | Mezisoučet |  | 43.758 | [13 empty] | VV | 2 | 3 | True | 1 | ROZPOCET
341 | K | 766660001 | Montáž dveřních křídel otvíravých jednokřídlových š do 0,8 m do ocelové zárubně | kus | 36 |  | 0 | CS ÚRS 2021 02 |  |  | základní |  | 0 | 0 | 0 | 0 | 0 | 16 | K | 2 |  |  |  | ROZPOCET |  |  |  |  | 0 | 0 | 0 | 0 | 0 | 1 | 0 | 16 | 923446356
| VV |  | 2 "D21" |  | 2 | [13 empty] | VV | 2 | 2 | True | 0 | ROZPOCET
| VV |  | 19 "D22" |  | 19 | [13 empty] | VV | 2 | 2 | True | 0 | ROZPOCET
| VV |  | 6 "D23" |  | 6 | [13 empty] | VV | 2 | 2 | True | 0 | ROZPOCET
| VV |  | 2 "D24" |  | 2 | [13 empty] | VV | 2 | 2 | True | 0 | ROZPOCET
| VV |  | 4 "D27" |  | 4 | [13 empty] | VV | 2 | 2 | True | 0 | ROZPOCET
| VV |  | 1 "D28" |  | 1 | [13 empty] | VV | 2 | 2 | True | 0 | ROZPOCET
| VV |  | 1 "D29" |  | 1 | [13 empty] | VV | 2 | 2 | True | 0 | ROZPOCET
| VV |  | 1 "D30" |  | 1 | [13 empty] | VV | 2 | 2 | True | 0 | ROZPOCET
| VV |  | Mezisoučet |  | 36 | [13 empty] | VV | 2 | 3 | True | 1 | ROZPOCET
342 | M | 61162072 | dveře jednokřídlé voštinové povrch laminátový plné 600x1970-2100mm | kus | 1 |  | 0 | CS ÚRS 2021 02 |  |  | základní |  | 0 | 0.013 | 0.013 | 0 | 0 | 32 | M | 2 |  |  |  | ROZPOCET |  |  |  |  | 0 | 0 | 0 | 0 | 0 | 1 | 0 | 16 | 1356224025
| VV |  | 1 "D30" |  | 1 | [13 empty] | VV | 2 | 2 | True | 1 | ROZPOCET
343 | M | 61162073 | dveře jednokřídlé voštinové povrch laminátový plné 700x1970-2100mm | kus | 3 |  | 0 | CS ÚRS 2021 02 |  |  | základní |  | 0 | 0.0145 | 0.0435 | 0 | 0 | 32 | M | 2 |  |  |  | ROZPOCET |  |  |  |  | 0 | 0 | 0 | 0 | 0 | 1 | 0 | 16 | -227562736
| VV |  | 2 "D24" |  | 2 | [13 empty] | VV | 2 | 2 | True | 0 | ROZPOCET
| VV |  | 1 "D29" |  | 1 | [13 empty] | VV | 2 | 2 | True | 0 | ROZPOCET
| VV |  | Mezisoučet |  | 3 | [13 empty] | VV | 2 | 3 | True | 1 | ROZPOCET
344 | M | 61162074 | dveře jednokřídlé voštinové povrch laminátový plné 800x1970-2100mm | kus | 32 |  | 0 | CS ÚRS 2021 02 |  |  | základní |  | 0 | 0.016 | 0.512 | 0 | 0 | 32 | M | 2 |  |  |  | ROZPOCET |  |  |  |  | 0 | 0 | 0 | 0 | 0 | 1 | 0 | 16 | -1847106820
| VV |  | 2 "D21" |  | 2 | [13 empty] | VV | 2 | 2 | True | 0 | ROZPOCET
| VV |  | 19 "D22" |  | 19 | [13 empty] | VV | 2 | 2 | True | 0 | ROZPOCET
| VV |  | 6 "D23" |  | 6 | [13 empty] | VV | 2 | 2 | True | 0 | ROZPOCET
| VV |  | 4 "D27" |  | 4 | [13 empty] | VV | 2 | 2 | True | 0 | ROZPOCET
| VV |  | 1 "D28" |  | 1 | [13 empty] | VV | 2 | 2 | True | 0 | ROZPOCET
| VV |  | Mezisoučet |  | 32 | [13 empty] | VV | 2 | 3 | True | 1 | ROZPOCET
345 | K | 766660002 | Montáž dveřních křídel otvíravých jednokřídlových š přes 0,8 m do ocelové zárubně | kus | 10 |  | 0 | CS ÚRS 2021 02 |  |  | základní |  | 0 | 0 | 0 | 0 | 0 | 16 | K | 2 |  |  |  | ROZPOCET |  |  |  |  | 0 | 0 | 0 | 0 | 0 | 1 | 0 | 16 | 385009974
| VV |  | 1 "D15" |  | 1 | [13 empty] | VV | 2 | 2 | True | 0 | ROZPOCET
| VV |  | 1 "D16" |  | 1 | [13 empty] | VV | 2 | 2 | True | 0 | ROZPOCET
| VV |  | 1 "D17" |  | 1 | [13 empty] | VV | 2 | 2 | True | 0 | ROZPOCET
| VV |  | 2 "D18" |  | 2 | [13 empty] | VV | 2 | 2 | True | 0 | ROZPOCET
| VV |  | 2 "D19" |  | 2 | [13 empty] | VV | 2 | 2 | True | 0 | ROZPOCET
| VV |  | 3 "D20" |  | 3 | [13 empty] | VV | 2 | 2 | True | 0 | ROZPOCET
| VV |  | Mezisoučet |  | 10 | [13 empty] | VV | 2 | 3 | True | 1 | ROZPOCET
346 | M | 61162027 | dveře jednokřídlé dřevotřískové povrch fóliový plné 900x1970-2100mm | kus | 8 |  | 0 | CS ÚRS 2021 02 |  |  | základní |  | 0 | 0.0205 | 0.164 | 0 | 0 | 32 | M | 2 |  |  |  | ROZPOCET |  |  |  |  | 0 | 0 | 0 | 0 | 0 | 1 | 0 | 16 | -1580570064
| VV |  | 1 "D17" |  | 1 | [13 empty] | VV | 2 | 2 | True | 0 | ROZPOCET
| VV |  | 2 "D18" |  | 2 | [13 empty] | VV | 2 | 2 | True | 0 | ROZPOCET
| VV |  | 2 "D19" |  | 2 | [13 empty] | VV | 2 | 2 | True | 0 | ROZPOCET
| VV |  | 3 "D20" |  | 3 | [13 empty] | VV | 2 | 2 | True | 0 | ROZPOCET
| VV |  | Mezisoučet |  | 8 | [13 empty] | VV | 2 | 3 | True | 1 | ROZPOCET
347 | M | 61162028 | dveře jednokřídlé dřevotřískové povrch fóliový plné 1000x1970-2100mm | kus | 1 |  | 0 | CS ÚRS 2021 02 |  |  | základní |  | 0 | 0.0215 | 0.0215 | 0 | 0 | 32 | M | 2 |  |  |  | ROZPOCET |  |  |  |  | 0 | 0 | 0 | 0 | 0 | 1 | 0 | 16 | 1776269859
| VV |  | 1 "D16" |  | 1 | [13 empty] | VV | 2 | 2 | True | 1 | ROZPOCET
348 | M | 61162089 | dveře jednokřídlé dřevotřískové povrch laminátový plné 1100x1970-2100mm | kus | 1 |  | 0 | CS ÚRS 2021 02 |  |  | základní |  | 0 | 0.0225 | 0.0225 | 0 | 0 | 32 | M | 2 |  |  |  | ROZPOCET |  |  |  |  | 0 | 0 | 0 | 0 | 0 | 1 | 0 | 16 | 1464344112
| VV |  | 1 "D15" |  | 1 | [13 empty] | VV | 2 | 2 | True | 1 | ROZPOCET
349 | K | 766660011 | Montáž dveřních křídel otvíravých dvoukřídlových š do 1,45 m do ocelové zárubně | kus | 1 |  | 0 | CS ÚRS 2021 02 |  |  | základní |  | 0 | 0 | 0 | 0 | 0 | 16 | K | 2 |  |  |  | ROZPOCET |  |  |  |  | 0 | 0 | 0 | 0 | 0 | 1 | 0 | 16 | 1816900027
| VV |  | 1 "D26" |  | 1 | [13 empty] | VV | 2 | 2 | True | 0 | ROZPOCET
| VV |  | Mezisoučet |  | 1 | [13 empty] | VV | 2 | 3 | True | 1 | ROZPOCET
350 | M | 61162054 | dveře dvoukřídlé dřevotřískové povrch fóliový plné 1250x1970-2100mm | kus | 1 |  | 0 | CS ÚRS 2021 02 |  |  | základní |  | 0 | 0.032 | 0.032 | 0 | 0 | 32 | M | 2 |  |  |  | ROZPOCET |  |  |  |  | 0 | 0 | 0 | 0 | 0 | 1 | 0 | 16 | 357034520
| VV |  | 1 "D26" |  | 1 | [13 empty] | VV | 2 | 2 | True | 1 | ROZPOCET
351 | K | 766660012 | Montáž dveřních křídel otvíravých dvoukřídlových š přes 1,45 m do ocelové zárubně | kus | 5 |  | 0 | CS ÚRS 2021 02 |  |  | základní |  | 0 | 0 | 0 | 0 | 0 | 16 | K | 2 |  |  |  | ROZPOCET |  |  |  |  | 0 | 0 | 0 | 0 | 0 | 1 | 0 | 16 | -1938994022
| VV |  | 2 "D13" |  | 2 | [13 empty] | VV | 2 | 2 | True | 0 | ROZPOCET
| VV |  | 2 "D14" |  | 2 | [13 empty] | VV | 2 | 2 | True | 0 | ROZPOCET
| VV |  | 1 "D25" |  | 1 | [13 empty] | VV | 2 | 2 | True | 0 | ROZPOCET
| VV |  | Mezisoučet |  | 5 | [13 empty] | VV | 2 | 3 | True | 1 | ROZPOCET
352 | M | 61162056 | dveře dvoukřídlé dřevotřískové povrch fóliový plné 1600x1970-2100mm | kus | 5 |  | 0 | CS ÚRS 2021 02 |  |  | základní |  | 0 | 0.04 | 0.2 | 0 | 0 | 32 | M | 2 |  |  |  | ROZPOCET |  |  |  |  | 0 | 0 | 0 | 0 | 0 | 1 | 0 | 16 | 224552389
| VV |  | 2 "D13" |  | 2 | [13 empty] | VV | 2 | 2 | True | 0 | ROZPOCET
| VV |  | 2 "D14" |  | 2 | [13 empty] | VV | 2 | 2 | True | 0 | ROZPOCET
| VV |  | 1 "D25" |  | 1 | [13 empty] | VV | 2 | 2 | True | 0 | ROZPOCET
| VV |  | Mezisoučet |  | 5 | [13 empty] | VV | 2 | 3 | True | 1 | ROZPOCET
520 | K | 766660021 | Montáž dveřních křídel otvíravých jednokřídlových š do 0,8 m požárních do ocelové zárubně | kus | 5 |  | 0 | CS ÚRS 2021 02 |  |  | základní |  | 0 | 0 | 0 | 0 | 0 | 16 | K | 2 |  |  |  | ROZPOCET |  |  |  |  | 0 | 0 | 0 | 0 | 0 | 1 | 0 | 16 | 1481323235
| VV |  | 3 "D10" |  | 3 | [13 empty] | VV | 2 | 2 | True | 0 | ROZPOCET
| VV |  | 1 "D11" |  | 1 | [13 empty] | VV | 2 | 2 | True | 0 | ROZPOCET
| VV |  | 1 "D12" |  | 1 | [13 empty] | VV | 2 | 2 | True | 0 | ROZPOCET
| VV |  | Mezisoučet |  | 5 | [13 empty] | VV | 2 | 3 | True | 1 | ROZPOCET
521 | M | 611620981 | dveře jednokřídlé dřevotřískové protipožární EI (EW) 30 D3 povrch laminátový plné 800x1970-2100mm - D10,D12 | kus | 4 |  | 0 |  |  |  | základní |  | 0 | 0.0195 | 0.078 | 0 | 0 | 32 | M | 2 |  |  |  | ROZPOCET |  |  |  |  | 0 | 0 | 0 | 0 | 0 | 1 | 0 | 16 | 1453524051
| VV |  | 3 "D10" |  | 3 | [13 empty] | VV | 2 | 2 | True | 0 | ROZPOCET
| VV |  | 1 "D12" |  | 1 | [13 empty] | VV | 2 | 2 | True | 0 | ROZPOCET
| VV |  | Mezisoučet |  | 4 | [13 empty] | VV | 2 | 3 | True | 1 | ROZPOCET
522 | M | 611620982 | dveře jednokřídlé dřevotřískové protipožární EI (EW) 30 D3 povrch laminátový plné 800x1970-2100mm - D11 | kus | 1 |  | 0 |  |  |  | základní |  | 0 | 0.0195 | 0.0195 | 0 | 0 | 32 | M | 2 |  |  |  | ROZPOCET |  |  |  |  | 0 | 0 | 0 | 0 | 0 | 1 | 0 | 16 | 370829721
| VV |  | 1 "D11" |  | 1 | [13 empty] | VV | 2 | 2 | True | 1 | ROZPOCET
523 | K | 766660022 | Montáž dveřních křídel otvíravých jednokřídlových š přes 0,8 m požárních do ocelové zárubně | kus | 4 |  | 0 | CS ÚRS 2021 02 |  |  | základní |  | 0 | 0 | 0 | 0 | 0 | 16 | K | 2 |  |  |  | ROZPOCET |  |  |  |  | 0 | 0 | 0 | 0 | 0 | 1 | 0 | 16 | 1421197823
| VV |  | 1 "D08" |  | 1 | [13 empty] | VV | 2 | 2 | True | 0 | ROZPOCET
| VV |  | 1 "D09" |  | 1 | [13 empty] | VV | 2 | 2 | True | 0 | ROZPOCET
| VV |  | 1 "D31" |  | 1 | [13 empty] | VV | 2 | 2 | True | 0 | ROZPOCET
| VV |  | 1 "D32" |  | 1 | [13 empty] | VV | 2 | 2 | True | 0 | ROZPOCET
| VV |  | Mezisoučet |  | 4 | [13 empty] | VV | 2 | 3 | True | 1 | ROZPOCET
524 | M | 611653141 | dveře jednokřídlé dřevotřískové protipožární EI (EW) 30 D3 povrch laminátový plné 900x1970-2100mm - D09 | kus | 1 |  | 0 |  |  |  | základní |  | 0 | 0.043 | 0.043 | 0 | 0 | 32 | M | 2 |  |  |  | ROZPOCET |  |  |  |  | 0 | 0 | 0 | 0 | 0 | 1 | 0 | 16 | -1691459857
| VV |  | 1 "D09" |  | 1 | [13 empty] | VV | 2 | 2 | True | 1 | ROZPOCET
525 | M | 611653142 | dveře jednokřídlé dřevotřískové protipožární EI (EW) 30 D3 povrch laminátový plné 850x2190mm - D31 | kus | 1 |  | 0 |  |  |  | základní |  | 0 | 0.043 | 0.043 | 0 | 0 | 32 | M | 2 |  |  |  | ROZPOCET |  |  |  |  | 0 | 0 | 0 | 0 | 0 | 1 | 0 | 16 | 206616741
| VV |  | 1 "D31" |  | 1 | [13 empty] | VV | 2 | 2 | True | 1 | ROZPOCET
526 | M | 611621001 | dveře jednokřídlé dřevotřískové protipožární EI (EW) 30 D3 povrch laminátový plné 1000x1970-2100mm - D08 | kus | 1 |  | 0 |  |  |  | základní |  | 0 | 0.0215 | 0.0215 | 0 | 0 | 32 | M | 2 |  |  |  | ROZPOCET |  |  |  |  | 0 | 0 | 0 | 0 | 0 | 1 | 0 | 16 | -1980911299
| VV |  | 1 "D08" |  | 1 | [13 empty] | VV | 2 | 2 | True | 1 | ROZPOCET
527 | M | 611621002 | dveře jednokřídlé dřevotřískové protipožární EI (EW) 30 D3 povrch laminátový plné 1000x1970-2100mm - D32 | kus | 1 |  | 0 |  |  |  | základní |  | 0 | 0.0215 | 0.0215 | 0 | 0 | 32 | M | 2 |  |  |  | ROZPOCET |  |  |  |  | 0 | 0 | 0 | 0 | 0 | 1 | 0 | 16 | 1757316071
| VV |  | 1 "D32" |  | 1 | [13 empty] | VV | 2 | 2 | True | 1 | ROZPOCET
528 | K | 766660031 | Montáž dveřních křídel otvíravých dvoukřídlových požárních do ocelové zárubně | kus | 4 |  | 0 | CS ÚRS 2021 02 |  |  | základní |  | 0 | 0 | 0 | 0 | 0 | 16 | K | 2 |  |  |  | ROZPOCET |  |  |  |  | 0 | 0 | 0 | 0 | 0 | 1 | 0 | 16 | 1509167236
| VV |  | 1 "D05" |  | 1 | [13 empty] | VV | 2 | 2 | True | 0 | ROZPOCET
| VV |  | 2 "D06" |  | 2 | [13 empty] | VV | 2 | 2 | True | 0 | ROZPOCET
| VV |  | 1 "D07" |  | 1 | [13 empty] | VV | 2 | 2 | True | 0 | ROZPOCET
| VV |  | Mezisoučet |  | 4 | [13 empty] | VV | 2 | 3 | True | 1 | ROZPOCET
529 | M | 611610581 | dveře dvoukřídlé dřevotřískové protipožární EI (EW) 30 D3 povrch lakovaný plné 1900x1970 mm včetně samozavírače, kování a zámku - D05 | kus | 1 |  | 0 |  |  |  | základní |  | 0 | 0.044 | 0.044 | 0 | 0 | 32 | M | 2 |  |  |  | ROZPOCET |  |  |  |  | 0 | 0 | 0 | 0 | 0 | 1 | 0 | 16 | -458635938
| VV |  | 1 "D05" |  | 1 | [13 empty] | VV | 2 | 2 | True | 1 | ROZPOCET
530 | M | 611610582 | dveře dvoukřídlé dřevotřískové protipožární EI (EW) 30 D3 povrch lakovaný plné 1700x1970 mm včetně samozavírače, kování a zámku - D06 | kus | 2 |  | 0 |  |  |  | základní |  | 0 | 0.044 | 0.088 | 0 | 0 | 32 | M | 2 |  |  |  | ROZPOCET |  |  |  |  | 0 | 0 | 0 | 0 | 0 | 1 | 0 | 16 | 1071469897
| VV |  | 2 "D06" |  | 2 | [13 empty] | VV | 2 | 2 | True | 1 | ROZPOCET
531 | M | 611610583 | dveře dvoukřídlé dřevotřískové protipožární EI (EW) 30 D3 povrch lakovaný plné 1680x1970 mm včetně samozavírače, kování a zámku - D07 | kus | 1 |  | 0 |  |  |  | základní |  | 0 | 0.044 | 0.044 | 0 | 0 | 32 | M | 2 |  |  |  | ROZPOCET |  |  |  |  | 0 | 0 | 0 | 0 | 0 | 1 | 0 | 16 | 884922380
| VV |  | 1 "D07" |  | 1 | [13 empty] | VV | 2 | 2 | True | 1 | ROZPOCET
353 | K | 766660717 | Montáž dveřních křídel samozavírače na ocelovou zárubeň | kus | 9 |  | 0 | CS ÚRS 2021 02 |  |  | základní |  | 0 | 0 | 0 | 0 | 0 | 16 | K | 2 |  |  |  | ROZPOCET |  |  |  |  | 0 | 0 | 0 | 0 | 0 | 1 | 0 | 16 | -1132340619
| VV |  | 1 "D08" |  | 1 | [13 empty] | VV | 2 | 2 | True | 0 | ROZPOCET
| VV |  | 1 "D09" |  | 1 | [13 empty] | VV | 2 | 2 | True | 0 | ROZPOCET
| VV |  | 3 "D10" |  | 3 | [13 empty] | VV | 2 | 2 | True | 0 | ROZPOCET
| VV |  | 1 "D11" |  | 1 | [13 empty] | VV | 2 | 2 | True | 0 | ROZPOCET
| VV |  | 1 "D12" |  | 1 | [13 empty] | VV | 2 | 2 | True | 0 | ROZPOCET
| VV |  | 1 "D31" |  | 1 | [13 empty] | VV | 2 | 2 | True | 0 | ROZPOCET
| VV |  | 1 "D32" |  | 1 | [13 empty] | VV | 2 | 2 | True | 0 | ROZPOCET
| VV |  | Mezisoučet |  | 9 | [13 empty] | VV | 2 | 3 | True | 1 | ROZPOCET
354 | M | 54917265 | samozavírač dveří hydraulický K214 č.14 zlatá bronz | kus | 9 |  | 0 | CS ÚRS 2021 02 |  |  | základní |  | 0 | 0.0047 | 0.0423 | 0 | 0 | 32 | M | 2 |  |  |  | ROZPOCET |  |  |  |  | 0 | 0 | 0 | 0 | 0 | 1 | 0 | 16 | 926431892
355 | K | 766660728 | Montáž dveřního interiérového kování - zámku | kus | 62 |  | 0 | CS ÚRS 2021 02 |  |  | základní |  | 0 | 0 | 0 | 0 | 0 | 16 | K | 2 |  |  |  | ROZPOCET |  |  |  |  | 0 | 0 | 0 | 0 | 0 | 1 | 0 | 16 | 1594687739
| VV |  | 2 "D21" |  | 2 | [13 empty] | VV | 2 | 2 | True | 0 | ROZPOCET
| VV |  | 19 "D22" |  | 19 | [13 empty] | VV | 2 | 2 | True | 0 | ROZPOCET
| VV |  | 6 "D23" |  | 6 | [13 empty] | VV | 2 | 2 | True | 0 | ROZPOCET
| VV |  | 2 "D24" |  | 2 | [13 empty] | VV | 2 | 2 | True | 0 | ROZPOCET
| VV |  | 4 "D27" |  | 4 | [13 empty] | VV | 2 | 2 | True | 0 | ROZPOCET
| VV |  | 1 "D28" |  | 1 | [13 empty] | VV | 2 | 2 | True | 0 | ROZPOCET
| VV |  | 1 "D29" |  | 1 | [13 empty] | VV | 2 | 2 | True | 0 | ROZPOCET
| VV |  | 1 "D30" |  | 1 | [13 empty] | VV | 2 | 2 | True | 0 | ROZPOCET
| VV |  | Mezisoučet |  | 36 | [13 empty] | VV | 2 | 3 | True | 0 | ROZPOCET
| VV |  | 1 "D15" |  | 1 | [13 empty] | VV | 2 | 2 | True | 0 | ROZPOCET
| VV |  | 1 "D16" |  | 1 | [13 empty] | VV | 2 | 2 | True | 0 | ROZPOCET
| VV |  | 1 "D17" |  | 1 | [13 empty] | VV | 2 | 2 | True | 0 | ROZPOCET
| VV |  | 2 "D18" |  | 2 | [13 empty] | VV | 2 | 2 | True | 0 | ROZPOCET
| VV |  | 2 "D19" |  | 2 | [13 empty] | VV | 2 | 2 | True | 0 | ROZPOCET
| VV |  | 3 "D20" |  | 3 | [13 empty] | VV | 2 | 2 | True | 0 | ROZPOCET
| VV |  | Mezisoučet |  | 10 | [13 empty] | VV | 2 | 3 | True | 0 | ROZPOCET
| VV |  | 1 "D26" |  | 1 | [13 empty] | VV | 2 | 2 | True | 0 | ROZPOCET
| VV |  | Mezisoučet |  | 1 | [13 empty] | VV | 2 | 3 | True | 0 | ROZPOCET
| VV |  | 2 "D13" |  | 2 | [13 empty] | VV | 2 | 2 | True | 0 | ROZPOCET
| VV |  | 2 "D14" |  | 2 | [13 empty] | VV | 2 | 2 | True | 0 | ROZPOCET
| VV |  | 1 "D25" |  | 1 | [13 empty] | VV | 2 | 2 | True | 0 | ROZPOCET
| VV |  | Mezisoučet |  | 5 | [13 empty] | VV | 2 | 3 | True | 0 | ROZPOCET
| VV |  | 1 "D08" |  | 1 | [13 empty] | VV | 2 | 2 | True | 0 | ROZPOCET
| VV |  | 1 "D09" |  | 1 | [13 empty] | VV | 2 | 2 | True | 0 | ROZPOCET
| VV |  | 3 "D10" |  | 3 | [13 empty] | VV | 2 | 2 | True | 0 | ROZPOCET
| VV |  | 1 "D11" |  | 1 | [13 empty] | VV | 2 | 2 | True | 0 | ROZPOCET
| VV |  | 1 "D12" |  | 1 | [13 empty] | VV | 2 | 2 | True | 0 | ROZPOCET
| VV |  | 1 "D31" |  | 1 | [13 empty] | VV | 2 | 2 | True | 0 | ROZPOCET
| VV |  | 1 "D32" |  | 1 | [13 empty] | VV | 2 | 2 | True | 0 | ROZPOCET
| VV |  | 1 "D33" |  | 1 | [13 empty] | VV | 2 | 2 | True | 0 | ROZPOCET
| VV |  | Mezisoučet |  | 10 | [13 empty] | VV | 2 | 3 | True | 0 | ROZPOCET
| VV |  | Součet |  | 62 | [13 empty] | VV | 2 | 4 | True | 1 | ROZPOCET
356 | M | 54964110 | vložka zámková cylindrická oboustranná | kus | 62 |  | 0 | CS ÚRS 2021 02 |  |  | základní |  | 0 | 0.00015 | 0.0093 | 0 | 0 | 32 | M | 2 |  |  |  | ROZPOCET |  |  |  |  | 0 | 0 | 0 | 0 | 0 | 1 | 0 | 16 | 1755996160
357 | K | 766660729 | Montáž dveřního interiérového kování - štítku s klikou | kus | 62 |  | 0 | CS ÚRS 2021 02 |  |  | základní |  | 0 | 0 | 0 | 0 | 0 | 16 | K | 2 |  |  |  | ROZPOCET |  |  |  |  | 0 | 0 | 0 | 0 | 0 | 1 | 0 | 16 | 385668605
| VV |  | 2 "D21" |  | 2 | [13 empty] | VV | 2 | 2 | True | 0 | ROZPOCET
| VV |  | 19 "D22" |  | 19 | [13 empty] | VV | 2 | 2 | True | 0 | ROZPOCET
| VV |  | 6 "D23" |  | 6 | [13 empty] | VV | 2 | 2 | True | 0 | ROZPOCET
| VV |  | 2 "D24" |  | 2 | [13 empty] | VV | 2 | 2 | True | 0 | ROZPOCET
| VV |  | 4 "D27" |  | 4 | [13 empty] | VV | 2 | 2 | True | 0 | ROZPOCET
| VV |  | 1 "D28" |  | 1 | [13 empty] | VV | 2 | 2 | True | 0 | ROZPOCET
| VV |  | 1 "D29" |  | 1 | [13 empty] | VV | 2 | 2 | True | 0 | ROZPOCET
| VV |  | 1 "D30" |  | 1 | [13 empty] | VV | 2 | 2 | True | 0 | ROZPOCET
| VV |  | Mezisoučet |  | 36 | [13 empty] | VV | 2 | 3 | True | 0 | ROZPOCET
| VV |  | 1 "D15" |  | 1 | [13 empty] | VV | 2 | 2 | True | 0 | ROZPOCET
| VV |  | 1 "D16" |  | 1 | [13 empty] | VV | 2 | 2 | True | 0 | ROZPOCET
| VV |  | 1 "D17" |  | 1 | [13 empty] | VV | 2 | 2 | True | 0 | ROZPOCET
| VV |  | 2 "D18" |  | 2 | [13 empty] | VV | 2 | 2 | True | 0 | ROZPOCET
| VV |  | 2 "D19" |  | 2 | [13 empty] | VV | 2 | 2 | True | 0 | ROZPOCET
| VV |  | 3 "D20" |  | 3 | [13 empty] | VV | 2 | 2 | True | 0 | ROZPOCET
| VV |  | Mezisoučet |  | 10 | [13 empty] | VV | 2 | 3 | True | 0 | ROZPOCET
| VV |  | 1 "D26" |  | 1 | [13 empty] | VV | 2 | 2 | True | 0 | ROZPOCET
| VV |  | Mezisoučet |  | 1 | [13 empty] | VV | 2 | 3 | True | 0 | ROZPOCET
| VV |  | 2 "D13" |  | 2 | [13 empty] | VV | 2 | 2 | True | 0 | ROZPOCET
| VV |  | 2 "D14" |  | 2 | [13 empty] | VV | 2 | 2 | True | 0 | ROZPOCET
| VV |  | 1 "D25" |  | 1 | [13 empty] | VV | 2 | 2 | True | 0 | ROZPOCET
| VV |  | Mezisoučet |  | 5 | [13 empty] | VV | 2 | 3 | True | 0 | ROZPOCET
| VV |  | 1 "D08" |  | 1 | [13 empty] | VV | 2 | 2 | True | 0 | ROZPOCET
| VV |  | 1 "D09" |  | 1 | [13 empty] | VV | 2 | 2 | True | 0 | ROZPOCET
| VV |  | 3 "D10" |  | 3 | [13 empty] | VV | 2 | 2 | True | 0 | ROZPOCET
| VV |  | 1 "D11" |  | 1 | [13 empty] | VV | 2 | 2 | True | 0 | ROZPOCET
| VV |  | 1 "D12" |  | 1 | [13 empty] | VV | 2 | 2 | True | 0 | ROZPOCET
| VV |  | 1 "D31" |  | 1 | [13 empty] | VV | 2 | 2 | True | 0 | ROZPOCET
| VV |  | 1 "D32" |  | 1 | [13 empty] | VV | 2 | 2 | True | 0 | ROZPOCET
| VV |  | 1 "D33" |  | 1 | [13 empty] | VV | 2 | 2 | True | 0 | ROZPOCET
| VV |  | Mezisoučet |  | 10 | [13 empty] | VV | 2 | 3 | True | 0 | ROZPOCET
| VV |  | Součet |  | 62 | [13 empty] | VV | 2 | 4 | True | 1 | ROZPOCET
358 | M | 54914610 | kování dveřní vrchní klika včetně rozet a montážního materiálu R BB nerez PK | kus | 62 |  | 0 | CS ÚRS 2021 02 |  |  | základní |  | 0 | 0.0012 | 0.0744 | 0 | 0 | 32 | M | 2 |  |  |  | ROZPOCET |  |  |  |  | 0 | 0 | 0 | 0 | 0 | 1 | 0 | 16 | -162706070
359 | K | 766660734 | Montáž dveřního bezpečnostního kování - panikového | kus | 1 |  | 0 | CS ÚRS 2021 02 |  |  | základní |  | 0 | 0 | 0 | 0 | 0 | 16 | K | 2 |  |  |  | ROZPOCET |  |  |  |  | 0 | 0 | 0 | 0 | 0 | 1 | 0 | 16 | -1807047677
| VV |  | 1 "D15" |  | 1 | [13 empty] | VV | 2 | 2 | True | 1 | ROZPOCET
360 | M | 549146301 | panikové kování dveřní | kus | 1 |  | 0 |  |  |  | základní |  | 0 | 0.0014 | 0.0014 | 0 | 0 | 32 | M | 2 |  |  |  | ROZPOCET |  |  |  |  | 0 | 0 | 0 | 0 | 0 | 1 | 0 | 16 | -1447974340
| VV |  | 1 "D15" |  | 1 | [13 empty] | VV | 2 | 2 | True | 1 | ROZPOCET
361 | K | 766694111 | Montáž parapetních desek dřevěných nebo plastových š do 30 cm dl do 1,0 m | kus | 19 |  | 0 | CS ÚRS 2021 02 |  |  | základní |  | 0 | 0 | 0 | 0 | 0 | 16 | K | 2 |  |  |  | ROZPOCET |  |  |  |  | 0 | 0 | 0 | 0 | 0 | 1 | 0 | 16 | 715838705
| VV |  | 17 "V18" |  | 17 | [13 empty] | VV | 2 | 2 | True | 0 | ROZPOCET
| VV |  | 2 "V19" |  | 2 | [13 empty] | VV | 2 | 2 | True | 0 | ROZPOCET
| VV |  | Mezisoučet |  | 19 | [13 empty] | VV | 2 | 3 | True | 1 | ROZPOCET
362 | M | 61144401 | parapet plastový vnitřní komůrkový tl 20mm š 250mm | m | 17.1 |  | 0 | CS ÚRS 2021 02 |  |  | základní |  | 0 | 0.0015 | 0.02565 | 0 | 0 | 32 | M | 2 |  |  |  | ROZPOCET |  |  |  |  | 0 | 0 | 0 | 0 | 0 | 1 | 0 | 16 | -2095280824
| VV |  | 15,3 "V18" |  | 15.3 | [13 empty] | VV | 2 | 2 | True | 0 | ROZPOCET
| VV |  | 1,8 "V19" |  | 1.8 | [13 empty] | VV | 2 | 2 | True | 0 | ROZPOCET
| VV |  | Mezisoučet |  | 17.1 | [13 empty] | VV | 2 | 3 | True | 1 | ROZPOCET
363 | K | 766694113 | Montáž parapetních desek dřevěných nebo plastových š do 30 cm dl přes 1,6 do 2,6 m | kus | 4 |  | 0 | CS ÚRS 2021 02 |  |  | základní |  | 0 | 0 | 0 | 0 | 0 | 16 | K | 2 |  |  |  | ROZPOCET |  |  |  |  | 0 | 0 | 0 | 0 | 0 | 1 | 0 | 16 | 815615855
| VV |  | 4 "V20" |  | 4 | [13 empty] | VV | 2 | 2 | True | 1 | ROZPOCET
364 | M | 61144400 | parapet plastový vnitřní komůrkový tl 20mm š 180mm | m | 8.2 |  | 0 | CS ÚRS 2021 02 |  |  | základní |  | 0 | 0.0011 | 0.00902 | 0 | 0 | 32 | M | 2 |  |  |  | ROZPOCET |  |  |  |  | 0 | 0 | 0 | 0 | 0 | 1 | 0 | 16 | 1273954103
| VV |  | 8,2 "V20" |  | 8.2 | [13 empty] | VV | 2 | 2 | True | 1 | ROZPOCET
365 | K | 766694115 | Montáž parapetních desek dřevěných nebo plastových š do 30 cm dl přes 3,6 m | kus | 6 |  | 0 | CS ÚRS 2021 02 |  |  | základní |  | 0 | 0 | 0 | 0 | 0 | 16 | K | 2 |  |  |  | ROZPOCET |  |  |  |  | 0 | 0 | 0 | 0 | 0 | 1 | 0 | 16 | 351737552
| VV |  | 6 "V21" |  | 6 | [13 empty] | VV | 2 | 2 | True | 1 | ROZPOCET
366 | M | 61144401 | parapet plastový vnitřní komůrkový tl 20mm š 250mm | m | 33.4 |  | 0 | CS ÚRS 2021 02 |  |  | základní |  | 0 | 0.0015 | 0.0501 | 0 | 0 | 32 | M | 2 |  |  |  | ROZPOCET |  |  |  |  | 0 | 0 | 0 | 0 | 0 | 1 | 0 | 16 | -1964020740
| VV |  | 33,4 "V21" |  | 33.4 | [13 empty] | VV | 2 | 2 | True | 1 | ROZPOCET
367 | K | 766694121 | Montáž parapetních desek dřevěných nebo plastových š přes 30 cm dl do 1,0 m | kus | 30 |  | 0 | CS ÚRS 2021 02 |  |  | základní |  | 0 | 0 | 0 | 0 | 0 | 16 | K | 2 |  |  |  | ROZPOCET |  |  |  |  | 0 | 0 | 0 | 0 | 0 | 1 | 0 | 16 | 542514228
| VV |  | 4 "V15" |  | 4 | [13 empty] | VV | 2 | 2 | True | 0 | ROZPOCET
| VV |  | 26 "V16" |  | 26 | [13 empty] | VV | 2 | 2 | True | 0 | ROZPOCET
| VV |  | Mezisoučet |  | 30 | [13 empty] | VV | 2 | 3 | True | 1 | ROZPOCET
368 | M | 61144403 | parapet plastový vnitřní komůrkový tl 20mm š 350mm | m | 27 |  | 0 | CS ÚRS 2021 02 |  |  | základní |  | 0 | 0.0021 | 0.0567 | 0 | 0 | 32 | M | 2 |  |  |  | ROZPOCET |  |  |  |  | 0 | 0 | 0 | 0 | 0 | 1 | 0 | 16 | 993122026
| VV |  | 3,6 "V15" |  | 3.6 | [13 empty] | VV | 2 | 2 | True | 0 | ROZPOCET
| VV |  | 23,4 "V16" |  | 23.4 | [13 empty] | VV | 2 | 2 | True | 0 | ROZPOCET
| VV |  | Mezisoučet |  | 27 | [13 empty] | VV | 2 | 3 | True | 1 | ROZPOCET
369 | K | 766694122 | Montáž parapetních dřevěných nebo plastových š přes 30 cm dl přes 1,0 do 1,6 m | kus | 1 |  | 0 | CS ÚRS 2021 02 |  |  | základní |  | 0 | 0 | 0 | 0 | 0 | 16 | K | 2 |  |  |  | ROZPOCET |  |  |  |  | 0 | 0 | 0 | 0 | 0 | 1 | 0 | 16 | 909105681
| VV |  | 1 "V17" |  | 1 | [13 empty] | VV | 2 | 2 | True | 1 | ROZPOCET
370 | M | 61144405 | parapet plastový vnitřní komůrkový tl 20mm š 500mm | m | 1.4 |  | 0 | CS ÚRS 2021 02 |  |  | základní |  | 0 | 0.003 | 0.0042 | 0 | 0 | 32 | M | 2 |  |  |  | ROZPOCET |  |  |  |  | 0 | 0 | 0 | 0 | 0 | 1 | 0 | 16 | -452865189
| VV |  | 1,4 "V17" |  | 1.4 | [13 empty] | VV | 2 | 2 | True | 1 | ROZPOCET
371 | M | 61144019 | koncovka k parapetu plastovému vnitřnímu 1 pár | sada | 58 |  | 0 | CS ÚRS 2021 02 |  |  | základní |  | 0 | 0.0002 | 0.0116 | 0 | 0 | 32 | M | 2 |  |  |  | ROZPOCET |  |  |  |  | 0 | 0 | 0 | 0 | 0 | 1 | 0 | 16 | 1379236133
| VV |  | 4+26+1+17+2+2+6 |  | 58 | [13 empty] | VV | 2 | 2 | True | 1 | ROZPOCET
372 | K | 998766102 | Přesun hmot tonážní pro kce truhlářské v objektech v přes 6 do 12 m | t | 4.1 |  | 0 | CS ÚRS 2021 02 |  |  | základní |  | 0 | 0 | 0 | 0 | 0 | 16 | K | 2 |  |  |  | ROZPOCET |  |  |  |  | 0 | 0 | 0 | 0 | 0 | 1 | 0 | 16 | -1719788394
| D | 767 | Konstrukce zámečnické |  |  |  | 0 | [5 empty] | 0 |  | 16.348 |  | 0 | 2 | D | 1 |  |  |  | ROZPOCET | [10 empty] | 0
373 | K | 767154110 | Montáž mobilní příčky závěsné v do 3 m modulu plného tl 100 mm | m2 | 14.5 |  | 0 | CS ÚRS 2021 02 |  |  | základní |  | 0 | 0 | 0 | 0 | 0 | 16 | K | 2 |  |  |  | ROZPOCET |  |  |  |  | 0 | 0 | 0 | 0 | 0 | 1 | 0 | 16 | 255460364
| VV |  | 5,8*2,5 "V32" |  | 14.5 | [13 empty] | VV | 2 | 2 | True | 1 | ROZPOCET
374 | M | 590548051 | příčka interiérová plná závěsná mobilní, 43dB, šířka modulu 0,6 - 1,25m, výška do 3m, tl 100mm - V32 | m2 | 14.5 |  | 0 |  |  |  | základní |  | 0 | 0.05 | 0.725 | 0 | 0 | 32 | M | 2 |  |  |  | ROZPOCET |  |  |  |  | 0 | 0 | 0 | 0 | 0 | 1 | 0 | 16 | 188085226
| VV |  | 5,8*2,5 "V32" |  | 14.5 | [13 empty] | VV | 2 | 2 | True | 1 | ROZPOCET
375 | K | 767531111 | Montáž vstupních kovových nebo plastových rohoží čistících zón | m2 | 11.7 |  | 0 | CS ÚRS 2021 02 |  |  | základní |  | 0 | 0 | 0 | 0 | 0 | 16 | K | 2 |  |  |  | ROZPOCET |  |  |  |  | 0 | 0 | 0 | 0 | 0 | 1 | 0 | 16 | 1898735992
| VV |  | 2,0*1,5 "V42" |  | 3 | [13 empty] | VV | 2 | 2 | True | 0 | ROZPOCET
| VV |  | 3,15*1,0 "V43" |  | 3.15 | [13 empty] | VV | 2 | 2 | True | 0 | ROZPOCET
| VV |  | 2,0*1,2 "V44" |  | 2.4 | [13 empty] | VV | 2 | 2 | True | 0 | ROZPOCET
| VV |  | 3,15*1,0 "V45" |  | 3.15 | [13 empty] | VV | 2 | 2 | True | 0 | ROZPOCET
| VV |  | Mezisoučet |  | 11.7 | [13 empty] | VV | 2 | 3 | True | 1 | ROZPOCET
376 | M | 69752002 | rohož vstupní provedení hliník extra 27 mm | m2 | 6.15 |  | 0 | CS ÚRS 2021 02 |  |  | základní |  | 0 | 0.018 | 0.1107 | 0 | 0 | 32 | M | 2 |  |  |  | ROZPOCET |  |  |  |  | 0 | 0 | 0 | 0 | 0 | 1 | 0 | 16 | -1001975144
| VV |  | 2,0*1,5 "V42" |  | 3 | [13 empty] | VV | 2 | 2 | True | 0 | ROZPOCET
| VV |  | 3,15*1,0 "V43" |  | 3.15 | [13 empty] | VV | 2 | 2 | True | 0 | ROZPOCET
| VV |  | Mezisoučet |  | 6.15 | [13 empty] | VV | 2 | 3 | True | 1 | ROZPOCET
377 | M | 69752005 | rohož vstupní provedení hliník extra 17 mm | m2 | 2.4 |  | 0 | CS ÚRS 2021 02 |  |  | základní |  | 0 | 0.016 | 0.0384 | 0 | 0 | 32 | M | 2 |  |  |  | ROZPOCET |  |  |  |  | 0 | 0 | 0 | 0 | 0 | 1 | 0 | 16 | 984562248
| VV |  | 2,0*1,2 "V44" |  | 2.4 | [13 empty] | VV | 2 | 2 | True | 1 | ROZPOCET
378 | M | 69752100 | rohož textilní provedení 100% PP, zatavený do měkčeného PVC | m2 | 3.15 |  | 0 | CS ÚRS 2021 02 |  |  | základní |  | 0 | 0.0042 | 0.01323 | 0 | 0 | 32 | M | 2 |  |  |  | ROZPOCET |  |  |  |  | 0 | 0 | 0 | 0 | 0 | 1 | 0 | 16 | -1248002803
| VV |  | 3,15*1,0 "V45" |  | 3.15 | [13 empty] | VV | 2 | 2 | True | 1 | ROZPOCET
379 | K | 767531121 | Osazení zapuštěného rámu z L profilů k čistícím rohožím | m | 21.7 |  | 0 | CS ÚRS 2021 02 |  |  | základní |  | 0 | 0 | 0 | 0 | 0 | 16 | K | 2 |  |  |  | ROZPOCET |  |  |  |  | 0 | 0 | 0 | 0 | 0 | 1 | 0 | 16 | -954852601
| VV |  | (2,0+1,5)*2 "V42" |  | 7 | [13 empty] | VV | 2 | 2 | True | 0 | ROZPOCET
| VV |  | (3,15+1,0)*2 "V43" |  | 8.3 | [13 empty] | VV | 2 | 2 | True | 0 | ROZPOCET
| VV |  | (2,0+1,2)*2 "V44" |  | 6.4 | [13 empty] | VV | 2 | 2 | True | 0 | ROZPOCET
| VV |  | Mezisoučet |  | 21.7 | [13 empty] | VV | 2 | 3 | True | 1 | ROZPOCET
380 | M | 69752160 | rám pro zapuštění profil L-30/30 25/25 20/30 15/30-Al | m | 21.7 |  | 0 | CS ÚRS 2021 02 |  |  | základní |  | 0 | 0.0002 | 0.00434 | 0 | 0 | 32 | M | 2 |  |  |  | ROZPOCET |  |  |  |  | 0 | 0 | 0 | 0 | 0 | 1 | 0 | 16 | -1355236849
| VV |  | (2,0+1,5)*2 "V42" |  | 7 | [13 empty] | VV | 2 | 2 | True | 0 | ROZPOCET
| VV |  | (3,15+1,0)*2 "V43" |  | 8.3 | [13 empty] | VV | 2 | 2 | True | 0 | ROZPOCET
| VV |  | (2,0+1,2)*2 "V44" |  | 6.4 | [13 empty] | VV | 2 | 2 | True | 0 | ROZPOCET
| VV |  | Mezisoučet |  | 21.7 | [13 empty] | VV | 2 | 3 | True | 1 | ROZPOCET
381 | K | 767531126 | Osazení náběhového rámu úzkého š 45 mm k čistícím rohožím | m | 8.3 |  | 0 | CS ÚRS 2021 02 |  |  | základní |  | 0 | 0 | 0 | 0 | 0 | 16 | K | 2 |  |  |  | ROZPOCET |  |  |  |  | 0 | 0 | 0 | 0 | 0 | 1 | 0 | 16 | 1523061346
| VV |  | (3,15+1,0)*2 "V45" |  | 8.3 | [13 empty] | VV | 2 | 2 | True | 0 | ROZPOCET
| VV |  | Mezisoučet |  | 8.3 | [13 empty] | VV | 2 | 3 | True | 1 | ROZPOCET
382 | M | 69752152 | rámy náběhové-náběh úzký-45mm-Al | m | 8.3 |  | 0 | CS ÚRS 2021 02 |  |  | základní |  | 0 | 0.0002 | 0.00166 | 0 | 0 | 32 | M | 2 |  |  |  | ROZPOCET |  |  |  |  | 0 | 0 | 0 | 0 | 0 | 1 | 0 | 16 | 395341928
| VV |  | (3,15+1,0)*2 "V45" |  | 8.3 | [13 empty] | VV | 2 | 2 | True | 0 | ROZPOCET
| VV |  | Mezisoučet |  | 8.3 | [13 empty] | VV | 2 | 3 | True | 1 | ROZPOCET
383 | K | 767590120 | Montáž podlahového roštu šroubovaného | kg | 1334.91 |  | 0 | CS ÚRS 2021 02 |  |  | základní |  | 0 | 4.7e-05 | 0.062741 | 0 | 0 | 16 | K | 2 |  |  |  | ROZPOCET |  |  |  |  | 0 | 0 | 0 | 0 | 0 | 1 | 0 | 16 | -706476993
| VV |  | 2,43*40,0 "D 1.2.12" |  | 97.2 | [13 empty] | VV | 2 | 2 | True | 0 | ROZPOCET
| VV |  | 13*11,8+3*16,9 "D 1.2.12" |  | 204.1 | [13 empty] | VV | 2 | 2 | True | 0 | ROZPOCET
| VV |  | 940,0 "D 1.2.15" |  | 940 | [13 empty] | VV | 2 | 2 | True | 0 | ROZPOCET
| VV |  | 3,7*1,1*23,0 "D 1.1.21" |  | 93.61 | [13 empty] | VV | 2 | 2 | True | 0 | ROZPOCET
| VV |  | Mezisoučet |  | 1334.91 | [13 empty] | VV | 2 | 3 | True | 1 | ROZPOCET
384 | M | 553470361 | rošt podlahový lisovaný žárově zinkovaný velikost 40/3mm | m2 | 2.43 |  | 0 |  |  |  | základní |  | 0 | 0.04 | 0.0972 | 0 | 0 | 32 | M | 2 |  |  |  | ROZPOCET |  |  |  |  | 0 | 0 | 0 | 0 | 0 | 1 | 0 | 16 | 89580155
| VV |  | 2,43 "D 1.2.12" |  | 2.43 | [13 empty] | VV | 2 | 2 | True | 1 | ROZPOCET
385 | M | 55347094 | stupeň schodišťový lisovaný žárově zinkovaný velikost 30/3mm 1000x305mm | kus | 13 |  | 0 | CS ÚRS 2021 02 |  |  | základní |  | 0 | 0.0118 | 0.1534 | 0 | 0 | 32 | M | 2 |  |  |  | ROZPOCET |  |  |  |  | 0 | 0 | 0 | 0 | 0 | 1 | 0 | 16 | -622536566
| VV |  | 13 "D 1.2.12" |  | 13 | [13 empty] | VV | 2 | 2 | True | 1 | ROZPOCET
386 | M | 55347097 | stupeň schodišťový lisovaný žárově zinkovaný velikost 40/3mm 1200x305mm | kus | 3 |  | 0 | CS ÚRS 2021 02 |  |  | základní |  | 0 | 0.0169 | 0.0507 | 0 | 0 | 32 | M | 2 |  |  |  | ROZPOCET |  |  |  |  | 0 | 0 | 0 | 0 | 0 | 1 | 0 | 16 | -1296844458
| VV |  | 3 "D 1.2.12" |  | 3 | [13 empty] | VV | 2 | 2 | True | 1 | ROZPOCET
387 | M | 553470061 | rošt podlahový lisovaný žárově zinkovaný velikost 30/2mm | m2 | 50.07 |  | 0 |  |  |  | základní |  | 0 | 0.023 | 1.1516 | 0 | 0 | 32 | M | 2 |  |  |  | ROZPOCET |  |  |  |  | 0 | 0 | 0 | 0 | 0 | 1 | 0 | 16 | -1402422010
| VV |  | 46,0 "D 1.2.15" |  | 46 | [13 empty] | VV | 2 | 2 | True | 0 | ROZPOCET
| VV |  | 3,7*1,1 "D 1.1.21" |  | 4.07 | [13 empty] | VV | 2 | 2 | True | 0 | ROZPOCET
| VV |  | Mezisoučet |  | 50.07 | [13 empty] | VV | 2 | 3 | True | 1 | ROZPOCET
388 | K | 767620116 | Montáž oken kovových zdvojených pevných do zdiva pl přes 0,6 do 1,5 m2 | m2 | 3.31 |  | 0 | CS ÚRS 2021 02 |  |  | základní |  | 0 | 0.00037 | 0.0012247 | 0 | 0 | 16 | K | 2 |  |  |  | ROZPOCET |  |  |  |  | 0 | 0 | 0 | 0 | 0 | 1 | 0 | 16 | -449296742
| VV |  | 0,9*1,5*1 "O01" |  | 1.35 | [13 empty] | VV | 2 | 2 | True | 0 | ROZPOCET
| VV |  | 1,4*1,4*1 "O04" |  | 1.96 | [13 empty] | VV | 2 | 2 | True | 0 | ROZPOCET
| VV |  | Mezisoučet |  | 3.31 | [13 empty] | VV | 2 | 3 | True | 1 | ROZPOCET
389 | M | 553410021 | okno Al s fixním zasklením dvojsklo přes plochu 1m2 do v 1,5m - s PO EW 30 DP1 | m2 | 1.35 |  | 0 |  |  |  | základní |  | 0 | 0.01743 | 0.02353 | 0 | 0 | 32 | M | 2 |  |  |  | ROZPOCET |  |  |  |  | 0 | 0 | 0 | 0 | 0 | 1 | 0 | 16 | -1385530127
| VV |  | 0,9*1,5*1 "O01" |  | 1.35 | [13 empty] | VV | 2 | 2 | True | 0 | ROZPOCET
| VV |  | Mezisoučet |  | 1.35 | [13 empty] | VV | 2 | 3 | True | 1 | ROZPOCET
390 | M | 55341002 | okno Al s fixním zasklením dvojsklo přes plochu 1m2 do v 1,5m | m2 | 1.96 |  | 0 | CS ÚRS 2021 02 |  |  | základní |  | 0 | 0.01743 | 0.034163 | 0 | 0 | 32 | M | 2 |  |  |  | ROZPOCET |  |  |  |  | 0 | 0 | 0 | 0 | 0 | 1 | 0 | 16 | 602898169
| VV |  | 1,4*1,4*1 "O04" |  | 1.96 | [13 empty] | VV | 2 | 2 | True | 0 | ROZPOCET
| VV |  | Mezisoučet |  | 1.96 | [13 empty] | VV | 2 | 3 | True | 1 | ROZPOCET
391 | K | 767620118 | Montáž oken kovových zdvojených pevných do zdiva pl přes 2,5 m2 | m2 | 81.965 |  | 0 | CS ÚRS 2021 02 |  |  | základní |  | 0 | 0.00026838 | 0.021997 | 0 | 0 | 16 | K | 2 |  |  |  | ROZPOCET |  |  |  |  | 0 | 0 | 0 | 0 | 0 | 1 | 0 | 16 | -1731476104
| VV |  | 5,65*1,95*5 "O05" |  | 55.088 | [13 empty] | VV | 2 | 2 | True | 0 | ROZPOCET
| VV |  | 5,145*1,95*1 "O06" |  | 10.033 | [13 empty] | VV | 2 | 2 | True | 0 | ROZPOCET
| VV |  | Mezisoučet |  | 65.121 | [13 empty] | VV | 2 | 3 | True | 0 | ROZPOCET
| VV |  | (2,26+1,99)*1,97*1 "O11" |  | 8.373 | [13 empty] | VV | 2 | 2 | True | 0 | ROZPOCET
| VV |  | (2,04+2,26)*1,97*1 "O12" |  | 8.471 | [13 empty] | VV | 2 | 2 | True | 0 | ROZPOCET
| VV |  | Mezisoučet |  | 16.844 | [13 empty] | VV | 2 | 3 | True | 0 | ROZPOCET
| VV |  | Součet |  | 81.965 | [13 empty] | VV | 2 | 4 | True | 1 | ROZPOCET
392 | M | 55341005 | okno Al s fixním zasklením trojsklo přes plochu 1m2 v 1,5-2,5m | m2 | 65.121 |  | 0 | CS ÚRS 2021 02 |  |  | základní |  | 0 | 0.027 | 1.7583 | 0 | 0 | 32 | M | 2 |  |  |  | ROZPOCET |  |  |  |  | 0 | 0 | 0 | 0 | 0 | 1 | 0 | 16 | -284941796
| VV |  | 5,65*1,95*5 "O5" |  | 55.088 | [13 empty] | VV | 2 | 2 | True | 0 | ROZPOCET
| VV |  | 5,145*1,95*1 "O6" |  | 10.033 | [13 empty] | VV | 2 | 2 | True | 0 | ROZPOCET
| VV |  | Mezisoučet |  | 65.121 | [13 empty] | VV | 2 | 3 | True | 1 | ROZPOCET
393 | M | 55341004 | okno Al s fixním zasklením dvojsklo přes plochu 1m2 v 1,5-2,5m | m2 | 16.844 |  | 0 | CS ÚRS 2021 02 |  |  | základní |  | 0 | 0.01787 | 0.301 | 0 | 0 | 32 | M | 2 |  |  |  | ROZPOCET |  |  |  |  | 0 | 0 | 0 | 0 | 0 | 1 | 0 | 16 | -1262623796
| VV |  | (2,26+1,99)*1,97*1 "O11" |  | 8.373 | [13 empty] | VV | 2 | 2 | True | 0 | ROZPOCET
| VV |  | (2,04+2,26)*1,97*1 "O12" |  | 8.471 | [13 empty] | VV | 2 | 2 | True | 0 | ROZPOCET
| VV |  | Mezisoučet |  | 16.844 | [13 empty] | VV | 2 | 3 | True | 1 | ROZPOCET
394 | K | 767620126 | Montáž oken kovových zdvojených otevíravých do zdiva pl přes 0,6 do 1,5 m2 | m2 | 25.11 |  | 0 | CS ÚRS 2021 02 |  |  | základní |  | 0 | 0.00037 | 0.0092907 | 0 | 0 | 16 | K | 2 |  |  |  | ROZPOCET |  |  |  |  | 0 | 0 | 0 | 0 | 0 | 1 | 0 | 16 | 572005172
| VV |  | 0,9*1,5*17 "O02" |  | 22.95 | [13 empty] | VV | 2 | 2 | True | 0 | ROZPOCET
| VV |  | 0,9*1,2*2 "O03" |  | 2.16 | [13 empty] | VV | 2 | 2 | True | 0 | ROZPOCET
| VV |  | Mezisoučet |  | 25.11 | [13 empty] | VV | 2 | 3 | True | 1 | ROZPOCET
395 | M | 55341011 | okno Al otevíravé/sklopné trojsklo přes plochu 1m2 do v 1,5m | m2 | 2.16 |  | 0 | CS ÚRS 2021 02 |  |  | základní |  | 0 | 0.027 | 0.05832 | 0 | 0 | 32 | M | 2 |  |  |  | ROZPOCET |  |  |  |  | 0 | 0 | 0 | 0 | 0 | 1 | 0 | 16 | 1025507403
| VV |  | 0,9*1,2*2 "O03" |  | 2.16 | [13 empty] | VV | 2 | 2 | True | 0 | ROZPOCET
| VV |  | Mezisoučet |  | 2.16 | [13 empty] | VV | 2 | 3 | True | 1 | ROZPOCET
396 | M | 553410111 | okno Al otevíravé/sklopné trojsklo - O02 | m2 | 22.95 |  | 0 |  |  |  | základní |  | 0 | 0.027 | 0.61965 | 0 | 0 | 32 | M | 2 |  |  |  | ROZPOCET |  |  |  |  | 0 | 0 | 0 | 0 | 0 | 1 | 0 | 16 | -1004121465
| VV |  | 0,9*1,5*17 "O02" |  | 22.95 | [13 empty] | VV | 2 | 2 | True | 1 | ROZPOCET
397 | M | 553410112 | Montáž a dodávka RWA ramenový otvírač a pohon zámku pro 17 kusů oken O02 včetně automatické ústředny a hlásiče se signalizací | kpl | 1 |  | 0 |  |  |  | základní |  | 0 | 0.027 | 0.027 | 0 | 0 | 32 | M | 2 |  |  |  | ROZPOCET |  |  |  |  | 0 | 0 | 0 | 0 | 0 | 1 | 0 | 16 | -712392045
398 | K | 767627310 | Příplatek k montáži oken za připojovací spáru kompletní komprimační impregnovanou páskou | m | 332.61 |  | 0 | CS ÚRS 2021 02 |  |  | základní |  | 0 | 0.0002856 | 0.094993 | 0 | 0 | 16 | K | 2 |  |  |  | ROZPOCET |  |  |  |  | 0 | 0 | 0 | 0 | 0 | 1 | 0 | 16 | 112774187
| VV |  | (0,9+1,5)*2*1 "O01" |  | 4.8 | [13 empty] | VV | 2 | 2 | True | 0 | ROZPOCET
| VV |  | (1,4+1,4)*2*1 "O04" |  | 5.6 | [13 empty] | VV | 2 | 2 | True | 0 | ROZPOCET
| VV |  | Mezisoučet |  | 10.4 | [13 empty] | VV | 2 | 3 | True | 0 | ROZPOCET
| VV |  | (5,65+1,95)*2*5 "O05" |  | 76 | [13 empty] | VV | 2 | 2 | True | 0 | ROZPOCET
| VV |  | (5,145+1,95)*2*1 "O06" |  | 14.19 | [13 empty] | VV | 2 | 2 | True | 0 | ROZPOCET
| VV |  | (2,26+1,99+1,97)*2*1 "O11" |  | 12.44 | [13 empty] | VV | 2 | 2 | True | 0 | ROZPOCET
| VV |  | (2,04+2,26+1,97)*2*1 "O12" |  | 12.54 | [13 empty] | VV | 2 | 2 | True | 0 | ROZPOCET
| VV |  | Mezisoučet |  | 115.17 | [13 empty] | VV | 2 | 3 | True | 0 | ROZPOCET
| VV |  | (0,9+1,5)*2*17 "O02" |  | 81.6 | [13 empty] | VV | 2 | 2 | True | 0 | ROZPOCET
| VV |  | (0,9+1,2)*2*2 "O03" |  | 8.4 | [13 empty] | VV | 2 | 2 | True | 0 | ROZPOCET
| VV |  | Mezisoučet |  | 90 | [13 empty] | VV | 2 | 3 | True | 0 | ROZPOCET
| VV |  | (0,9+4,42)*2*2 "O07" |  | 21.28 | [13 empty] | VV | 2 | 2 | True | 0 | ROZPOCET
| VV |  | (0,9+4,42)*2*6 "O08" |  | 63.84 | [13 empty] | VV | 2 | 2 | True | 0 | ROZPOCET
| VV |  | (0,9+4,42)*2*3 "O09" |  | 31.92 | [13 empty] | VV | 2 | 2 | True | 0 | ROZPOCET
| VV |  | Mezisoučet |  | 117.04 | [13 empty] | VV | 2 | 3 | True | 0 | ROZPOCET
| VV |  | Součet |  | 332.61 | [13 empty] | VV | 2 | 4 | True | 1 | ROZPOCET
399 | K | 767640111 | Montáž dveří ocelových vchodových jednokřídlových bez nadsvětlíku | kus | 2 |  | 0 | CS ÚRS 2021 02 |  |  | základní |  | 0 | 0 | 0 | 0 | 0 | 16 | K | 2 |  |  |  | ROZPOCET |  |  |  |  | 0 | 0 | 0 | 0 | 0 | 1 | 0 | 16 | -2031027124
| VV |  | 2 "D04" |  | 2 | [13 empty] | VV | 2 | 2 | True | 0 | ROZPOCET
| VV |  | Mezisoučet |  | 2 | [13 empty] | VV | 2 | 3 | True | 1 | ROZPOCET
400 | M | 553413302 | dveře jednokřídlé Al plné max rozměru otvoru 2,42m2 - D04 | m2 | 4.62 |  | 0 |  |  |  | základní |  | 0 | 0.02423 | 0.11194 | 0 | 0 | 32 | M | 2 |  |  |  | ROZPOCET |  |  |  |  | 0 | 0 | 0 | 0 | 0 | 1 | 0 | 16 | -1713391844
| VV |  | 2*1,1*2,1 "D04" |  | 4.62 | [13 empty] | VV | 2 | 2 | True | 1 | ROZPOCET
402 | K | 767640221 | Montáž dveří ocelových vchodových dvoukřídlových bez nadsvětlíku | kus | 2 |  | 0 | CS ÚRS 2021 02 |  |  | základní |  | 0 | 0 | 0 | 0 | 0 | 16 | K | 2 |  |  |  | ROZPOCET |  |  |  |  | 0 | 0 | 0 | 0 | 0 | 1 | 0 | 16 | -938155541
| VV |  | 1 "D03" |  | 1 | [13 empty] | VV | 2 | 2 | True | 0 | ROZPOCET
| VV |  | 1 "D35" |  | 1 | [13 empty] | VV | 2 | 2 | True | 0 | ROZPOCET
| VV |  | Mezisoučet |  | 2 | [13 empty] | VV | 2 | 3 | True | 1 | ROZPOCET
403 | M | 553413331 | dveře dvoukřídlé Al plné max rozměru otvoru 4,84m2 - D03 | m2 | 7.425 |  | 0 |  |  |  | základní |  | 0 | 0.02423 | 0.17991 | 0 | 0 | 32 | M | 2 |  |  |  | ROZPOCET |  |  |  |  | 0 | 0 | 0 | 0 | 0 | 1 | 0 | 16 | -137094579
| VV |  | 1*2,7*2,75 "D03" |  | 7.425 | [13 empty] | VV | 2 | 2 | True | 1 | ROZPOCET
404 | M | 553413332 | dveře dvoukřídlé Al plné max rozměru otvoru 4,84m2 - D35 | m2 | 3.854 |  | 0 |  |  |  | základní |  | 0 | 0.02423 | 0.093382 | 0 | 0 | 32 | M | 2 |  |  |  | ROZPOCET |  |  |  |  | 0 | 0 | 0 | 0 | 0 | 1 | 0 | 16 | 521400917
| VV |  | 1*1,88*2,05 "D35" |  | 3.854 | [13 empty] | VV | 2 | 2 | True | 0 | ROZPOCET
| VV |  | Mezisoučet |  | 3.854 | [13 empty] | VV | 2 | 3 | True | 1 | ROZPOCET
405 | K | 767640222 | Montáž dveří ocelových vchodových dvoukřídlových s nadsvětlíkem | kus | 14 |  | 0 | CS ÚRS 2021 02 |  |  | základní |  | 0 | 0 | 0 | 0 | 0 | 16 | K | 2 |  |  |  | ROZPOCET |  |  |  |  | 0 | 0 | 0 | 0 | 0 | 1 | 0 | 16 | 783409350
| VV |  | 1 "D01" |  | 1 | [13 empty] | VV | 2 | 2 | True | 0 | ROZPOCET
| VV |  | 2 "D02" |  | 2 | [13 empty] | VV | 2 | 2 | True | 0 | ROZPOCET
| VV |  | 1 "D34" |  | 1 | [13 empty] | VV | 2 | 2 | True | 0 | ROZPOCET
| VV |  | 1 "D36" |  | 1 | [13 empty] | VV | 2 | 2 | True | 0 | ROZPOCET
| VV |  | 1 "D37" |  | 1 | [13 empty] | VV | 2 | 2 | True | 0 | ROZPOCET
| VV |  | 1 "D38" |  | 1 | [13 empty] | VV | 2 | 2 | True | 0 | ROZPOCET
| VV |  | 1 "D39" |  | 1 | [13 empty] | VV | 2 | 2 | True | 0 | ROZPOCET
| VV |  | 1 "D40" |  | 1 | [13 empty] | VV | 2 | 2 | True | 0 | ROZPOCET
| VV |  | 1 "D41" |  | 1 | [13 empty] | VV | 2 | 2 | True | 0 | ROZPOCET
| VV |  | 4 "D42" |  | 4 | [13 empty] | VV | 2 | 2 | True | 0 | ROZPOCET
| VV |  | Mezisoučet |  | 14 | [13 empty] | VV | 2 | 3 | True | 1 | ROZPOCET
406 | M | 553413351 | dveře dvoukřídlé Al prosklené max rozměru otvoru 4,84m2 - D01,02,37,38,39,40,41,42 | m2 | 48.438 |  | 0 |  |  |  | základní |  | 0 | 0.03829 | 1.8547 | 0 | 0 | 32 | M | 2 |  |  |  | ROZPOCET |  |  |  |  | 0 | 0 | 0 | 0 | 0 | 1 | 0 | 16 | -2066340497
| VV |  | 1*2,0*2,5 "D01" |  | 5 | [13 empty] | VV | 2 | 2 | True | 0 | ROZPOCET
| VV |  | 2*1,575*2,5 "D02" |  | 7.875 | [13 empty] | VV | 2 | 2 | True | 0 | ROZPOCET
| VV |  | 1*1,75*2,5 "D37" |  | 4.375 | [13 empty] | VV | 2 | 2 | True | 0 | ROZPOCET
| VV |  | 1*1,37*2,5 "D38" |  | 3.425 | [13 empty] | VV | 2 | 2 | True | 0 | ROZPOCET
| VV |  | 1*1,5*2,4 "D39" |  | 3.6 | [13 empty] | VV | 2 | 2 | True | 0 | ROZPOCET
| VV |  | 1*1,84*2,4 "D40" |  | 4.416 | [13 empty] | VV | 2 | 2 | True | 0 | ROZPOCET
| VV |  | 1*1,76*2,4 "D41" |  | 4.224 | [13 empty] | VV | 2 | 2 | True | 0 | ROZPOCET
| VV |  | 4*1,54*2,52 "D42" |  | 15.523 | [13 empty] | VV | 2 | 2 | True | 0 | ROZPOCET
| VV |  | Mezisoučet |  | 48.438 | [13 empty] | VV | 2 | 3 | True | 1 | ROZPOCET
407 | M | 553413352 | dveře dvoukřídlé Al prosklené max rozměru otvoru 4,84m2 - D34,36 | m2 | 7.975 |  | 0 |  |  |  | základní |  | 0 | 0.03829 | 0.30536 | 0 | 0 | 32 | M | 2 |  |  |  | ROZPOCET |  |  |  |  | 0 | 0 | 0 | 0 | 0 | 1 | 0 | 16 | 1911824317
| VV |  | 1*1,75*2,5 "D34" |  | 4.375 | [13 empty] | VV | 2 | 2 | True | 0 | ROZPOCET
| VV |  | 1*1,5*2,4 "D36" |  | 3.6 | [13 empty] | VV | 2 | 2 | True | 0 | ROZPOCET
| VV |  | Mezisoučet |  | 7.975 | [13 empty] | VV | 2 | 3 | True | 1 | ROZPOCET
408 | K | 767646510 | Montáž dveří protipožárního uzávěru jednokřídlového | kus | 1 |  | 0 | CS ÚRS 2021 02 |  |  | základní |  | 0 | 0.000329 | 0.000329 | 0 | 0 | 16 | K | 2 |  |  |  | ROZPOCET |  |  |  |  | 0 | 0 | 0 | 0 | 0 | 1 | 0 | 16 | 218822166
| VV |  | 1 "D33" |  | 1 | [13 empty] | VV | 2 | 2 | True | 0 | ROZPOCET
| VV |  | Mezisoučet |  | 1 | [13 empty] | VV | 2 | 3 | True | 1 | ROZPOCET
411 | M | 553411831 | dveře jednokřídlé ocelové interierové protipožární EW 15, 30, 45 D1 speciální zárubeň 900x2100mm - D33 | kus | 1 |  | 0 |  |  |  | základní |  | 0 | 0.084 | 0.084 | 0 | 0 | 32 | M | 2 |  |  |  | ROZPOCET |  |  |  |  | 0 | 0 | 0 | 0 | 0 | 1 | 0 | 16 | -466414705
| VV |  | 1 "D33" |  | 1 | [13 empty] | VV | 2 | 2 | True | 1 | ROZPOCET
413 | K | 767832102 | Montáž venkovních požárních žebříků do zdiva bez suchovodu | m | 22.19 |  | 0 | CS ÚRS 2021 02 |  |  | základní |  | 0 | 0 | 0 | 0 | 0 | 16 | K | 2 |  |  |  | ROZPOCET |  |  |  |  | 0 | 0 | 0 | 0 | 0 | 1 | 0 | 16 | -425047844
| VV |  | 6,53 "Z08" |  | 6.53 | [13 empty] | VV | 2 | 2 | True | 0 | ROZPOCET
| VV |  | 4,95 "Z09" |  | 4.95 | [13 empty] | VV | 2 | 2 | True | 0 | ROZPOCET
| VV |  | 5,47 "Z10" |  | 5.47 | [13 empty] | VV | 2 | 2 | True | 0 | ROZPOCET
| VV |  | 2,57 "Z11" |  | 2.57 | [13 empty] | VV | 2 | 2 | True | 0 | ROZPOCET
| VV |  | 2,67 "Z12" |  | 2.67 | [13 empty] | VV | 2 | 2 | True | 0 | ROZPOCET
| VV |  | Mezisoučet |  | 22.19 | [13 empty] | VV | 2 | 3 | True | 1 | ROZPOCET
414 | M | 44983000 | žebřík venkovní bez suchovodu v provedení žárový Zn | m | 22.19 |  | 0 | CS ÚRS 2021 02 |  |  | základní |  | 0 | 0.0029 | 0.064351 | 0 | 0 | 32 | M | 2 |  |  |  | ROZPOCET |  |  |  |  | 0 | 0 | 0 | 0 | 0 | 1 | 0 | 16 | 1003243578
| VV |  | 6,53 "Z08" |  | 6.53 | [13 empty] | VV | 2 | 2 | True | 0 | ROZPOCET
| VV |  | 4,95 "Z09" |  | 4.95 | [13 empty] | VV | 2 | 2 | True | 0 | ROZPOCET
| VV |  | 5,47 "Z10" |  | 5.47 | [13 empty] | VV | 2 | 2 | True | 0 | ROZPOCET
| VV |  | 2,57 "Z11" |  | 2.57 | [13 empty] | VV | 2 | 2 | True | 0 | ROZPOCET
| VV |  | 2,67 "Z12" |  | 2.67 | [13 empty] | VV | 2 | 2 | True | 0 | ROZPOCET
| VV |  | Mezisoučet |  | 22.19 | [13 empty] | VV | 2 | 3 | True | 1 | ROZPOCET
415 | K | 767834111 | Příplatek k ceně za montáž ochranného koše šroubovaný | m | 10.05 |  | 0 | CS ÚRS 2021 02 |  |  | základní |  | 0 | 0 | 0 | 0 | 0 | 16 | K | 2 |  |  |  | ROZPOCET |  |  |  |  | 0 | 0 | 0 | 0 | 0 | 1 | 0 | 16 | -278733825
| VV |  | 4,23 "Z08" |  | 4.23 | [13 empty] | VV | 2 | 2 | True | 0 | ROZPOCET
| VV |  | 2,65 "Z09" |  | 2.65 | [13 empty] | VV | 2 | 2 | True | 0 | ROZPOCET
| VV |  | 3,17 "Z10" |  | 3.17 | [13 empty] | VV | 2 | 2 | True | 0 | ROZPOCET
| VV |  | Mezisoučet |  | 10.05 | [13 empty] | VV | 2 | 3 | True | 1 | ROZPOCET
416 | K | 767995115 | Montáž atypických zámečnických konstrukcí hm přes 50 do 100 kg | kg | 1333.2 |  | 0 | CS ÚRS 2021 02 |  |  | základní |  | 0 | 4.9337e-05 | 0.065777 | 0 | 0 | 16 | K | 2 |  |  |  | ROZPOCET |  |  |  |  | 0 | 0 | 0 | 0 | 0 | 1 | 0 | 16 | 1506810085
| VV |  | 101,63 "Z01" |  | 101.63 | [13 empty] | VV | 2 | 2 | True | 0 | ROZPOCET
| VV |  | 13,99 "Z02" |  | 13.99 | [13 empty] | VV | 2 | 2 | True | 0 | ROZPOCET
| VV |  | 10,23 "Z03" |  | 10.23 | [13 empty] | VV | 2 | 2 | True | 0 | ROZPOCET
| VV |  | 16,39 "Z04" |  | 16.39 | [13 empty] | VV | 2 | 2 | True | 0 | ROZPOCET
| VV |  | 26,09 "Z05" |  | 26.09 | [13 empty] | VV | 2 | 2 | True | 0 | ROZPOCET
| VV |  | 3,49 "Z06" |  | 3.49 | [13 empty] | VV | 2 | 2 | True | 0 | ROZPOCET
| VV |  | 26,09 "Z07" |  | 26.09 | [13 empty] | VV | 2 | 2 | True | 0 | ROZPOCET
| VV |  | 288,37 "Z13" |  | 288.37 | [13 empty] | VV | 2 | 2 | True | 0 | ROZPOCET
| VV |  | 150,34 "Z14" |  | 150.34 | [13 empty] | VV | 2 | 2 | True | 0 | ROZPOCET
| VV |  | 18,51 "Z15" |  | 18.51 | [13 empty] | VV | 2 | 2 | True | 0 | ROZPOCET
| VV |  | 18,69 "Z16" |  | 18.69 | [13 empty] | VV | 2 | 2 | True | 0 | ROZPOCET
| VV |  | 12,53 "Z17" |  | 12.53 | [13 empty] | VV | 2 | 2 | True | 0 | ROZPOCET
| VV |  | 54,54 "Z18" |  | 54.54 | [13 empty] | VV | 2 | 2 | True | 0 | ROZPOCET
| VV |  | 49,04 "Z19" |  | 49.04 | [13 empty] | VV | 2 | 2 | True | 0 | ROZPOCET
| VV |  | 240,35 "Z20a" |  | 240.35 | [13 empty] | VV | 2 | 2 | True | 0 | ROZPOCET
| VV |  | 170,30 "Z20b" |  | 170.3 | [13 empty] | VV | 2 | 2 | True | 0 | ROZPOCET
| VV |  | 132,62 "Z22" |  | 132.62 | [13 empty] | VV | 2 | 2 | True | 0 | ROZPOCET
| VV | fig84 | Mezisoučet |  | 1333.2 | [13 empty] | VV | 2 | 3 | True | 1 | ROZPOCET
417 | M | 553999012 | zámečnické konstrukce žárově zinkovaná | kg | 1333.2 |  | 0 |  |  |  | základní |  | 0 | 0.001 | 1.3332 | 0 | 0 | 32 | M | 2 |  |  |  | ROZPOCET |  |  |  |  | 0 | 0 | 0 | 0 | 0 | 1 | 0 | 16 | -734935592
| VV |  | fig84 |  | 1333.2 | [13 empty] | VV | 2 | 2 | True | 1 | ROZPOCET
418 | M | 5539990092 | nátěr zámečnických konstrukcí | kg | 1333.2 |  | 0 |  |  |  | základní |  | 0 | 0 | 0 | 0 | 0 | 32 | M | 2 |  |  |  | ROZPOCET |  |  |  |  | 0 | 0 | 0 | 0 | 0 | 1 | 0 | 16 | 481412063
| VV |  | fig84 |  | 1333.2 | [13 empty] | VV | 2 | 2 | True | 1 | ROZPOCET
419 | K | 767995116 | Montáž atypických zámečnických konstrukcí hm přes 100 do 250 kg | kg | 3499.65 |  | 0 | CS ÚRS 2021 02 |  |  | základní |  | 0 | 4.7e-05 | 0.16448 | 0 | 0 | 16 | K | 2 |  |  |  | ROZPOCET |  |  |  |  | 0 | 0 | 0 | 0 | 0 | 1 | 0 | 16 | -1277189258
| VV |  | 45,0*11*7,07 "zesílení vaznic PL 90/10" |  | 3499.65 | [13 empty] | VV | 2 | 2 | True | 1 | ROZPOCET
420 | M | 13321010 | tyč ocelová plochá jakost S235JR (11 375) 90x10mm | t | 3.85 |  | 0 | CS ÚRS 2021 02 |  |  | základní |  | 0 | 1 | 3.85 | 0 | 0 | 32 | M | 2 |  |  |  | ROZPOCET |  |  |  |  | 0 | 0 | 0 | 0 | 0 | 1 | 0 | 16 | -632973210
| VV |  | 45,0*11*7,07*0,001*1,1 "zesílení vaznic PL 90/10" |  | 3.85 | [13 empty] | VV | 2 | 2 | True | 1 | ROZPOCET
421 | K | 767995117 | Montáž atypických zámečnických konstrukcí hm přes 250 do 500 kg | kg | 2512.9 |  | 0 | CS ÚRS 2021 02 |  |  | základní |  | 0 | 4.7e-05 | 0.11811 | 0 | 0 | 16 | K | 2 |  |  |  | ROZPOCET |  |  |  |  | 0 | 0 | 0 | 0 | 0 | 1 | 0 | 16 | -2066043355
| VV |  | 397,33 "D 1.2.12" |  | 397.33 | [13 empty] | VV | 2 | 2 | True | 0 | ROZPOCET
| VV |  | 2115,57 "D 1.2.15" |  | 2115.57 | [13 empty] | VV | 2 | 2 | True | 0 | ROZPOCET
| VV | fig83 | Mezisoučet |  | 2512.9 | [13 empty] | VV | 2 | 3 | True | 1 | ROZPOCET
422 | M | 13010824 | ocel profilová jakost S235JR (11 375) průřez U (UPN) 180 | t | 0.411 |  | 0 | CS ÚRS 2021 02 |  |  | základní |  | 0 | 1 | 0.411 | 0 | 0 | 32 | M | 2 |  |  |  | ROZPOCET |  |  |  |  | 0 | 0 | 0 | 0 | 0 | 1 | 0 | 16 | 1925235922
| VV |  | 373,78*0,001*1,1 "D 1.2.12" |  | 0.411 | [13 empty] | VV | 2 | 2 | True | 1 | ROZPOCET
423 | M | 13010936 | ocel profilová jakost S235JR (11 375) průřez UPE 180 | t | 1.963 |  | 0 | CS ÚRS 2021 02 |  |  | základní |  | 0 | 1 | 1.963 | 0 | 0 | 32 | M | 2 |  |  |  | ROZPOCET |  |  |  |  | 0 | 0 | 0 | 0 | 0 | 1 | 0 | 16 | 926152604
| VV |  | 1784,82*0,001*1,1 "D 1.2.15" |  | 1.963 | [13 empty] | VV | 2 | 2 | True | 1 | ROZPOCET
424 | M | 13010748 | ocel profilová jakost S235JR (11 375) průřez IPE 160 | t | 0.178 |  | 0 | CS ÚRS 2021 02 |  |  | základní |  | 0 | 1 | 0.178 | 0 | 0 | 32 | M | 2 |  |  |  | ROZPOCET |  |  |  |  | 0 | 0 | 0 | 0 | 0 | 1 | 0 | 16 | -1345024844
| VV |  | 161,63*0,001*1,1 "D 1.2.15" |  | 0.178 | [13 empty] | VV | 2 | 2 | True | 1 | ROZPOCET
425 | M | 13611232 | plech ocelový hladký jakost S235JR tl 12mm tabule | t | 0.026 |  | 0 | CS ÚRS 2021 02 |  |  | základní |  | 0 | 1 | 0.026 | 0 | 0 | 32 | M | 2 |  |  |  | ROZPOCET |  |  |  |  | 0 | 0 | 0 | 0 | 0 | 1 | 0 | 16 | -1695108977
| VV |  | 23,55*0,001*1,1 "D 1.2.12" |  | 0.026 | [13 empty] | VV | 2 | 2 | True | 1 | ROZPOCET
426 | M | 13611218 | plech ocelový hladký jakost S235JR tl 5mm tabule | t | 0.027 |  | 0 | CS ÚRS 2021 02 |  |  | základní |  | 0 | 1 | 0.027 | 0 | 0 | 32 | M | 2 |  |  |  | ROZPOCET |  |  |  |  | 0 | 0 | 0 | 0 | 0 | 1 | 0 | 16 | 795898518
| VV |  | 24,31*0,001*1,1 "D 1.2.15" |  | 0.027 | [13 empty] | VV | 2 | 2 | True | 1 | ROZPOCET
427 | M | 13010014 | tyč ocelová kruhová jakost S235JR (11 375) D 16mm | t | 0.083 |  | 0 | CS ÚRS 2021 02 |  |  | základní |  | 0 | 1 | 0.083 | 0 | 0 | 32 | M | 2 |  |  |  | ROZPOCET |  |  |  |  | 0 | 0 | 0 | 0 | 0 | 1 | 0 | 16 | -991684700
| VV |  | 75,76*0,001*1,1 "D 1.2.15" |  | 0.083 | [13 empty] | VV | 2 | 2 | True | 1 | ROZPOCET
428 | M | 13010016 | tyč ocelová kruhová jakost S235JR (11 375) D 20mm | t | 0.076 |  | 0 | CS ÚRS 2021 02 |  |  | základní |  | 0 | 1 | 0.076 | 0 | 0 | 32 | M | 2 |  |  |  | ROZPOCET |  |  |  |  | 0 | 0 | 0 | 0 | 0 | 1 | 0 | 16 | 172441816
| VV |  | 69,05*0,001*1,1 "D 1.2.15" |  | 0.076 | [13 empty] | VV | 2 | 2 | True | 1 | ROZPOCET
429 | M | 5539990091 | žárové zinkování | kg | 2512.9 |  | 0 |  |  |  | základní |  | 0 | 0 | 0 | 0 | 0 | 32 | M | 2 |  |  |  | ROZPOCET |  |  |  |  | 0 | 0 | 0 | 0 | 0 | 1 | 0 | 16 | -705710124
| VV |  | fig83 |  | 2512.9 | [13 empty] | VV | 2 | 2 | True | 1 | ROZPOCET
430 | M | 5539990092 | nátěr zámečnických konstrukcí | kg | 2512.9 |  | 0 |  |  |  | základní |  | 0 | 0 | 0 | 0 | 0 | 32 | M | 2 |  |  |  | ROZPOCET |  |  |  |  | 0 | 0 | 0 | 0 | 0 | 1 | 0 | 16 | -531855396
| VV |  | fig83 |  | 2512.9 | [13 empty] | VV | 2 | 2 | True | 1 | ROZPOCET
431 | K | 998767102 | Přesun hmot tonážní pro zámečnické konstrukce v objektech v přes 6 do 12 m | t | 16.348 |  | 0 | CS ÚRS 2021 02 |  |  | základní |  | 0 | 0 | 0 | 0 | 0 | 16 | K | 2 |  |  |  | ROZPOCET |  |  |  |  | 0 | 0 | 0 | 0 | 0 | 1 | 0 | 16 | -2127686496
| D | 771 | Podlahy z dlaždic |  |  |  | 0 | [5 empty] | 0 |  | 31.2082 |  | 0 | 2 | D | 1 |  |  |  | ROZPOCET | [10 empty] | 0
432 | K | 771121011 | Nátěr penetrační na podlahu | m2 | 773.25 |  | 0 | CS ÚRS 2021 02 |  |  | základní |  | 0 | 0.0003 | 0.23197 | 0 | 0 | 16 | K | 2 |  |  |  | ROZPOCET |  |  |  |  | 0 | 0 | 0 | 0 | 0 | 1 | 0 | 16 | -78388224
| VV |  | P01+P02+P03 |  | 68.98 | [13 empty] | VV | 2 | 2 | True | 0 | ROZPOCET
| VV |  | P05+P06+P07+P08 |  | 275.39 | [13 empty] | VV | 2 | 2 | True | 0 | ROZPOCET
| VV |  | P09+P10+P11+P12 |  | 407.73 | [13 empty] | VV | 2 | 2 | True | 0 | ROZPOCET
| VV |  | P15+P17 |  | 21.15 | [13 empty] | VV | 2 | 2 | True | 0 | ROZPOCET
| VV |  | Mezisoučet |  | 773.25 | [13 empty] | VV | 2 | 3 | True | 1 | ROZPOCET
433 | K | 771161011 | Montáž profilu dilatační spáry bez izolace v rovině dlažby | m | 10 |  | 0 | CS ÚRS 2021 02 |  |  | základní |  | 0 | 0 | 0 | 0 | 0 | 16 | K | 2 |  |  |  | ROZPOCET |  |  |  |  | 0 | 0 | 0 | 0 | 0 | 1 | 0 | 16 | 51382908
| VV |  | 10,0 "V22" |  | 10 | [13 empty] | VV | 2 | 2 | True | 1 | ROZPOCET
434 | M | 590541651 | profil dilatační s bočními díly Al | m | 10 |  | 0 |  |  |  | základní |  | 0 | 0.00014 | 0.0014 | 0 | 0 | 32 | M | 2 |  |  |  | ROZPOCET |  |  |  |  | 0 | 0 | 0 | 0 | 0 | 1 | 0 | 16 | 726037354
435 | K | 771161012 | Montáž profilu dilatační spáry koutové bez izolace dlažeb | m | 271.636 |  | 0 | CS ÚRS 2021 02 |  |  | základní |  | 0 | 0 | 0 | 0 | 0 | 16 | K | 2 |  |  |  | ROZPOCET |  |  |  |  | 0 | 0 | 0 | 0 | 0 | 1 | 0 | 16 | -2060762202
| VV |  | fig62 |  | 271.636 | [13 empty] | VV | 2 | 2 | True | 1 | ROZPOCET
436 | M | 59054173 | profil dvoudílný na pero drážku s hranou dlaždice z hmoty PVC/CPE tl 11mm | m | 285.218 |  | 0 | CS ÚRS 2021 02 |  |  | základní |  | 0 | 0.00015 | 0.042783 | 0 | 0 | 32 | M | 2 |  |  |  | ROZPOCET |  |  |  |  | 0 | 0 | 0 | 0 | 0 | 1 | 0 | 16 | -1376203614
| VV |  | fig62*1,05 |  | 285.218 | [13 empty] | VV | 2 | 2 | True | 1 | ROZPOCET
437 | K | 771161021 | Montáž profilu ukončujícího pro plynulý přechod (dlažby s kobercem apod.) | m | 12.6 |  | 0 | CS ÚRS 2021 02 |  |  | základní |  | 0 | 0.0002 | 0.00252 | 0 | 0 | 16 | K | 2 |  |  |  | ROZPOCET |  |  |  |  | 0 | 0 | 0 | 0 | 0 | 1 | 0 | 16 | -2022815454
| VV |  | 5,5 "V23" |  | 5.5 | [13 empty] | VV | 2 | 2 | True | 0 | ROZPOCET
| VV |  | 4,2 "V24" |  | 4.2 | [13 empty] | VV | 2 | 2 | True | 0 | ROZPOCET
| VV |  | 1,1 "V25" |  | 1.1 | [13 empty] | VV | 2 | 2 | True | 0 | ROZPOCET
| VV |  | 0,9 "V26" |  | 0.9 | [13 empty] | VV | 2 | 2 | True | 0 | ROZPOCET
| VV |  | 0,9 "V27" |  | 0.9 | [13 empty] | VV | 2 | 2 | True | 0 | ROZPOCET
| VV |  | Mezisoučet |  | 12.6 | [13 empty] | VV | 2 | 3 | True | 1 | ROZPOCET
438 | M | 55343116 | profil přechodový Al narážecí 40mm stříbro, zlato, champagne | m | 12.6 |  | 0 | CS ÚRS 2021 02 |  |  | základní |  | 0 | 0.00021 | 0.002646 | 0 | 0 | 32 | M | 2 |  |  |  | ROZPOCET |  |  |  |  | 0 | 0 | 0 | 0 | 0 | 1 | 0 | 16 | 1213125038
| VV |  | 5,5 "V23" |  | 5.5 | [13 empty] | VV | 2 | 2 | True | 0 | ROZPOCET
| VV |  | 4,2 "V24" |  | 4.2 | [13 empty] | VV | 2 | 2 | True | 0 | ROZPOCET
| VV |  | 1,1 "V25" |  | 1.1 | [13 empty] | VV | 2 | 2 | True | 0 | ROZPOCET
| VV |  | 0,9 "V26" |  | 0.9 | [13 empty] | VV | 2 | 2 | True | 0 | ROZPOCET
| VV |  | 0,9 "V27" |  | 0.9 | [13 empty] | VV | 2 | 2 | True | 0 | ROZPOCET
| VV |  | Mezisoučet |  | 12.6 | [13 empty] | VV | 2 | 3 | True | 1 | ROZPOCET
439 | K | 771274113 | Montáž obkladů stupnic z dlaždic keramických flexibilní lepidlo š přes 250 do 300 mm | m | 40 |  | 0 | CS ÚRS 2021 02 |  |  | základní |  | 0 | 0.00153 | 0.0612 | 0 | 0 | 16 | K | 2 |  |  |  | ROZPOCET |  |  |  |  | 0 | 0 | 0 | 0 | 0 | 1 | 0 | 16 | -553042910
| VV |  | 1,0*4 |  | 4 | [13 empty] | VV | 2 | 2 | True | 0 | ROZPOCET
| VV | fig71 | Mezisoučet |  | 4 | [13 empty] | VV | 2 | 3 | True | 0 | ROZPOCET
| VV |  | 3,0*12 |  | 36 | [13 empty] | VV | 2 | 2 | True | 0 | ROZPOCET
| VV | fig72 | Mezisoučet |  | 36 | [13 empty] | VV | 2 | 3 | True | 0 | ROZPOCET
| VV |  | Součet |  | 40 | [13 empty] | VV | 2 | 4 | True | 1 | ROZPOCET
440 | K | 771274114 | Montáž obkladů stupnic z dlaždic keramických flexibilní lepidlo š přes 300 do 350 mm | m | 27.5 |  | 0 | CS ÚRS 2021 02 |  |  | základní |  | 0 | 0.0018 | 0.0495 | 0 | 0 | 16 | K | 2 |  |  |  | ROZPOCET |  |  |  |  | 0 | 0 | 0 | 0 | 0 | 1 | 0 | 16 | -85474709
| VV |  | 1,25*22 |  | 27.5 | [13 empty] | VV | 2 | 2 | True | 0 | ROZPOCET
| VV | fig73 | Mezisoučet |  | 27.5 | [13 empty] | VV | 2 | 3 | True | 1 | ROZPOCET
441 | M | 59761330 | schodovka protiskluzná šířky 330x330mm | kus | 482 |  | 0 | CS ÚRS 2021 02 |  |  | základní |  | 0 | 0.0021 | 1.0122 | 0 | 0 | 32 | M | 2 |  |  |  | ROZPOCET |  |  |  |  | 0 | 0 | 0 | 0 | 0 | 1 | 0 | 16 | -2073410637
| VV |  | fig71*3 |  | 12 | [13 empty] | VV | 2 | 2 | True | 0 | ROZPOCET
| VV |  | fig72*10 |  | 360 | [13 empty] | VV | 2 | 2 | True | 0 | ROZPOCET
| VV |  | fig73*4 |  | 110 | [13 empty] | VV | 2 | 2 | True | 0 | ROZPOCET
| VV |  | Mezisoučet |  | 482 | [13 empty] | VV | 2 | 3 | True | 1 | ROZPOCET
442 | K | 771274231 | Montáž obkladů podstupnic z dlaždic hladkých keramických flexibilní lepidlo v do 150 mm | m | 36 |  | 0 | CS ÚRS 2021 02 |  |  | základní |  | 0 | 0.00075 | 0.027 | 0 | 0 | 16 | K | 2 |  |  |  | ROZPOCET |  |  |  |  | 0 | 0 | 0 | 0 | 0 | 1 | 0 | 16 | 1511998562
| VV |  | 3,0*12 |  | 36 | [13 empty] | VV | 2 | 2 | True | 0 | ROZPOCET
| VV | fig74 | Mezisoučet |  | 36 | [13 empty] | VV | 2 | 3 | True | 1 | ROZPOCET
443 | K | 771274232 | Montáž obkladů podstupnic z dlaždic hladkých keramických flexibilní lepidlo v přes 150 do 200 mm | m | 31.5 |  | 0 | CS ÚRS 2021 02 |  |  | základní |  | 0 | 0.00102 | 0.03213 | 0 | 0 | 16 | K | 2 |  |  |  | ROZPOCET |  |  |  |  | 0 | 0 | 0 | 0 | 0 | 1 | 0 | 16 | 1619860476
| VV |  | 1,00*4 |  | 4 | [13 empty] | VV | 2 | 2 | True | 0 | ROZPOCET
| VV | fig75 | Mezisoučet |  | 4 | [13 empty] | VV | 2 | 3 | True | 0 | ROZPOCET
| VV |  | 1,25*22 |  | 27.5 | [13 empty] | VV | 2 | 2 | True | 0 | ROZPOCET
| VV | fig76 | Mezisoučet |  | 27.5 | [13 empty] | VV | 2 | 3 | True | 0 | ROZPOCET
| VV |  | Součet |  | 31.5 | [13 empty] | VV | 2 | 4 | True | 1 | ROZPOCET
444 | K | 771474113 | Montáž soklů z dlaždic keramických rovných flexibilní lepidlo v přes 90 do 120 mm | m | 636.86 |  | 0 | CS ÚRS 2021 02 |  |  | základní |  | 0 | 0.000584 | 0.37193 | 0 | 0 | 16 | K | 2 |  |  |  | ROZPOCET |  |  |  |  | 0 | 0 | 0 | 0 | 0 | 1 | 0 | 16 | 1172103585
| VV |  | P01+P02+P03 |  | 68.98 | [13 empty] | VV | 2 | 2 | True | 0 | ROZPOCET
| VV |  | P05+P07 |  | 207.25 | [13 empty] | VV | 2 | 2 | True | 0 | ROZPOCET
| VV |  | P09+P10+P11 |  | 339.48 | [13 empty] | VV | 2 | 2 | True | 0 | ROZPOCET
| VV |  | P15+P17 |  | 21.15 | [13 empty] | VV | 2 | 2 | True | 0 | ROZPOCET
| VV |  | Mezisoučet |  | 636.86 | [13 empty] | VV | 2 | 3 | True | 1 | ROZPOCET
445 | K | 771574154 | Montáž podlah keramických velkoformátových hladkých lepených flexibilním lepidlem přes 4 do 6 ks/m2 | m2 | 773.25 |  | 0 | CS ÚRS 2021 02 |  |  | základní |  | 0 | 0.009 | 6.9592 | 0 | 0 | 16 | K | 2 |  |  |  | ROZPOCET |  |  |  |  | 0 | 0 | 0 | 0 | 0 | 1 | 0 | 16 | 1231230926
| VV |  | P01+P02+P03 |  | 68.98 | [13 empty] | VV | 2 | 2 | True | 0 | ROZPOCET
| VV |  | P05+P06+P07+P08 |  | 275.39 | [13 empty] | VV | 2 | 2 | True | 0 | ROZPOCET
| VV |  | P09+P10+P11+P12 |  | 407.73 | [13 empty] | VV | 2 | 2 | True | 0 | ROZPOCET
| VV |  | P15+P17 |  | 21.15 | [13 empty] | VV | 2 | 2 | True | 0 | ROZPOCET
| VV |  | Mezisoučet |  | 773.25 | [13 empty] | VV | 2 | 3 | True | 1 | ROZPOCET
446 | M | 59761007 | dlažba velkoformátová keramická slinutá hladká do interiéru i exteriéru přes 4 do 6ks/m2 | m2 | 974.507 |  | 0 | CS ÚRS 2021 02 |  |  | základní |  | 0 | 0.023 | 22.4137 | 0 | 0 | 32 | M | 2 |  |  |  | ROZPOCET |  |  |  |  | 0 | 0 | 0 | 0 | 0 | 1 | 0 | 16 | 1859861794
| VV |  | (P01+P02+P03)*1,15 |  | 79.327 | [13 empty] | VV | 2 | 2 | True | 0 | ROZPOCET
| VV |  | (P05+P06+P07+P08)*1,15 |  | 316.699 | [13 empty] | VV | 2 | 2 | True | 0 | ROZPOCET
| VV |  | (P09+P10+P11+P12)*1,15 |  | 468.89 | [13 empty] | VV | 2 | 2 | True | 0 | ROZPOCET
| VV |  | (P15+P17)*1,15 |  | 24.323 | [13 empty] | VV | 2 | 2 | True | 0 | ROZPOCET
| VV |  | Mezisoučet |  | 889.239 | [13 empty] | VV | 2 | 3 | True | 0 | ROZPOCET
| VV |  | (P01+P02+P03)*1,15*0,1 |  | 7.933 | [13 empty] | VV | 2 | 2 | True | 0 | ROZPOCET
| VV |  | (P05+P07)*1,15*0,1 |  | 23.834 | [13 empty] | VV | 2 | 2 | True | 0 | ROZPOCET
| VV |  | (P09+P10+P11)*1,15*0,1 |  | 39.04 | [13 empty] | VV | 2 | 2 | True | 0 | ROZPOCET
| VV |  | (P15+P17)*1,15*0,1 |  | 2.432 | [13 empty] | VV | 2 | 2 | True | 0 | ROZPOCET
| VV |  | Mezisoučet |  | 73.239 | [13 empty] | VV | 2 | 3 | True | 0 | ROZPOCET
| VV |  | fig74*0,15*1,15 |  | 6.21 | [13 empty] | VV | 2 | 2 | True | 0 | ROZPOCET
| VV |  | fig75*0,165*1,15 |  | 0.759 | [13 empty] | VV | 2 | 2 | True | 0 | ROZPOCET
| VV |  | fig76*0,16*1,15 |  | 5.06 | [13 empty] | VV | 2 | 2 | True | 0 | ROZPOCET
| VV |  | Součet |  | 974.507 | [13 empty] | VV | 2 | 4 | True | 1 | ROZPOCET
447 | K | 998771102 | Přesun hmot tonážní pro podlahy z dlaždic v objektech v přes 6 do 12 m | t | 31.208 |  | 0 | CS ÚRS 2021 02 |  |  | základní |  | 0 | 0 | 0 | 0 | 0 | 16 | K | 2 |  |  |  | ROZPOCET |  |  |  |  | 0 | 0 | 0 | 0 | 0 | 1 | 0 | 16 | -1181341889
| D | 775 | Podlahy skládané |  |  |  | 0 | [5 empty] | 0 |  | 0.10129 |  | 0 | 2 | D | 1 |  |  |  | ROZPOCET | [10 empty] | 0
448 | K | 775413320 | Montáž soklíku ze dřeva tvrdého nebo měkkého připevněného vruty s přetmelením | m | 410.09 |  | 0 | CS ÚRS 2021 02 |  |  | základní |  | 0 | 4.7e-05 | 0.019274 | 0 | 0 | 16 | K | 2 |  |  |  | ROZPOCET |  |  |  |  | 0 | 0 | 0 | 0 | 0 | 1 | 0 | 16 | -70950951
| VV |  | P04 |  | 325.03 | [13 empty] | VV | 2 | 2 | True | 0 | ROZPOCET
| VV |  | P13+P14 |  | 85.06 | [13 empty] | VV | 2 | 2 | True | 0 | ROZPOCET
| VV |  | Mezisoučet |  | 410.09 | [13 empty] | VV | 2 | 3 | True | 1 | ROZPOCET
449 | M | 61418155 | lišta soklová dřevěná š 15.0 mm, h 60.0 mm | m | 410.09 |  | 0 | CS ÚRS 2021 02 |  |  | základní |  | 0 | 0.0002 | 0.082018 | 0 | 0 | 32 | M | 2 |  |  |  | ROZPOCET |  |  |  |  | 0 | 0 | 0 | 0 | 0 | 1 | 0 | 16 | 2019224738
450 | K | 998775102 | Přesun hmot tonážní pro podlahy dřevěné v objektech v přes 6 do 12 m | t | 0.101 |  | 0 | CS ÚRS 2021 02 |  |  | základní |  | 0 | 0 | 0 | 0 | 0 | 16 | K | 2 |  |  |  | ROZPOCET |  |  |  |  | 0 | 0 | 0 | 0 | 0 | 1 | 0 | 16 | -1413007713
| D | 776 | Podlahy povlakové |  |  |  | 0 | [5 empty] | 0 |  | 3.0947 |  | 0 | 2 | D | 1 |  |  |  | ROZPOCET | [10 empty] | 0
451 | K | 776121321 | Neředěná penetrace savého podkladu povlakových podlah | m2 | 495.5 |  | 0 | CS ÚRS 2021 02 |  |  | základní |  | 0 | 0.0002 | 0.0991 | 0 | 0 | 16 | K | 2 |  |  |  | ROZPOCET |  |  |  |  | 0 | 0 | 0 | 0 | 0 | 1 | 0 | 16 | 1076435628
| VV |  | P04 |  | 325.03 | [13 empty] | VV | 2 | 2 | True | 0 | ROZPOCET
| VV |  | P13+P14 |  | 85.06 | [13 empty] | VV | 2 | 2 | True | 0 | ROZPOCET
| VV |  | P18 |  | 85.41 | [13 empty] | VV | 2 | 2 | True | 0 | ROZPOCET
| VV |  | Mezisoučet |  | 495.5 | [13 empty] | VV | 2 | 3 | True | 1 | ROZPOCET
452 | K | 776141113 | Vyrovnání podkladu povlakových podlah stěrkou pevnosti 20 MPa tl přes 5 do 8 mm | m2 | 85.06 |  | 0 | CS ÚRS 2021 02 |  |  | základní |  | 0 | 0.012 | 1.0207 | 0 | 0 | 16 | K | 2 |  |  |  | ROZPOCET |  |  |  |  | 0 | 0 | 0 | 0 | 0 | 1 | 0 | 16 | -1455716787
| VV |  | P13+P14 |  | 85.06 | [13 empty] | VV | 2 | 2 | True | 1 | ROZPOCET
453 | K | 776211111 | Lepení textilních pásů | m2 | 85.41 |  | 0 | CS ÚRS 2021 02 |  |  | základní |  | 0 | 0.0005 | 0.042705 | 0 | 0 | 16 | K | 2 |  |  |  | ROZPOCET |  |  |  |  | 0 | 0 | 0 | 0 | 0 | 1 | 0 | 16 | 293280899
| VV |  | P18 |  | 85.41 | [13 empty] | VV | 2 | 2 | True | 1 | ROZPOCET
454 | M | 697510611 | koberec zátěžový vpichovaný role š 2m, vlákno 100% PA, hm 400g/m2, zátěž 33, útlum 21dB, hořlavost Bfl S1 | m2 | 93.951 |  | 0 |  |  |  | základní |  | 0 | 0.00115 | 0.10804 | 0 | 0 | 32 | M | 2 |  |  |  | ROZPOCET |  |  |  |  | 0 | 0 | 0 | 0 | 0 | 1 | 0 | 16 | -1882988252
| VV |  | P18*1,1 |  | 93.951 | [13 empty] | VV | 2 | 2 | True | 1 | ROZPOCET
455 | K | 776221111 | Lepení pásů z PVC standardním lepidlem | m2 | 410.09 |  | 0 | CS ÚRS 2021 02 |  |  | základní |  | 0 | 0.0003 | 0.12303 | 0 | 0 | 16 | K | 2 |  |  |  | ROZPOCET |  |  |  |  | 0 | 0 | 0 | 0 | 0 | 1 | 0 | 16 | 1469686104
| VV |  | P04 |  | 325.03 | [13 empty] | VV | 2 | 2 | True | 0 | ROZPOCET
| VV |  | P13+P14 |  | 85.06 | [13 empty] | VV | 2 | 2 | True | 0 | ROZPOCET
| VV |  | Mezisoučet |  | 410.09 | [13 empty] | VV | 2 | 3 | True | 1 | ROZPOCET
456 | M | 284111321 | PVC vinyl sportovní tl 5,0 mm, hořlavost Dfl-s1 | m2 | 357.533 |  | 0 |  |  |  | základní |  | 0 | 0.0037 | 1.3229 | 0 | 0 | 32 | M | 2 |  |  |  | ROZPOCET |  |  |  |  | 0 | 0 | 0 | 0 | 0 | 1 | 0 | 16 | 1077607912
| VV |  | P04*1,1 |  | 357.533 | [13 empty] | VV | 2 | 2 | True | 1 | ROZPOCET
457 | M | 284111322 | PVC vinyl sportovní tl 6,2 mm, hořlavost Cfl-s1 | m2 | 93.566 |  | 0 |  |  |  | základní |  | 0 | 0.0037 | 0.34619 | 0 | 0 | 32 | M | 2 |  |  |  | ROZPOCET |  |  |  |  | 0 | 0 | 0 | 0 | 0 | 1 | 0 | 16 | -1128881170
| VV |  | (P13+P14)*1,1 |  | 93.566 | [13 empty] | VV | 2 | 2 | True | 1 | ROZPOCET
458 | K | 776223112 | Spoj povlakových podlahovin z PVC svařováním za studena | m | 410.09 |  | 0 | CS ÚRS 2021 02 |  |  | základní |  | 0 | 2.464e-06 | 0.0010105 | 0 | 0 | 16 | K | 2 |  |  |  | ROZPOCET |  |  |  |  | 0 | 0 | 0 | 0 | 0 | 1 | 0 | 16 | 1562932451
| VV |  | P04 |  | 325.03 | [13 empty] | VV | 2 | 2 | True | 0 | ROZPOCET
| VV |  | P13+P14 |  | 85.06 | [13 empty] | VV | 2 | 2 | True | 0 | ROZPOCET
| VV |  | Mezisoučet |  | 410.09 | [13 empty] | VV | 2 | 3 | True | 1 | ROZPOCET
459 | K | 776421111 | Montáž obvodových lišt lepením | m | 85.41 |  | 0 | CS ÚRS 2021 02 |  |  | základní |  | 0 | 1.27e-05 | 0.0010847 | 0 | 0 | 16 | K | 2 |  |  |  | ROZPOCET |  |  |  |  | 0 | 0 | 0 | 0 | 0 | 1 | 0 | 16 | -364295773
| VV |  | P18 |  | 85.41 | [13 empty] | VV | 2 | 2 | True | 1 | ROZPOCET
460 | M | 28411009 | lišta soklová PVC 18x80mm | m | 85.41 |  | 0 | CS ÚRS 2021 02 |  |  | základní |  | 0 | 0.00035 | 0.029893 | 0 | 0 | 32 | M | 2 |  |  |  | ROZPOCET |  |  |  |  | 0 | 0 | 0 | 0 | 0 | 1 | 0 | 16 | 495508784
| VV |  | P18 |  | 85.41 | [13 empty] | VV | 2 | 2 | True | 1 | ROZPOCET
461 | K | 776421711 | Vložení nařezaných pásků z podlahoviny do lišt | m | 85.41 |  | 0 | CS ÚRS 2021 02 |  |  | základní |  | 0 | 0 | 0 | 0 | 0 | 16 | K | 2 |  |  |  | ROZPOCET |  |  |  |  | 0 | 0 | 0 | 0 | 0 | 1 | 0 | 16 | 657802147
| VV |  | P18 |  | 85.41 | [13 empty] | VV | 2 | 2 | True | 1 | ROZPOCET
462 | K | 998776102 | Přesun hmot tonážní pro podlahy povlakové v objektech v přes 6 do 12 m | t | 3.095 |  | 0 | CS ÚRS 2021 02 |  |  | základní |  | 0 | 0 | 0 | 0 | 0 | 16 | K | 2 |  |  |  | ROZPOCET |  |  |  |  | 0 | 0 | 0 | 0 | 0 | 1 | 0 | 16 | -1157314983
| D | 777 | Podlahy lité |  |  |  | 0 | [5 empty] | 0 |  | 0.90183 |  | 0 | 2 | D | 1 |  |  |  | ROZPOCET | [10 empty] | 0
463 | K | 777121115 | Vyrovnání podkladu podlah stěrkou plněnou pískem pl přes 1,0 m2 tl přes 3 do 5 mm | m2 | 59.37 |  | 0 | CS ÚRS 2021 02 |  |  | základní |  | 0 | 0.009 | 0.53433 | 0 | 0 | 16 | K | 2 |  |  |  | ROZPOCET |  |  |  |  | 0 | 0 | 0 | 0 | 0 | 1 | 0 | 16 | -2034893112
| VV |  | P19 |  | 59.37 | [13 empty] | VV | 2 | 2 | True | 1 | ROZPOCET
464 | K | 777131111 | Penetrační epoxidový nátěr podlahy plněný pískem | m2 | 59.37 |  | 0 | CS ÚRS 2021 02 |  |  | základní |  | 0 | 0.00055 | 0.032654 | 0 | 0 | 16 | K | 2 |  |  |  | ROZPOCET |  |  |  |  | 0 | 0 | 0 | 0 | 0 | 1 | 0 | 16 | -1158596633
| VV |  | P19 |  | 59.37 | [13 empty] | VV | 2 | 2 | True | 1 | ROZPOCET
465 | K | 777511125 | Krycí epoxidová stěrka tloušťky přes 2 do 3 mm průmyslové lité podlahy | m2 | 59.37 |  | 0 | CS ÚRS 2021 02 |  |  | základní |  | 0 | 0.0054 | 0.3206 | 0 | 0 | 16 | K | 2 |  |  |  | ROZPOCET |  |  |  |  | 0 | 0 | 0 | 0 | 0 | 1 | 0 | 16 | -77229174
| VV |  | P19 |  | 59.37 | [13 empty] | VV | 2 | 2 | True | 1 | ROZPOCET
466 | K | 777611121 | Krycí epoxidový průmyslový nátěr podlahy | m2 | 59.37 |  | 0 | CS ÚRS 2021 02 |  |  | základní |  | 0 | 0.00024 | 0.014249 | 0 | 0 | 16 | K | 2 |  |  |  | ROZPOCET |  |  |  |  | 0 | 0 | 0 | 0 | 0 | 1 | 0 | 16 | -1826900958
| VV |  | P19 |  | 59.37 | [13 empty] | VV | 2 | 2 | True | 1 | ROZPOCET
467 | K | 998777102 | Přesun hmot tonážní pro podlahy lité v objektech v přes 6 do 12 m | t | 0.902 |  | 0 | CS ÚRS 2021 02 |  |  | základní |  | 0 | 0 | 0 | 0 | 0 | 16 | K | 2 |  |  |  | ROZPOCET |  |  |  |  | 0 | 0 | 0 | 0 | 0 | 1 | 0 | 16 | 1362719305
| D | 781 | Dokončovací práce - obklady |  |  |  | 0 | [5 empty] | 0 |  | 17.5316 |  | 0 | 2 | D | 1 |  |  |  | ROZPOCET | [10 empty] | 0
468 | K | 781121011 | Nátěr penetrační na stěnu | m2 | 513.072 |  | 0 | CS ÚRS 2021 02 |  |  | základní |  | 0 | 0.0003 | 0.15392 | 0 | 0 | 16 | K | 2 |  |  |  | ROZPOCET |  |  |  |  | 0 | 0 | 0 | 0 | 0 | 1 | 0 | 16 | 381047968
| VV |  | fig61 |  | 513.072 | [13 empty] | VV | 2 | 2 | True | 1 | ROZPOCET
469 | K | 781474154 | Montáž obkladů vnitřních keramických velkoformátových hladkých přes 4 do 6 ks/m2 lepených flexibilním lepidlem | m2 | 513.072 |  | 0 | CS ÚRS 2021 02 |  |  | základní |  | 0 | 0.009 | 4.6176 | 0 | 0 | 16 | K | 2 |  |  |  | ROZPOCET |  |  |  |  | 0 | 0 | 0 | 0 | 0 | 1 | 0 | 16 | 1304399652
| VV |  | (1,55+1,75)*2*2,0-0,7*2,0 "1209" |  | 11.8 | [13 empty] | VV | 2 | 2 | True | 0 | ROZPOCET
| VV |  | (2,0+2,0)*2*2,0-0,9*2,0 "2104" |  | 14.2 | [13 empty] | VV | 2 | 2 | True | 0 | ROZPOCET
| VV |  | (2,14+3,25)*2*2,0-0,9*2,0 "2106" |  | 19.76 | [13 empty] | VV | 2 | 2 | True | 0 | ROZPOCET
| VV |  | (2,65+1,2+2,65+1,9)*2*2,0-0,8*2,0*3 "2107" |  | 28.8 | [13 empty] | VV | 2 | 2 | True | 0 | ROZPOCET
| VV |  | (3,39+1,2+3,39+1,9)*2*2,0-0,8*2,0*3 "2108" |  | 34.72 | [13 empty] | VV | 2 | 2 | True | 0 | ROZPOCET
| VV |  | (2,925+1,73+0,1+1,8+1,062*2)*2*2,0-0,8*2,0 "2113" |  | 33.116 | [13 empty] | VV | 2 | 2 | True | 0 | ROZPOCET
| VV |  | (2,925+1,73+0,1+1,8+1,062*2)*2*2,0-0,8*2,0 "2115" |  | 33.116 | [13 empty] | VV | 2 | 2 | True | 0 | ROZPOCET
| VV |  | (2,4+2,4)*2*2,0-0,9*2,0 "2121" |  | 17.4 | [13 empty] | VV | 2 | 2 | True | 0 | ROZPOCET
| VV |  | (2,22+0,9+0,1+0,9+1,42)*2*2,0-0,8*2,0 "2122" |  | 20.56 | [13 empty] | VV | 2 | 2 | True | 0 | ROZPOCET
| VV |  | (2,4+2,4)*2*2,0-0,9*2,0 "2124" |  | 17.4 | [13 empty] | VV | 2 | 2 | True | 0 | ROZPOCET
| VV |  | (2,22+0,9+0,1+0,9+1,42)*2*2,0-0,8*2,0 "2125" |  | 20.56 | [13 empty] | VV | 2 | 2 | True | 0 | ROZPOCET
| VV |  | (1,6+1,94)*2*2,0-0,7*2,0 "2204" |  | 12.76 | [13 empty] | VV | 2 | 2 | True | 0 | ROZPOCET
| VV |  | (1,9+2,85+1,75+2,85+1,15)*2*2,0-0,8*2,0 "2207" |  | 40.4 | [13 empty] | VV | 2 | 2 | True | 0 | ROZPOCET
| VV |  | (1,9+3,05+1,75+3,05+1,15)*2*2,0-0,8*2,0 "2209" |  | 42 | [13 empty] | VV | 2 | 2 | True | 0 | ROZPOCET
| VV |  | (1,9+3,0+1,75+3,0+1,15)*2*2,0-0,8*2,0 "2211" |  | 41.6 | [13 empty] | VV | 2 | 2 | True | 0 | ROZPOCET
| VV |  | (1,9+3,05+1,75+3,05+1,15)*2*2,0-0,8*2,0 "2213" |  | 42 | [13 empty] | VV | 2 | 2 | True | 0 | ROZPOCET
| VV |  | (1,75+3,18+0,4)*2*2,0-0,7*2,0 "2216" |  | 19.92 | [13 empty] | VV | 2 | 2 | True | 0 | ROZPOCET
| VV |  | (2,65+1,1+2,65+1,93)*2*2,0-0,8*2,0*3 "2218" |  | 28.52 | [13 empty] | VV | 2 | 2 | True | 0 | ROZPOCET
| VV |  | (3,39+1,1+3,39+1,93)*2*2,0-0,8*2,0*3 "2219" |  | 34.44 | [13 empty] | VV | 2 | 2 | True | 0 | ROZPOCET
| VV | fig61 | Mezisoučet |  | 513.072 | [13 empty] | VV | 2 | 3 | True | 1 | ROZPOCET
470 | M | 59761001 | obklad velkoformátový keramický hladký přes 4 do 6ks/m2 | m2 | 590.033 |  | 0 | CS ÚRS 2021 02 |  |  | základní |  | 0 | 0.02 | 11.8007 | 0 | 0 | 32 | M | 2 |  |  |  | ROZPOCET |  |  |  |  | 0 | 0 | 0 | 0 | 0 | 1 | 0 | 16 | -312942404
| VV |  | fig61*1,15 |  | 590.033 | [13 empty] | VV | 2 | 2 | True | 1 | ROZPOCET
471 | K | 781491011 | Montáž zrcadel plochy do 1 m2 lepených silikonovým tmelem na podkladní omítku | m2 | 11.88 |  | 0 | CS ÚRS 2021 02 |  |  | základní |  | 0 | 0.00057899 | 0.0068784 | 0 | 0 | 16 | K | 2 |  |  |  | ROZPOCET |  |  |  |  | 0 | 0 | 0 | 0 | 0 | 1 | 0 | 16 | -1953971708
| VV |  | 0,6*0,9*22 "V29" |  | 11.88 | [13 empty] | VV | 2 | 2 | True | 1 | ROZPOCET
472 | M | 634651241 | zrcadlo nemontované čiré tl 4mm max rozměr 3210x2250 mm | m2 | 13.068 |  | 0 |  |  |  | základní |  | 0 | 0.01 | 0.13068 | 0 | 0 | 32 | M | 2 |  |  |  | ROZPOCET |  |  |  |  | 0 | 0 | 0 | 0 | 0 | 1 | 0 | 16 | 971382649
| VV |  | 0,6*0,9*22*1,1 "V29" |  | 13.068 | [13 empty] | VV | 2 | 2 | True | 1 | ROZPOCET
473 | K | 781491012 | Montáž zrcadel plochy přes 1 m2 lepených silikonovým tmelem na podkladní omítku | m2 | 64.18 |  | 0 | CS ÚRS 2021 02 |  |  | základní |  | 0 | 0.00051886 | 0.0333 | 0 | 0 | 16 | K | 2 |  |  |  | ROZPOCET |  |  |  |  | 0 | 0 | 0 | 0 | 0 | 1 | 0 | 16 | 1588422271
| VV |  | 19,34*2,0 "V30" |  | 38.68 | [13 empty] | VV | 2 | 2 | True | 0 | ROZPOCET
| VV |  | 12,75*2,0 "V31" |  | 25.5 | [13 empty] | VV | 2 | 2 | True | 0 | ROZPOCET
| VV |  | Mezisoučet |  | 64.18 | [13 empty] | VV | 2 | 3 | True | 1 | ROZPOCET
474 | M | 634651241 | zrcadlo nemontované čiré tl 4mm max rozměr 3210x2250 mm | m2 | 70.598 |  | 0 |  |  |  | základní |  | 0 | 0.01 | 0.70598 | 0 | 0 | 32 | M | 2 |  |  |  | ROZPOCET |  |  |  |  | 0 | 0 | 0 | 0 | 0 | 1 | 0 | 16 | 920409438
| VV |  | 19,34*2,0*1,1 "V30" |  | 42.548 | [13 empty] | VV | 2 | 2 | True | 0 | ROZPOCET
| VV |  | 12,75*2,0*1,1 "V31" |  | 28.05 | [13 empty] | VV | 2 | 2 | True | 0 | ROZPOCET
| VV |  | Mezisoučet |  | 70.598 | [13 empty] | VV | 2 | 3 | True | 1 | ROZPOCET
475 | K | 7814941111 | Al profily rohové lepené flexibilním lepidlem | m | 150 |  | 0 |  |  |  | základní |  | 0 | 0.00055 | 0.0825 | 0 | 0 | 16 | K | 2 |  |  |  | ROZPOCET |  |  |  |  | 0 | 0 | 0 | 0 | 0 | 1 | 0 | 16 | 130346844
| VV |  | 2*2,0 "1209" |  | 4 | [13 empty] | VV | 2 | 2 | True | 0 | ROZPOCET
| VV |  | 2*2,0 "2104" |  | 4 | [13 empty] | VV | 2 | 2 | True | 0 | ROZPOCET
| VV |  | 3*2,0 "2106" |  | 6 | [13 empty] | VV | 2 | 2 | True | 0 | ROZPOCET
| VV |  | 2*2,0 "2107" |  | 4 | [13 empty] | VV | 2 | 2 | True | 0 | ROZPOCET
| VV |  | 3*2,0 "2108" |  | 6 | [13 empty] | VV | 2 | 2 | True | 0 | ROZPOCET
| VV |  | 6*2,0 "2113" |  | 12 | [13 empty] | VV | 2 | 2 | True | 0 | ROZPOCET
| VV |  | 6*2,0 "2115" |  | 12 | [13 empty] | VV | 2 | 2 | True | 0 | ROZPOCET
| VV |  | 2*2,0 "2121" |  | 4 | [13 empty] | VV | 2 | 2 | True | 0 | ROZPOCET
| VV |  | 2*2,0 "2122" |  | 4 | [13 empty] | VV | 2 | 2 | True | 0 | ROZPOCET
| VV |  | 2*2,0 "2124" |  | 4 | [13 empty] | VV | 2 | 2 | True | 0 | ROZPOCET
| VV |  | 2*2,0 "2125" |  | 4 | [13 empty] | VV | 2 | 2 | True | 0 | ROZPOCET
| VV |  | 0*2,0 "2204" |  | 0 | [13 empty] | VV | 2 | 2 | True | 0 | ROZPOCET
| VV |  | 8*2,0 "2207" |  | 16 | [13 empty] | VV | 2 | 2 | True | 0 | ROZPOCET
| VV |  | 8*2,0 "2209" |  | 16 | [13 empty] | VV | 2 | 2 | True | 0 | ROZPOCET
| VV |  | 8*2,0 "2211" |  | 16 | [13 empty] | VV | 2 | 2 | True | 0 | ROZPOCET
| VV |  | 8*2,0 "2213" |  | 16 | [13 empty] | VV | 2 | 2 | True | 0 | ROZPOCET
| VV |  | 6*2,0 "2216" |  | 12 | [13 empty] | VV | 2 | 2 | True | 0 | ROZPOCET
| VV |  | 2*2,0 "2218" |  | 4 | [13 empty] | VV | 2 | 2 | True | 0 | ROZPOCET
| VV |  | 3*2,0 "2219" |  | 6 | [13 empty] | VV | 2 | 2 | True | 0 | ROZPOCET
| VV |  | Mezisoučet |  | 150 | [13 empty] | VV | 2 | 3 | True | 1 | ROZPOCET
476 | K | 998781102 | Přesun hmot tonážní pro obklady keramické v objektech v přes 6 do 12 m | t | 17.532 |  | 0 | CS ÚRS 2021 02 |  |  | základní |  | 0 | 0 | 0 | 0 | 0 | 16 | K | 2 |  |  |  | ROZPOCET |  |  |  |  | 0 | 0 | 0 | 0 | 0 | 1 | 0 | 16 | 998527398
| D | 783 | Dokončovací práce - nátěry |  |  |  | 0 | [5 empty] | 0 |  | 0.035025 |  | 0 | 2 | D | 1 |  |  |  | ROZPOCET | [10 empty] | 0
477 | K | 783101203 | Jemné obroušení podkladu truhlářských konstrukcí před provedením nátěru | m2 | 2.7 |  | 0 | CS ÚRS 2021 02 |  |  | základní |  | 0 | 2.2785e-05 | 6.1519e-05 | 0 | 0 | 16 | K | 2 |  |  |  | ROZPOCET |  |  |  |  | 0 | 0 | 0 | 0 | 0 | 1 | 0 | 16 | 224725365
| VV |  | 13,5*0,20 "Z21" |  | 2.7 | [13 empty] | VV | 2 | 2 | True | 1 | ROZPOCET
478 | K | 783118211 | Lakovací dvojnásobný syntetický nátěr truhlářských konstrukcí s mezibroušením | m2 | 2.7 |  | 0 | CS ÚRS 2021 02 |  |  | základní |  | 0 | 0.0002875 | 0.00077625 | 0 | 0 | 16 | K | 2 |  |  |  | ROZPOCET |  |  |  |  | 0 | 0 | 0 | 0 | 0 | 1 | 0 | 16 | 2054207725
| VV |  | 13,5*0,20 "Z21" |  | 2.7 | [13 empty] | VV | 2 | 2 | True | 1 | ROZPOCET
479 | K | 783314101 | Základní jednonásobný syntetický nátěr zámečnických konstrukcí | m2 | 63.9 |  | 0 | CS ÚRS 2021 02 |  |  | základní |  | 0 | 0.00014375 | 0.0091856 | 0 | 0 | 16 | K | 2 |  |  |  | ROZPOCET |  |  |  |  | 0 | 0 | 0 | 0 | 0 | 1 | 0 | 16 | -1934239702
| VV |  | 2,7*2,7*2 |  | 14.58 | [13 empty] | VV | 2 | 2 | True | 0 | ROZPOCET
| VV |  | 6,85*3,6*2 |  | 49.32 | [13 empty] | VV | 2 | 2 | True | 0 | ROZPOCET
| VV |  | Mezisoučet "stávající ocelové dveře" |  | 63.9 | [13 empty] | VV | 2 | 3 | True | 1 | ROZPOCET
480 | K | 783315101 | Mezinátěr jednonásobný syntetický standardní zámečnických konstrukcí | m2 | 63.9 |  | 0 | CS ÚRS 2021 02 |  |  | základní |  | 0 | 0.00012305 | 0.0078629 | 0 | 0 | 16 | K | 2 |  |  |  | ROZPOCET |  |  |  |  | 0 | 0 | 0 | 0 | 0 | 1 | 0 | 16 | 1986636607
| VV |  | 2,7*2,7*2 |  | 14.58 | [13 empty] | VV | 2 | 2 | True | 0 | ROZPOCET
| VV |  | 6,85*3,6*2 |  | 49.32 | [13 empty] | VV | 2 | 2 | True | 0 | ROZPOCET
| VV |  | Mezisoučet "stávající ocelové dveře" |  | 63.9 | [13 empty] | VV | 2 | 3 | True | 1 | ROZPOCET
481 | K | 783317101 | Krycí jednonásobný syntetický standardní nátěr zámečnických konstrukcí | m2 | 63.9 |  | 0 | CS ÚRS 2021 02 |  |  | základní |  | 0 | 0.00012305 | 0.0078629 | 0 | 0 | 16 | K | 2 |  |  |  | ROZPOCET |  |  |  |  | 0 | 0 | 0 | 0 | 0 | 1 | 0 | 16 | 1472447483
| VV |  | 2,7*2,7*2 |  | 14.58 | [13 empty] | VV | 2 | 2 | True | 0 | ROZPOCET
| VV |  | 6,85*3,6*2 |  | 49.32 | [13 empty] | VV | 2 | 2 | True | 0 | ROZPOCET
| VV |  | Mezisoučet "stávající ocelové dveře" |  | 63.9 | [13 empty] | VV | 2 | 3 | True | 1 | ROZPOCET
482 | K | 783933151 | Penetrační epoxidový nátěr hladkých betonových podlah | m2 | 11.816 |  | 0 | CS ÚRS 2021 02 |  |  | základní |  | 0 | 0.000285 | 0.0033676 | 0 | 0 | 16 | K | 2 |  |  |  | ROZPOCET |  |  |  |  | 0 | 0 | 0 | 0 | 0 | 1 | 0 | 16 | -1226586640
| VV |  | P16 |  | 11.816 | [13 empty] | VV | 2 | 2 | True | 1 | ROZPOCET
483 | K | 783937161 | Krycí dvojnásobný epoxidový vodou ředitelný nátěr betonové podlahy | m2 | 11.816 |  | 0 | CS ÚRS 2021 02 |  |  | základní |  | 0 | 0.0005 | 0.005908 | 0 | 0 | 16 | K | 2 |  |  |  | ROZPOCET |  |  |  |  | 0 | 0 | 0 | 0 | 0 | 1 | 0 | 16 | -445450495
| VV |  | P16 |  | 11.816 | [13 empty] | VV | 2 | 2 | True | 1 | ROZPOCET
| D | 784 | Dokončovací práce - malby a tapety |  |  |  | 0 | [5 empty] | 0 |  | 2.3744 |  | 0 | 2 | D | 1 |  |  |  | ROZPOCET | [10 empty] | 0
484 | K | 784181101 | Základní akrylátová jednonásobná bezbarvá penetrace podkladu v místnostech v do 3,80 m | m2 | 3502.51 |  | 0 | CS ÚRS 2021 02 |  |  | základní |  | 0 | 0.0002012 | 0.70471 | 0 | 0 | 16 | K | 2 |  |  |  | ROZPOCET |  |  |  |  | 0 | 0 | 0 | 0 | 0 | 1 | 0 | 16 | 613834420
| VV |  | 17,41 "1001" |  | 17.41 | [13 empty] | VV | 2 | 2 | True | 0 | ROZPOCET
| VV |  | 31,33+85,41+4,8+29,81+6,45+16,32+51,14+6,87+2,65+6,88 "1105,1106,1107,1110-1115" |  | 241.66 | [13 empty] | VV | 2 | 2 | True | 0 | ROZPOCET
| VV |  | 7,78+9,79+20,9+3,24+2,19+12,66 "1204-1210" |  | 56.56 | [13 empty] | VV | 2 | 2 | True | 0 | ROZPOCET
| VV |  | Mezisoučet "stropy SO 01" |  | 315.63 | [13 empty] | VV | 2 | 3 | True | 0 | ROZPOCET
| VV |  | (5,9+2,95)*2*(2,55+3,55)/2 "1001" |  | 53.985 | [13 empty] | VV | 2 | 2 | True | 0 | ROZPOCET
| VV |  | (5,807+4,0+12,23)*2*4,01 "1102" |  | 176.737 | [13 empty] | VV | 2 | 2 | True | 0 | ROZPOCET
| VV |  | (2,503+3,9)*2*4,01 "1103" |  | 51.352 | [13 empty] | VV | 2 | 2 | True | 0 | ROZPOCET
| VV |  | (5,5+11,3)*2*4,01 "1104" |  | 134.736 | [13 empty] | VV | 2 | 2 | True | 0 | ROZPOCET
| VV |  | (3,4+9,55)*2*3,35 "1105" |  | 86.765 | [13 empty] | VV | 2 | 2 | True | 0 | ROZPOCET
| VV |  | (19,34+4,7)*2*(3,29+2,44)/2 "1106" |  | 137.749 | [13 empty] | VV | 2 | 2 | True | 0 | ROZPOCET
| VV |  | (6,0+0,8)*2*3,32 "1107" |  | 45.152 | [13 empty] | VV | 2 | 2 | True | 0 | ROZPOCET
| VV |  | (1,72+3,32+5,53+2,48+1,55+5,52)*2*2,38 "1110,1111" |  | 95.771 | [13 empty] | VV | 2 | 2 | True | 0 | ROZPOCET
| VV |  | (10,88+4,7)*2*(3,3+2,44)/2 "1112" |  | 89.429 | [13 empty] | VV | 2 | 2 | True | 0 | ROZPOCET
| VV |  | (3,32+2,07)*2*(3,3+2,44)/2 "1113" |  | 30.939 | [13 empty] | VV | 2 | 2 | True | 0 | ROZPOCET
| VV |  | (1,28+2,07)*2*(3,3+2,44)/2 "1114" |  | 19.229 | [13 empty] | VV | 2 | 2 | True | 0 | ROZPOCET
| VV |  | (1,98+3,5)*2*(3,3+2,44)/2 "1115" |  | 31.455 | [13 empty] | VV | 2 | 2 | True | 0 | ROZPOCET
| VV |  | (3,05+2,55)*2*2,8 "1204" |  | 31.36 | [13 empty] | VV | 2 | 2 | True | 0 | ROZPOCET
| VV |  | (3,03+3,55)*2*2,8 "1205" |  | 36.848 | [13 empty] | VV | 2 | 2 | True | 0 | ROZPOCET
| VV |  | (3,71+3,25)*2*2,8 "1207" |  | 38.976 | [13 empty] | VV | 2 | 2 | True | 0 | ROZPOCET
| VV |  | (1,85+1,75)*2*2,8 "1208" |  | 20.16 | [13 empty] | VV | 2 | 2 | True | 0 | ROZPOCET
| VV |  | (1,55+1,75)*2*2,8 "1209" |  | 18.48 | [13 empty] | VV | 2 | 2 | True | 0 | ROZPOCET
| VV |  | (3,26+4,4)*2*2,8 "1210" |  | 42.896 | [13 empty] | VV | 2 | 2 | True | 0 | ROZPOCET
| VV |  | Mezisoučet "stěny SO 01" |  | 1142.019 | [13 empty] | VV | 2 | 3 | True | 0 | ROZPOCET
| VV |  | (4,17+3,6+2,62+0,8)*2*2,5 "2102" |  | 55.95 | [13 empty] | VV | 2 | 2 | True | 0 | ROZPOCET
| VV |  | (2,56+2,0)*2*2,5 "2103" |  | 22.8 | [13 empty] | VV | 2 | 2 | True | 0 | ROZPOCET
| VV |  | (2,0+2,0)*2*2,5 "2104" |  | 20 | [13 empty] | VV | 2 | 2 | True | 0 | ROZPOCET
| VV |  | (1,83+33,92)*2*2,5 "2105" |  | 178.75 | [13 empty] | VV | 2 | 2 | True | 0 | ROZPOCET
| VV |  | (2,14+3,25)*2*2,5 "2106" |  | 26.95 | [13 empty] | VV | 2 | 2 | True | 0 | ROZPOCET
| VV |  | (2,65+1,2)*2*2,5 "2107" |  | 19.25 | [13 empty] | VV | 2 | 2 | True | 0 | ROZPOCET
| VV |  | (3,39+1,2)*2*2,5 "2108" |  | 22.95 | [13 empty] | VV | 2 | 2 | True | 0 | ROZPOCET
| VV |  | (5,13+1,5+0,615)*2*2,5 "2109 část" |  | 36.225 | [13 empty] | VV | 2 | 2 | True | 0 | ROZPOCET
| VV |  | (4,8+3,38)*2*3,17 "2110" |  | 51.861 | [13 empty] | VV | 2 | 2 | True | 0 | ROZPOCET
| VV |  | (4,8+3,24)*2*2,5 "2111" |  | 40.2 | [13 empty] | VV | 2 | 2 | True | 0 | ROZPOCET
| VV |  | (6,0+2,72)*2*2,5 "2112" |  | 43.6 | [13 empty] | VV | 2 | 2 | True | 0 | ROZPOCET
| VV |  | (2,925+1,73+0,1+1,8+1,062*2)*2*2,5 "2113" |  | 43.395 | [13 empty] | VV | 2 | 2 | True | 0 | ROZPOCET
| VV |  | (6,0+2,70)*2*2,5 "2114" |  | 43.5 | [13 empty] | VV | 2 | 2 | True | 0 | ROZPOCET
| VV |  | (2,925+1,73+0,1+1,8+1,062*2)*2*2,5 "2115" |  | 43.395 | [13 empty] | VV | 2 | 2 | True | 0 | ROZPOCET
| VV |  | (1,75+8,83)*2*2,5 "2116" |  | 52.9 | [13 empty] | VV | 2 | 2 | True | 0 | ROZPOCET
| VV |  | (3,1+1,75+3,1)*2,5 "2117 část" |  | 19.875 | [13 empty] | VV | 2 | 2 | True | 0 | ROZPOCET
| VV |  | (13,26*(7,3-3,0-3,0)+2,16*2,5)*2+21,76*(7,6-3,0-2,4) "2117 část, 2205" |  | 93.148 | [13 empty] | VV | 2 | 2 | True | 0 | ROZPOCET
| VV |  | (6,0+3,0)*2*2,5 "2118" |  | 45 | [13 empty] | VV | 2 | 2 | True | 0 | ROZPOCET
| VV |  | -5,85*2,5 |  | -14.625 | [13 empty] | VV | 2 | 2 | True | 0 | ROZPOCET
| VV |  | (4,95+2,85)*2*2,5 "2119" |  | 39 | [13 empty] | VV | 2 | 2 | True | 0 | ROZPOCET
| VV |  | (4,77+2,575)*2*2,5 "2120" |  | 36.725 | [13 empty] | VV | 2 | 2 | True | 0 | ROZPOCET
| VV |  | (2,4+2,4)*2*2,5 "2121" |  | 24 | [13 empty] | VV | 2 | 2 | True | 0 | ROZPOCET
| VV |  | (2,22+0,9+0,1+0,9+1,42)*2*2,5 "2122" |  | 27.7 | [13 empty] | VV | 2 | 2 | True | 0 | ROZPOCET
| VV |  | (4,77+2,525)*2*2,5 "2123" |  | 36.475 | [13 empty] | VV | 2 | 2 | True | 0 | ROZPOCET
| VV |  | (2,4+2,4)*2*2,5 "2124" |  | 24 | [13 empty] | VV | 2 | 2 | True | 0 | ROZPOCET
| VV |  | (2,22+0,9+0,1+0,9+1,42)*2*2,5 "2125" |  | 27.7 | [13 empty] | VV | 2 | 2 | True | 0 | ROZPOCET
| VV |  | Mezisoučet "1.n.p. - SO 02" |  | 1060.724 | [13 empty] | VV | 2 | 3 | True | 0 | ROZPOCET
| VV |  | (4,8+3,38+1,5)*2*2,65 "2201" |  | 51.304 | [13 empty] | VV | 2 | 2 | True | 0 | ROZPOCET
| VV |  | (1,69+1,35+1,35+0,69+1,4)*2*3,0 "2201a" |  | 38.88 | [13 empty] | VV | 2 | 2 | True | 0 | ROZPOCET
| VV |  | (1,7+0,15+1,69+1,35+1,1)*2*6,25 "2201a" |  | 74.875 | [13 empty] | VV | 2 | 2 | True | 0 | ROZPOCET
| VV |  | (10,33+1,5+12,75)*2*2,5 "2202" |  | 122.9 | [13 empty] | VV | 2 | 2 | True | 0 | ROZPOCET
| VV |  | (1,64+1,94+0,25+1,1+0,54)*2*2,5 "2203" |  | 27.35 | [13 empty] | VV | 2 | 2 | True | 0 | ROZPOCET
| VV |  | (1,6+1,94)*2*2,5 "2204" |  | 17.7 | [13 empty] | VV | 2 | 2 | True | 0 | ROZPOCET
| VV |  | (4,1+2,85)*2*2,5 "2206" |  | 34.75 | [13 empty] | VV | 2 | 2 | True | 0 | ROZPOCET
| VV |  | (1,9+2,85+1,75+2,85+1,15)*2*2,5 "2207" |  | 52.5 | [13 empty] | VV | 2 | 2 | True | 0 | ROZPOCET
| VV |  | (4,1+3,05)*2*2,5 "2208" |  | 35.75 | [13 empty] | VV | 2 | 2 | True | 0 | ROZPOCET
| VV |  | (1,9+3,05+1,75+3,05+1,15)*2*2,5 "2209" |  | 54.5 | [13 empty] | VV | 2 | 2 | True | 0 | ROZPOCET
| VV |  | (4,1+3,00)*2*2,5 "2210" |  | 35.5 | [13 empty] | VV | 2 | 2 | True | 0 | ROZPOCET
| VV |  | (1,9+3,0+1,75+3,0+1,15)*2*2,5 "2211" |  | 54 | [13 empty] | VV | 2 | 2 | True | 0 | ROZPOCET
| VV |  | (4,1+3,05)*2*2,5 "2212" |  | 35.75 | [13 empty] | VV | 2 | 2 | True | 0 | ROZPOCET
| VV |  | (1,9+3,05+1,75+3,05+1,15)*2*2,5 "2213" |  | 54.5 | [13 empty] | VV | 2 | 2 | True | 0 | ROZPOCET
| VV |  | (4,88+14,25)*2*2,8 "2214" |  | 107.128 | [13 empty] | VV | 2 | 2 | True | 0 | ROZPOCET
| VV |  | (4,88+3,18)*2*2,5 "2215" |  | 40.3 | [13 empty] | VV | 2 | 2 | True | 0 | ROZPOCET
| VV |  | (1,75+3,18+0,4)*2*2,5 "2216" |  | 26.65 | [13 empty] | VV | 2 | 2 | True | 0 | ROZPOCET
| VV |  | (2,64+3,18)*2*2,5 "2217" |  | 29.1 | [13 empty] | VV | 2 | 2 | True | 0 | ROZPOCET
| VV |  | (2,65+1,1+2,65+1,93)*2*2,5 "2218" |  | 41.65 | [13 empty] | VV | 2 | 2 | True | 0 | ROZPOCET
| VV |  | (3,39+1,1+3,39+1,93)*2*2,5 "2219" |  | 49.05 | [13 empty] | VV | 2 | 2 | True | 0 | ROZPOCET
| VV |  | Mezisoučet "2.n.p. - SO 02" |  | 984.137 | [13 empty] | VV | 2 | 3 | True | 0 | ROZPOCET
| VV | fig65 | Součet |  | 3502.51 | [13 empty] | VV | 2 | 4 | True | 1 | ROZPOCET
485 | K | 784181103 | Základní akrylátová jednonásobná bezbarvá penetrace podkladu v místnostech v přes 3,80 do 5,00 m | m2 | 472.168 |  | 0 | CS ÚRS 2021 02 |  |  | základní |  | 0 | 0.0002012 | 0.095 | 0 | 0 | 16 | K | 2 |  |  |  | ROZPOCET |  |  |  |  | 0 | 0 | 0 | 0 | 0 | 1 | 0 | 16 | -1150207293
| VV |  | 11,18 "1002" |  | 11.18 | [13 empty] | VV | 2 | 2 | True | 0 | ROZPOCET
| VV |  | (7,16+2,68)*2,95 "1211" |  | 29.028 | [13 empty] | VV | 2 | 2 | True | 0 | ROZPOCET
| VV |  | Mezisoučet "stropy" |  | 40.208 | [13 empty] | VV | 2 | 3 | True | 0 | ROZPOCET
| VV |  | (3,79+2,95)*2*4,3 "1002" |  | 57.964 | [13 empty] | VV | 2 | 2 | True | 0 | ROZPOCET
| VV |  | (3,3+32,5+3,3)*4,5 "1202" |  | 175.95 | [13 empty] | VV | 2 | 2 | True | 0 | ROZPOCET
| VV |  | (8,5+3,25)*2*(4,5+4,3)/2 "1203" |  | 103.4 | [13 empty] | VV | 2 | 2 | True | 0 | ROZPOCET
| VV |  | (7,16+2,68+2,95)*2*(4,6+2,8)/2 "1211" |  | 94.646 | [13 empty] | VV | 2 | 2 | True | 0 | ROZPOCET
| VV |  | Mezisoučet "stěny" |  | 431.96 | [13 empty] | VV | 2 | 3 | True | 0 | ROZPOCET
| VV | fig66 | Součet |  | 472.168 | [13 empty] | VV | 2 | 4 | True | 1 | ROZPOCET
486 | K | 784181105 | Základní akrylátová jednonásobná bezbarvá penetrace podkladu v místnostech v přes 5,00 m | m2 | 574.5 |  | 0 | CS ÚRS 2021 02 |  |  | základní |  | 0 | 0.0002012 | 0.11559 | 0 | 0 | 16 | K | 2 |  |  |  | ROZPOCET |  |  |  |  | 0 | 0 | 0 | 0 | 0 | 1 | 0 | 16 | 766103489
| VV |  | (45,0+24,0*2+2,7*2)*(8,0-3,0) "1101" |  | 492 | [13 empty] | VV | 2 | 2 | True | 0 | ROZPOCET
| VV |  | (6,6+6,6)*(8,0+4,5)/2 "1201" |  | 82.5 | [13 empty] | VV | 2 | 2 | True | 0 | ROZPOCET
| VV |  | Mezisoučet "stěny" |  | 574.5 | [13 empty] | VV | 2 | 3 | True | 0 | ROZPOCET
| VV | fig67 | Součet |  | 574.5 | [13 empty] | VV | 2 | 4 | True | 1 | ROZPOCET
487 | K | 784181111 | Základní silikátová jednonásobná bezbarvá penetrace podkladu v místnostech v do 3,80 m | m2 | 297.846 |  | 0 | CS ÚRS 2021 02 |  |  | základní |  | 0 | 0.000205 | 0.061058 | 0 | 0 | 16 | K | 2 |  |  |  | ROZPOCET |  |  |  |  | 0 | 0 | 0 | 0 | 0 | 1 | 0 | 16 | 218574071
| VV |  | fig12 "stropy" |  | 83.44 | [13 empty] | VV | 2 | 2 | True | 0 | ROZPOCET
| VV |  | fig14 "stěny" |  | 214.406 | [13 empty] | VV | 2 | 2 | True | 0 | ROZPOCET
| VV | fig68 | Mezisoučet "SO 03" |  | 297.846 | [13 empty] | VV | 2 | 3 | True | 1 | ROZPOCET
488 | K | 784221101 | Dvojnásobné bílé malby ze směsí za sucha dobře otěruvzdorných v místnostech do 3,80 m | m2 | 3502.51 |  | 0 | CS ÚRS 2021 02 |  |  | základní |  | 0 | 0.000286 | 1.0017 | 0 | 0 | 16 | K | 2 |  |  |  | ROZPOCET |  |  |  |  | 0 | 0 | 0 | 0 | 0 | 1 | 0 | 16 | -1291697389
| VV |  | fig65 |  | 3502.51 | [13 empty] | VV | 2 | 2 | True | 1 | ROZPOCET
489 | K | 784221103 | Dvojnásobné bílé malby ze směsí za sucha dobře otěruvzdorných v místnostech přes 3,80 do 5,00 m | m2 | 472.168 |  | 0 | CS ÚRS 2021 02 |  |  | základní |  | 0 | 0.000286 | 0.13504 | 0 | 0 | 16 | K | 2 |  |  |  | ROZPOCET |  |  |  |  | 0 | 0 | 0 | 0 | 0 | 1 | 0 | 16 | -1392146769
| VV |  | fig66 |  | 472.168 | [13 empty] | VV | 2 | 2 | True | 1 | ROZPOCET
490 | K | 784221105 | Dvojnásobné bílé malby ze směsí za sucha dobře otěruvzdorných v místnostech přes 5,00 m | m2 | 574.5 |  | 0 | CS ÚRS 2021 02 |  |  | základní |  | 0 | 0.000286 | 0.16431 | 0 | 0 | 16 | K | 2 |  |  |  | ROZPOCET |  |  |  |  | 0 | 0 | 0 | 0 | 0 | 1 | 0 | 16 | -1131454185
| VV |  | fig67 |  | 574.5 | [13 empty] | VV | 2 | 2 | True | 1 | ROZPOCET
491 | K | 784321031 | Dvojnásobné silikátové bílé malby v místnosti v do 3,80 m | m2 | 297.846 |  | 0 | CS ÚRS 2021 02 |  |  | základní |  | 0 | 0.0003255 | 0.096949 | 0 | 0 | 16 | K | 2 |  |  |  | ROZPOCET |  |  |  |  | 0 | 0 | 0 | 0 | 0 | 1 | 0 | 16 | -724269296
| VV |  | fig68 |  | 297.846 | [13 empty] | VV | 2 | 2 | True | 1 | ROZPOCET
| D | 786 | Dokončovací práce - čalounické úpravy |  |  |  | 0 | [5 empty] | 0 |  | 0.058451 |  | 0 | 2 | D | 1 |  |  |  | ROZPOCET | [10 empty] | 0
492 | K | 786623027 | Montáž fasádní žaluzie ovládané motorem pl přes 8 m2 | kus | 6 |  | 0 | CS ÚRS 2021 02 |  |  | základní |  | 0 | 0 | 0 | 0 | 0 | 16 | K | 2 |  |  |  | ROZPOCET |  |  |  |  | 0 | 0 | 0 | 0 | 0 | 1 | 0 | 16 | 1592499778
| VV |  | 5 "V50" |  | 5 | [13 empty] | VV | 2 | 2 | True | 0 | ROZPOCET
| VV |  | 1 "V51" |  | 1 | [13 empty] | VV | 2 | 2 | True | 0 | ROZPOCET
| VV |  | Mezisoučet |  | 6 | [13 empty] | VV | 2 | 3 | True | 1 | ROZPOCET
493 | M | 55342553 | žaluzie Z-90 fasádní ovládaná základním motorem příslušenství plochy do 12,0m2 | m2 | 58.451 |  | 0 | CS ÚRS 2021 02 |  |  | základní |  | 0 | 0.001 | 0.058451 | 0 | 0 | 32 | M | 2 |  |  |  | ROZPOCET |  |  |  |  | 0 | 0 | 0 | 0 | 0 | 1 | 0 | 16 | 1694163163
| VV |  | 5*5,65*1,75 "V50" |  | 49.438 | [13 empty] | VV | 2 | 2 | True | 0 | ROZPOCET
| VV |  | 1*5,15*1,75 "V51" |  | 9.013 | [13 empty] | VV | 2 | 2 | True | 0 | ROZPOCET
| VV |  | Mezisoučet |  | 58.451 | [13 empty] | VV | 2 | 3 | True | 1 | ROZPOCET
494 | K | 998786102 | Přesun hmot tonážní pro stínění a čalounické úpravy v objektech v přes 6 do 12 m | t | 0.058 |  | 0 | CS ÚRS 2021 02 |  |  | základní |  | 0 | 0 | 0 | 0 | 0 | 16 | K | 2 |  |  |  | ROZPOCET |  |  |  |  | 0 | 0 | 0 | 0 | 0 | 1 | 0 | 16 | 920886063
| D | 789 | Povrchové úpravy ocelových konstrukcí a technologických zařízení |  |  |  | 0 | [5 empty] | 0 |  | 1.4039 |  | 0 | 2 | D | 1 |  |  |  | ROZPOCET | [10 empty] | 0
495 | K | 789327110 | Nátěr ocelových konstrukcí třídy III jednosložkový alkydový základní tl do 40 µm | m2 | 1416.43 |  | 0 | CS ÚRS 2021 02 |  |  | základní |  | 0 | 0.000401 | 0.56799 | 0 | 0 | 16 | K | 2 |  |  |  | ROZPOCET |  |  |  |  | 0 | 0 | 0 | 0 | 0 | 1 | 0 | 16 | 1800436684
| VV |  | 1351,31 |  | 1351.31 | [13 empty] | VV | 2 | 2 | True | 0 | ROZPOCET
| VV |  | Mezisoučet "ocelové příhradové vazníky včetně vaznic I 220" |  | 1351.31 | [13 empty] | VV | 2 | 3 | True | 0 | ROZPOCET
| VV |  | 8,0*7*(0,18+0,26)*2 |  | 49.28 | [13 empty] | VV | 2 | 2 | True | 0 | ROZPOCET
| VV |  | 9,0*2*(0,18+0,26)*2 |  | 15.84 | [13 empty] | VV | 2 | 2 | True | 0 | ROZPOCET
| VV |  | Mezisoučet "ocelové sloupy a vzpěry" |  | 65.12 | [13 empty] | VV | 2 | 3 | True | 0 | ROZPOCET
| VV | fig91 | Součet |  | 1416.43 | [13 empty] | VV | 2 | 4 | True | 1 | ROZPOCET
496 | K | 789327115 | Nátěr ocelových konstrukcí třídy III jednosložkový alkydový mezivrstva tl do 40 µm | m2 | 1416.43 |  | 0 | CS ÚRS 2021 02 |  |  | základní |  | 0 | 0.000226 | 0.32011 | 0 | 0 | 16 | K | 2 |  |  |  | ROZPOCET |  |  |  |  | 0 | 0 | 0 | 0 | 0 | 1 | 0 | 16 | 1606795576
| VV |  | fig91 |  | 1416.43 | [13 empty] | VV | 2 | 2 | True | 1 | ROZPOCET
497 | K | 789327120 | Nátěr ocelových konstrukcí třídy III jednosložkový alkydový krycí (vrchní) tl do 40 µm | m2 | 1416.43 |  | 0 | CS ÚRS 2021 02 |  |  | základní |  | 0 | 0.000194 | 0.27479 | 0 | 0 | 16 | K | 2 |  |  |  | ROZPOCET |  |  |  |  | 0 | 0 | 0 | 0 | 0 | 1 | 0 | 16 | 1748217844
| VV |  | fig91 |  | 1416.43 | [13 empty] | VV | 2 | 2 | True | 1 | ROZPOCET
498 | K | 789327210 | Nátěr ocelových konstrukcí třídy III dvousložkový epoxidový základní tl do 40 µm | m2 | 339.745 |  | 0 | CS ÚRS 2021 02 |  |  | základní |  | 0 | 0.00036392 | 0.12364 | 0 | 0 | 16 | K | 2 |  |  |  | ROZPOCET |  |  |  |  | 0 | 0 | 0 | 0 | 0 | 1 | 0 | 16 | 1153170793
| VV |  | 10,5*(0,85+0,15)/2*2*7 |  | 73.5 | [13 empty] | VV | 2 | 2 | True | 0 | ROZPOCET
| VV |  | 10,5*0,35*4*7 |  | 102.9 | [13 empty] | VV | 2 | 2 | True | 0 | ROZPOCET
| VV |  | Mezisoučet "hlavní ocelové sloupy" |  | 176.4 | [13 empty] | VV | 2 | 3 | True | 0 | ROZPOCET
| VV |  | 6,0*12*(0,2+0,35+0,2) |  | 54 | [13 empty] | VV | 2 | 2 | True | 0 | ROZPOCET
| VV |  | 25,3*2*(0,2+0,35+0,2) |  | 37.95 | [13 empty] | VV | 2 | 2 | True | 0 | ROZPOCET
| VV |  | Mezisoučet "ocelový průvlak" |  | 91.95 | [13 empty] | VV | 2 | 3 | True | 0 | ROZPOCET
| VV |  | 5,65*18*(0,12+0,08)*2 |  | 40.68 | [13 empty] | VV | 2 | 2 | True | 0 | ROZPOCET
| VV |  | 3,38*19*(0,12+0,08)*2 |  | 25.688 | [13 empty] | VV | 2 | 2 | True | 0 | ROZPOCET
| VV |  | Mezisoučet "ocelové sloupky" |  | 66.368 | [13 empty] | VV | 2 | 3 | True | 0 | ROZPOCET
| VV |  | 4,0*8*pi*0,05 |  | 5.027 | [13 empty] | VV | 2 | 2 | True | 0 | ROZPOCET
| VV |  | Mezisoučet "ocelová táhla" |  | 5.027 | [13 empty] | VV | 2 | 3 | True | 0 | ROZPOCET
| VV | fig92 | Součet |  | 339.745 | [13 empty] | VV | 2 | 4 | True | 1 | ROZPOCET
499 | K | 789327215 | Nátěr ocelových konstrukcí třídy III dvousložkový epoxidový mezivrstva tl do 40 µm | m2 | 339.745 |  | 0 | CS ÚRS 2021 02 |  |  | základní |  | 0 | 0.00017 | 0.057757 | 0 | 0 | 16 | K | 2 |  |  |  | ROZPOCET |  |  |  |  | 0 | 0 | 0 | 0 | 0 | 1 | 0 | 16 | 123733422
| VV |  | fig92 |  | 339.745 | [13 empty] | VV | 2 | 2 | True | 1 | ROZPOCET
500 | K | 789327220 | Nátěr ocelových konstrukcí třídy III dvousložkový epoxidový krycí (vrchní) tl do 40 µm | m2 | 339.745 |  | 0 | CS ÚRS 2021 02 |  |  | základní |  | 0 | 0.0001754 | 0.059591 | 0 | 0 | 16 | K | 2 |  |  |  | ROZPOCET |  |  |  |  | 0 | 0 | 0 | 0 | 0 | 1 | 0 | 16 | 851784929
| VV |  | fig92 |  | 339.745 | [13 empty] | VV | 2 | 2 | True | 1 | ROZPOCET
| D | 799 | Ostatní |  |  |  | 0 | [5 empty] | 0 |  | 0 |  | 0 | 2 | D | 1 |  |  |  | ROZPOCET | [10 empty] | 0
501 | M | 999999141 | Vybavení bezbariérového WC - V06 | kpl | 1 |  | 0 |  |  |  | základní |  | 0 | 0 | 0 | 0 | 0 | 32 | M | 2 |  |  |  | ROZPOCET |  |  |  |  | 0 | 0 | 0 | 0 | 0 | 1 | 0 | 16 | 1493073602
502 | M | 999999142 | Vybavení bezbariérového WC - V07 | kpl | 2 |  | 0 |  |  |  | základní |  | 0 | 0 | 0 | 0 | 0 | 32 | M | 2 |  |  |  | ROZPOCET |  |  |  |  | 0 | 0 | 0 | 0 | 0 | 1 | 0 | 16 | 1378590300
503 | M | 999999143 | Opona - síť - V33 | kpl | 4 |  | 0 |  |  |  | základní |  | 0 | 0 | 0 | 0 | 0 | 32 | M | 2 |  |  |  | ROZPOCET |  |  |  |  | 0 | 0 | 0 | 0 | 0 | 1 | 0 | 16 | 1822830380
504 | M | 999999144 | Opona - síť - V34 | kpl | 2 |  | 0 |  |  |  | základní |  | 0 | 0 | 0 | 0 | 0 | 32 | M | 2 |  |  |  | ROZPOCET |  |  |  |  | 0 | 0 | 0 | 0 | 0 | 1 | 0 | 16 | -458363
505 | M | 999999145 | Opona - síť - V35 | kpl | 2 |  | 0 |  |  |  | základní |  | 0 | 0 | 0 | 0 | 0 | 32 | M | 2 |  |  |  | ROZPOCET |  |  |  |  | 0 | 0 | 0 | 0 | 0 | 1 | 0 | 16 | -1274386860
506 | M | 999999146 | Síť vypnutá mezi sloupy V36 | kpl | 1 |  | 0 |  |  |  | základní |  | 0 | 0 | 0 | 0 | 0 | 32 | M | 2 |  |  |  | ROZPOCET |  |  |  |  | 0 | 0 | 0 | 0 | 0 | 1 | 0 | 16 | -343828955
507 | M | 999999147 | Kotvení pro informační/reklamní plochu - V37 | kpl | 1 |  | 0 |  |  |  | základní |  | 0 | 0 | 0 | 0 | 0 | 32 | M | 2 |  |  |  | ROZPOCET |  |  |  |  | 0 | 0 | 0 | 0 | 0 | 1 | 0 | 16 | -464855589
508 | M | 999999148 | Molitanové kostky V38 | m3 | 24 |  | 0 |  |  |  | základní |  | 0 | 0 | 0 | 0 | 0 | 32 | M | 2 |  |  |  | ROZPOCET |  |  |  |  | 0 | 0 | 0 | 0 | 0 | 1 | 0 | 16 | -245266838
509 | M | 999999149 | Žíněnka - V39 | m | 8 |  | 0 |  |  |  | základní |  | 0 | 0 | 0 | 0 | 0 | 32 | M | 2 |  |  |  | ROZPOCET |  |  |  |  | 0 | 0 | 0 | 0 | 0 | 1 | 0 | 16 | -1846135816
510 | M | 999999151 | Nastavitelná konstrukce pro basketbalový koš - V40 | kpl | 2 |  | 0 |  |  |  | základní |  | 0 | 0 | 0 | 0 | 0 | 32 | M | 2 |  |  |  | ROZPOCET |  |  |  |  | 0 | 0 | 0 | 0 | 0 | 1 | 0 | 16 | 1469221146
511 | M | 999999152 | Záchytný a zádržný systém - V49 | kpl | 1 |  | 0 |  |  |  | základní |  | 0 | 0 | 0 | 0 | 0 | 32 | M | 2 |  |  |  | ROZPOCET |  |  |  |  | 0 | 0 | 0 | 0 | 0 | 1 | 0 | 16 | -1377536150
512 | M | 999999153 | Nápis - V53 | kpl | 1 |  | 0 |  |  |  | základní |  | 0 | 0 | 0 | 0 | 0 | 32 | M | 2 |  |  |  | ROZPOCET |  |  |  |  | 0 | 0 | 0 | 0 | 0 | 1 | 0 | 16 | 730238977
513 | M | 999999154 | Orientační systém V54 | kpl | 1 |  | 0 |  |  |  | základní |  | 0 | 0 | 0 | 0 | 0 | 32 | M | 2 |  |  |  | ROZPOCET |  |  |  |  | 0 | 0 | 0 | 0 | 0 | 1 | 0 | 16 | -358036098
514 | M | 999999155 | Zpětná montáž světelných tabulí | kpl | 1 |  | 0 |  |  |  | základní |  | 0 | 0 | 0 | 0 | 0 | 32 | M | 2 |  |  |  | ROZPOCET |  |  |  |  | 0 | 0 | 0 | 0 | 0 | 1 | 0 | 16 | -255533120
515 | M | 999999156 | Systém zavírání molitanové jámy včetně hydraulického zařízení - Z23 | kpl | 1 |  | 0 |  |  |  | základní |  | 0 | 0 | 0 | 0 | 0 | 32 | M | 2 |  |  |  | ROZPOCET |  |  |  |  | 0 | 0 | 0 | 0 | 0 | 1 | 0 | 16 | 823632445
516 | M | 999999157 | M + D Fasáda z alkalického stavebního skla tl. 164 mm, třívrstvé zasklení do systémového eloxovaného Al rámu s přerušeným tepelným mostem včetně příslušenství - 254 m2 | kpl | 1 |  | 0 |  |  |  | základní |  | 0 | 0 | 0 | 0 | 0 | 32 | M | 2 |  |  |  | ROZPOCET |  |  |  |  | 0 | 0 | 0 | 0 | 0 | 1 | 0 | 16 | -1948581273
| D | M | Práce a dodávky M |  |  |  | 0 | [5 empty] | 0 |  | 0 |  | 0 | 3 | D | 0 |  |  |  | ROZPOCET | [10 empty] | 0
| D | 33-M | Montáže dopr.zaříz.,sklad. zař. a váh |  |  |  | 0 | [5 empty] | 0 |  | 0 |  | 0 | 3 | D | 1 |  |  |  | ROZPOCET | [10 empty] | 0
517 | M | 999999131 | M+D výtahu HVOI 850 | kpl | 1 |  | 0 |  |  |  | základní |  | 0 | 0 | 0 | 0 | 0 | 256 | M | 2 |  |  |  | ROZPOCET |  |  |  |  | 0 | 0 | 0 | 0 | 0 | 1 | 0 | 64 | -1092776429
518 | M | 999999132 | M+D ocelové konstrukce výtahu včetně skleněného opláštění | kpl | 1 |  | 0 |  |  |  | základní |  | 0 | 0 | 0 | 0 | 0 | 256 | M | 2 |  |  |  | ROZPOCET |  |  |  |  | 0 | 0 | 0 | 0 | 0 | 1 | 0 | 64 | 423164562
| D | HZS | Hodinové zúčtovací sazby |  |  |  | 0 | [5 empty] | 0 |  | 0 |  | 0 | 4 | D | 0 |  |  |  | ROZPOCET | [10 empty] | 0
519 | K | HZS1292 | Hodinová zúčtovací sazba stavební dělník | hod | 500 |  | 0 | CS ÚRS 2021 02 |  |  | základní |  | 0 | 0 | 0 | 0 | 0 | 512 | K | 1 |  |  |  | ROZPOCET |  |  |  |  | 0 | 0 | 0 | 0 | 0 | 1 | 0 | 512 | 141692396
| VV |  | 500 "různé stavební práce neobsažené v cenové soustavě URS" |  | 500 | [13 empty] | VV | 1 | 2 | True | 1 | ROZPOCET

## 3 - Zpevněné plochy a ene...
[9 empty] | >> skryté sloupce << | [9 empty] | {6f65f506-b28a-4e71-9b4a-88c332089ffa} | [5 empty] | fig1 | odkopání terénu pod asfaltem | 174,255 | 2
[19 empty] | 2 | [5 empty] | fig2 | výkop energokanálu | 89,281 | 2
| KRYCÍ LIST SOUPISU PRACÍ | [8 empty] | v --- níže se nacházejí doplnkové a pomocné údaje k sestavám --- v | [8 empty] | False | [5 empty] | fig21 | izolace proti vodě energokanálu | 108,284 | 2
[25 empty] | fig3 | zpětný obsyp energokanálu | 56,446 | 2
| Stavba: | [23 empty] | VP1 | VP1 | 331 | 2
|  | Přístavba a rekonstrukce sportovní haly Chrudim, I.etapa | [22 empty] | VP3 | VP3 | 9,44 | 2
Objekt:
3 - Zpevněné plochy a energokanál
| KSO: |  |  |  |  | CC-CZ:
| Místo: |  | Chrudim |  |  | Datum: | 2022-07-15
| Zadavatel: |  |  |  |  | IČ:
|  | Město Chrudim, Resselovo nám.77, Chrudim |  |  |  | DIČ:
| Uchazeč: |  |  |  |  | IČ: | Vyplň údaj
|  | Vyplň údaj |  |  |  | DIČ: | Vyplň údaj
| Projektant: |  |  |  |  | IČ:
|  | Projekce CZ s.r.o., Tovární 290, Chrudim |  |  |  | DIČ:
| Zpracovatel: |  |  |  |  | IČ:
|  | ing. V. Švehla |  |  |  | DIČ:
Poznámka:
| Cena bez DPH | [5 empty] | 0
|  |  | Základ daně |  |  | Sazba daně | Výše daně
| DPH | základní | 0 |  |  | 21% | 0
|  | snížená | 0 |  |  | 15% | 0
|  | zákl. přenesená | 0 |  |  | 21% | 0
|  | sníž. přenesená | 0 |  |  | 15% | 0
|  | nulová | 0 |  |  | 0% | 0
| Cena s DPH |  |  | v | CZK |  | 0
| Projektant |  |  | Zpracovatel
| Datum a podpis: |  | Razítko | Datum a podpis: |  |  | Razítko
| Objednavatel |  |  | Uchazeč
| Datum a podpis: |  | Razítko | Datum a podpis: |  |  | Razítko
REKAPITULACE ČLENĚNÍ SOUPISU PRACÍ
Stavba:
Přístavba a rekonstrukce sportovní haly Chrudim, I.etapa
Objekt:
3 - Zpevněné plochy a energokanál
Místo: |  |  | Chrudim |  |  | Datum: | 2022-07-15
Zadavatel: |  |  | Město Chrudim, Resselovo nám.77, Chrudim |  |  | Projektant: | Projekce CZ s.r.o., Tovární 290, Chrudim
Uchazeč: |  |  | Vyplň údaj |  |  | Zpracovatel: | ing. V. Švehla
Kód dílu - Popis | [6 empty] | Cena celkem [CZK]
Náklady ze soupisu prací | [6 empty] | 0 | [12 empty] | -1
| HSV - Práce a dodávky HSV | [5 empty] | 0
| 1 - Zemní práce | [5 empty] | 0
| 2 - Zakládání | [5 empty] | 0
| 3 - Svislé a kompletní konstrukce | [5 empty] | 0
| 4 - Vodorovné konstrukce | [5 empty] | 0
| 5 - Komunikace pozemní | [5 empty] | 0
| 9 - Ostatní konstrukce a práce, bourání | [5 empty] | 0
| 997 - Přesun sutě | [5 empty] | 0
| 998 - Přesun hmot | [5 empty] | 0
| PSV - Práce a dodávky PSV | [5 empty] | 0
| 711 - Izolace proti vodě, vlhkosti a plynům | [5 empty] | 0
| 712 - Povlakové krytiny | [5 empty] | 0
| 713 - Izolace tepelné | [5 empty] | 0
SOUPIS PRACÍ
Stavba:
Přístavba a rekonstrukce sportovní haly Chrudim, I.etapa
Objekt:
3 - Zpevněné plochy a energokanál
Místo: |  |  | Chrudim |  |  | Datum: | 2022-07-15
Zadavatel: |  |  | Město Chrudim, Resselovo nám.77, Chrudim |  |  | Projektant: | Projekce CZ s.r.o., Tovární 290, Chrudim
Uchazeč: |  |  | Vyplň údaj |  |  | Zpracovatel: | ing. V. Švehla
PČ | Typ | Kód | Popis | MJ | Množství | J.cena [CZK] | Cena celkem [CZK] | Cenová soustava |  |  | DPH | J. Nh [h] | Nh celkem [h] | J. hmotnost [t] | Hmotnost celkem [t] | J. suť [t] | Suť Celkem [t]
Náklady soupisu celkem | [6 empty] | 0 | [5 empty] | 0 |  | 664.3907 |  | 172.8898 |  | D | -1 | [14 empty] | 0
| D | HSV | Práce a dodávky HSV |  |  |  | 0 | [5 empty] | 0 |  | 663.3626 |  | 172.2564 | 1 | D | 0 |  |  |  | ROZPOCET | [10 empty] | 0
| D | 1 | Zemní práce |  |  |  | 0 | [5 empty] | 0 |  | 0 |  | 106.194 | 1 | D | 1 |  |  |  | ROZPOCET | [10 empty] | 0
1 | K | 113107182 | Odstranění podkladu živičného tl přes 50 do 100 mm strojně pl přes 50 do 200 m2 | m2 | 179.1 |  | 0 | CS ÚRS 2021 02 |  |  | základní |  | 0 | 0 | 0 | 0.22 | 39.402 | 4 | K | 2 |  |  |  | ROZPOCET |  |  |  |  | 0 | 0 | 0 | 0 | 0 | 1 | 0 | 4 | -1317710644
| VV |  | 92,1 "parkoviště" |  | 92.1 | [13 empty] | VV | 2 | 2 | True | 0 | ROZPOCET
| VV |  | 87,0 "rampa z Opletalovy ulice" |  | 87 | [13 empty] | VV | 2 | 2 | True | 0 | ROZPOCET
| VV |  | Mezisoučet |  | 179.1 | [13 empty] | VV | 2 | 3 | True | 1 | ROZPOCET
2 | K | 113107242 | Odstranění podkladu živičného tl přes 50 do 100 mm strojně pl přes 200 m2 | m2 | 290.5 |  | 0 | CS ÚRS 2021 02 |  |  | základní |  | 0 | 0 | 0 | 0.22 | 63.91 | 4 | K | 2 |  |  |  | ROZPOCET |  |  |  |  | 0 | 0 | 0 | 0 | 0 | 1 | 0 | 4 | -1975066229
| VV |  | 290,5 "dvůr mezi objekty" |  | 290.5 | [13 empty] | VV | 2 | 2 | True | 1 | ROZPOCET
3 | K | 113107342 | Odstranění podkladu živičného tl přes 50 do 100 mm strojně pl do 50 m2 | m2 | 13.1 |  | 0 | CS ÚRS 2021 02 |  |  | základní |  | 0 | 0 | 0 | 0.22 | 2.882 | 4 | K | 2 |  |  |  | ROZPOCET |  |  |  |  | 0 | 0 | 0 | 0 | 0 | 1 | 0 | 4 | 1249932799
| VV |  | 3,6 "u garáže" |  | 3.6 | [13 empty] | VV | 2 | 2 | True | 0 | ROZPOCET
| VV |  | 9,5 "Opletalova ulice" |  | 9.5 | [13 empty] | VV | 2 | 2 | True | 0 | ROZPOCET
| VV |  | Mezisoučet |  | 13.1 | [13 empty] | VV | 2 | 3 | True | 1 | ROZPOCET
4 | K | 122251103 | Odkopávky a prokopávky nezapažené v hornině třídy těžitelnosti I skupiny 3 objem do 100 m3 strojně | m3 | 174.255 |  | 0 | CS ÚRS 2021 02 |  |  | základní |  | 0 | 0 | 0 | 0 | 0 | 4 | K | 2 |  |  |  | ROZPOCET |  |  |  |  | 0 | 0 | 0 | 0 | 0 | 1 | 0 | 4 | 585627282
| VV |  | 290,5*0,51 "dvůr mezi objekty" |  | 148.155 | [13 empty] | VV | 2 | 2 | True | 0 | ROZPOCET
| VV |  | 87,0*0,30 "rampa z Opletalovy ulice" |  | 26.1 | [13 empty] | VV | 2 | 2 | True | 0 | ROZPOCET
| VV | fig1 | Mezisoučet |  | 174.255 | [13 empty] | VV | 2 | 3 | True | 1 | ROZPOCET
5 | K | 122351103 | Odkopávky a prokopávky nezapažené v hornině třídy těžitelnosti II skupiny 4 objem do 100 m3 strojně | m3 | 1 |  | 0 | CS ÚRS 2021 02 |  |  | základní |  | 0 | 0 | 0 | 0 | 0 | 4 | K | 2 |  |  |  | ROZPOCET |  |  |  |  | 0 | 0 | 0 | 0 | 0 | 1 | 0 | 4 | 395133548
6 | K | 131251103 | Hloubení jam nezapažených v hornině třídy těžitelnosti I skupiny 3 objem do 100 m3 strojně | m3 | 89.281 |  | 0 | CS ÚRS 2021 02 |  |  | základní |  | 0 | 0 | 0 | 0 | 0 | 4 | K | 2 |  |  |  | ROZPOCET |  |  |  |  | 0 | 0 | 0 | 0 | 0 | 1 | 0 | 4 | 87866174
| VV |  | 8,8*3,38*(0,73+0,81)+8,0*1,81*0,1 "řez 2" |  | 47.254 | [13 empty] | VV | 2 | 2 | True | 0 | ROZPOCET
| VV |  | 10,3*3,38*(0,34+0,81)+11,0*1,81*0,1 "řez 1" |  | 42.027 | [13 empty] | VV | 2 | 2 | True | 0 | ROZPOCET
| VV | fig2 | Mezisoučet "výkop pro energokanál ve dvoře" |  | 89.281 | [13 empty] | VV | 2 | 3 | True | 1 | ROZPOCET
7 | K | 131351103 | Hloubení jam nezapažených v hornině třídy těžitelnosti II skupiny 4 objem do 100 m3 strojně | m3 | 1 |  | 0 | CS ÚRS 2021 02 |  |  | základní |  | 0 | 0 | 0 | 0 | 0 | 4 | K | 2 |  |  |  | ROZPOCET |  |  |  |  | 0 | 0 | 0 | 0 | 0 | 1 | 0 | 4 | -653103031
8 | K | 162351103 | Vodorovné přemístění přes 50 do 500 m výkopku/sypaniny z horniny třídy těžitelnosti I skupiny 1 až 3 | m3 | 56.446 |  | 0 | CS ÚRS 2021 02 |  |  | základní |  | 0 | 0 | 0 | 0 | 0 | 4 | K | 2 |  |  |  | ROZPOCET |  |  |  |  | 0 | 0 | 0 | 0 | 0 | 1 | 0 | 4 | 1913078227
| VV |  | fig2 |  | 89.281 | [13 empty] | VV | 2 | 2 | True | 0 | ROZPOCET
| VV |  | -(7,965+11,125)*(1,71*0,9+1,81*0,1) "vytlačený objem energokanálu" |  | -32.835 | [13 empty] | VV | 2 | 2 | True | 0 | ROZPOCET
| VV | fig3 | Mezisoučet |  | 56.446 | [13 empty] | VV | 2 | 3 | True | 1 | ROZPOCET
9 | K | 162751117 | Vodorovné přemístění přes 9 000 do 10000 m výkopku/sypaniny z horniny třídy těžitelnosti I skupiny 1 až 3 | m3 | 263.536 |  | 0 | CS ÚRS 2021 02 |  |  | základní |  | 0 | 0 | 0 | 0 | 0 | 4 | K | 2 |  |  |  | ROZPOCET |  |  |  |  | 0 | 0 | 0 | 0 | 0 | 1 | 0 | 4 | -634987260
| VV |  | fig1 |  | 174.255 | [13 empty] | VV | 2 | 2 | True | 0 | ROZPOCET
| VV |  | fig2 |  | 89.281 | [13 empty] | VV | 2 | 2 | True | 0 | ROZPOCET
| VV |  | Mezisoučet |  | 263.536 | [13 empty] | VV | 2 | 3 | True | 1 | ROZPOCET
10 | K | 162751119 | Příplatek k vodorovnému přemístění výkopku/sypaniny z horniny třídy těžitelnosti I skupiny 1 až 3 ZKD 1000 m přes 10000 m | m3 | 7642.544 |  | 0 | CS ÚRS 2021 02 |  |  | základní |  | 0 | 0 | 0 | 0 | 0 | 4 | K | 2 |  |  |  | ROZPOCET |  |  |  |  | 0 | 0 | 0 | 0 | 0 | 1 | 0 | 4 | 1609338622
| VV |  | fig1 |  | 174.255 | [13 empty] | VV | 2 | 2 | True | 0 | ROZPOCET
| VV |  | fig2 |  | 89.281 | [13 empty] | VV | 2 | 2 | True | 0 | ROZPOCET
| VV |  | Mezisoučet |  | 263.536 | [13 empty] | VV | 2 | 3 | True | 1 | ROZPOCET
| VV |  | 263,536*29 'Přepočtené koeficientem množství |  | 7642.544 | [13 empty] | VV | 2 | 2 | False | 1 | ROZPOCET
11 | K | 171251201 | Uložení sypaniny na skládky nebo meziskládky | m3 | 263.536 |  | 0 | CS ÚRS 2021 02 |  |  | základní |  | 0 | 0 | 0 | 0 | 0 | 4 | K | 2 |  |  |  | ROZPOCET |  |  |  |  | 0 | 0 | 0 | 0 | 0 | 1 | 0 | 4 | -2115520449
| VV |  | fig1 |  | 174.255 | [13 empty] | VV | 2 | 2 | True | 0 | ROZPOCET
| VV |  | fig2-fig3 |  | 32.835 | [13 empty] | VV | 2 | 2 | True | 0 | ROZPOCET
| VV |  | Mezisoučet "skládka" |  | 207.09 | [13 empty] | VV | 2 | 3 | True | 0 | ROZPOCET
| VV |  | fig3 |  | 56.446 | [13 empty] | VV | 2 | 2 | True | 0 | ROZPOCET
| VV |  | Mezisoučet "meziskládka" |  | 56.446 | [13 empty] | VV | 2 | 3 | True | 0 | ROZPOCET
| VV |  | Součet |  | 263.536 | [13 empty] | VV | 2 | 4 | True | 1 | ROZPOCET
12 | K | 171201231 | Poplatek za uložení zeminy a kamení na recyklační skládce (skládkovné) kód odpadu 17 05 04 | t | 372.762 |  | 0 | CS ÚRS 2021 02 |  |  | základní |  | 0 | 0 | 0 | 0 | 0 | 4 | K | 2 |  |  |  | ROZPOCET |  |  |  |  | 0 | 0 | 0 | 0 | 0 | 1 | 0 | 4 | 55342535
| VV |  | fig1*1,800 |  | 313.659 | [13 empty] | VV | 2 | 2 | True | 0 | ROZPOCET
| VV |  | (fig2-fig3)*1,800 |  | 59.103 | [13 empty] | VV | 2 | 2 | True | 0 | ROZPOCET
| VV |  | Mezisoučet "skládka" |  | 372.762 | [13 empty] | VV | 2 | 3 | True | 1 | ROZPOCET
13 | K | 167151111 | Nakládání výkopku z hornin třídy těžitelnosti I skupiny 1 až 3 přes 100 m3 | m3 | 56.446 |  | 0 | CS ÚRS 2021 02 |  |  | základní |  | 0 | 0 | 0 | 0 | 0 | 4 | K | 2 |  |  |  | ROZPOCET |  |  |  |  | 0 | 0 | 0 | 0 | 0 | 1 | 0 | 4 | -1719380403
| VV |  | fig3 |  | 56.446 | [13 empty] | VV | 2 | 2 | True | 1 | ROZPOCET
14 | K | 162351103 | Vodorovné přemístění přes 50 do 500 m výkopku/sypaniny z horniny třídy těžitelnosti I skupiny 1 až 3 | m3 | 56.446 |  | 0 | CS ÚRS 2021 02 |  |  | základní |  | 0 | 0 | 0 | 0 | 0 | 4 | K | 2 |  |  |  | ROZPOCET |  |  |  |  | 0 | 0 | 0 | 0 | 0 | 1 | 0 | 4 | -171685260
| VV |  | fig3 |  | 56.446 | [13 empty] | VV | 2 | 2 | True | 1 | ROZPOCET
15 | K | 174151101 | Zásyp jam, šachet rýh nebo kolem objektů sypaninou se zhutněním | m3 | 56.446 |  | 0 | CS ÚRS 2021 02 |  |  | základní |  | 0 | 0 | 0 | 0 | 0 | 4 | K | 2 |  |  |  | ROZPOCET |  |  |  |  | 0 | 0 | 0 | 0 | 0 | 1 | 0 | 4 | -1104746233
| VV |  | fig3 |  | 56.446 | [13 empty] | VV | 2 | 2 | True | 1 | ROZPOCET
16 | K | 181951112 | Úprava pláně v hornině třídy těžitelnosti I skupiny 1 až 3 se zhutněním strojně | m2 | 340.44 |  | 0 | CS ÚRS 2021 02 |  |  | základní |  | 0 | 0 | 0 | 0 | 0 | 4 | K | 2 |  |  |  | ROZPOCET |  |  |  |  | 0 | 0 | 0 | 0 | 0 | 1 | 0 | 4 | -821679938
| VV |  | VP1 |  | 331 | [13 empty] | VV | 2 | 2 | True | 0 | ROZPOCET
| VV |  | VP3 |  | 9.44 | [13 empty] | VV | 2 | 2 | True | 0 | ROZPOCET
| VV |  | Mezisoučet |  | 340.44 | [13 empty] | VV | 2 | 3 | True | 1 | ROZPOCET
| D | 2 | Zakládání |  |  |  | 0 | [5 empty] | 0 |  | 13.2977 |  | 0 | 1 | D | 1 |  |  |  | ROZPOCET | [10 empty] | 0
17 | K | 273313611 | Základové desky z betonu tř. C 16/20 | m3 | 5.886 |  | 0 | CS ÚRS 2021 02 |  |  | základní |  | 0 | 2.2563 | 13.2808 | 0 | 0 | 4 | K | 2 |  |  |  | ROZPOCET |  |  |  |  | 0 | 0 | 0 | 0 | 0 | 1 | 0 | 4 | 1364710941
| VV |  | 8,0*(1,81*0,1+1,61*0,08) "řez 2" |  | 2.478 | [13 empty] | VV | 2 | 2 | True | 0 | ROZPOCET
| VV |  | 11,0*(1,81*0,1+1,61*0,08) "řez 1" |  | 3.408 | [13 empty] | VV | 2 | 2 | True | 0 | ROZPOCET
| VV |  | Mezisoučet "podkladní betony" |  | 5.886 | [13 empty] | VV | 2 | 3 | True | 1 | ROZPOCET
18 | K | 273351121 | Zřízení bednění základových desek | m2 | 6.84 |  | 0 | CS ÚRS 2021 02 |  |  | základní |  | 0 | 0.0024719 | 0.016908 | 0 | 0 | 4 | K | 2 |  |  |  | ROZPOCET |  |  |  |  | 0 | 0 | 0 | 0 | 0 | 1 | 0 | 4 | 448830847
| VV |  | 8,0*(2*0,1+2*0,08) "řez 2" |  | 2.88 | [13 empty] | VV | 2 | 2 | True | 0 | ROZPOCET
| VV |  | 11,0*(2*0,1+2*0,08) "řez 1" |  | 3.96 | [13 empty] | VV | 2 | 2 | True | 0 | ROZPOCET
| VV |  | Mezisoučet "podkladní betony" |  | 6.84 | [13 empty] | VV | 2 | 3 | True | 1 | ROZPOCET
19 | K | 273351122 | Odstranění bednění základových desek | m2 | 6.84 |  | 0 | CS ÚRS 2021 02 |  |  | základní |  | 0 | 0 | 0 | 0 | 0 | 4 | K | 2 |  |  |  | ROZPOCET |  |  |  |  | 0 | 0 | 0 | 0 | 0 | 1 | 0 | 4 | 1588828321
| D | 3 | Svislé a kompletní konstrukce |  |  |  | 0 | [5 empty] | 0 |  | 27.337 |  | 0 | 1 | D | 1 |  |  |  | ROZPOCET | [10 empty] | 0
20 | K | 317944323 | Válcované nosníky č.14 až 22 dodatečně osazované do připravených otvorů | t | 0.24 |  | 0 | CS ÚRS 2021 02 |  |  | základní |  | 0 | 1.09 | 0.2616 | 0 | 0 | 4 | K | 2 |  |  |  | ROZPOCET |  |  |  |  | 0 | 0 | 0 | 0 | 0 | 1 | 0 | 4 | 1576690232
| VV |  | 1,75*6*21,9*0,001 "I 180" |  | 0.23 | [13 empty] | VV | 2 | 2 | True | 0 | ROZPOCET
| VV |  | (0,7*5+0,3*5)*1,96*0,001 "PL 50/5" |  | 0.01 | [13 empty] | VV | 2 | 2 | True | 0 | ROZPOCET
| VV |  | Mezisoučet |  | 0.24 | [13 empty] | VV | 2 | 3 | True | 1 | ROZPOCET
21 | K | 341941001 | Nosné nebo spojovací svary tl do 10 mm ocelových doplňkových konstrukcí při montáži dílců | m | 3 |  | 0 | CS ÚRS 2021 02 |  |  | základní |  | 0 | 0.00047616 | 0.0014285 | 0 | 0 | 4 | K | 2 |  |  |  | ROZPOCET |  |  |  |  | 0 | 0 | 0 | 0 | 0 | 1 | 0 | 4 | 525751866
| VV |  | (5*4+5*2)*0,05*2 |  | 3 | [13 empty] | VV | 2 | 2 | True | 0 | ROZPOCET
| VV |  | Mezisoučet "provaření spodních pásnic I 180 s PL 5/50" |  | 3 | [13 empty] | VV | 2 | 3 | True | 1 | ROZPOCET
22 | K | 388129210 | Montáž ŽB dílců prefabrikovaných kanálů pro rozvody tvaru U hmotnosti do 1 t | kus | 16 |  | 0 | CS ÚRS 2021 02 |  |  | základní |  | 0 | 0.14737 | 2.3579 | 0 | 0 | 4 | K | 2 |  |  |  | ROZPOCET |  |  |  |  | 0 | 0 | 0 | 0 | 0 | 1 | 0 | 4 | -239021622
| VV |  | 14+2 |  | 16 | [13 empty] | VV | 2 | 2 | True | 1 | ROZPOCET
23 | M | 59385454 | energokanál tvaru U 119 x 161 x 63 cm | kus | 16 |  | 0 | CS ÚRS 2021 02 |  |  | základní |  | 0 | 0.922 | 14.752 | 0 | 0 | 8 | M | 2 |  |  |  | ROZPOCET |  |  |  |  | 0 | 0 | 0 | 0 | 0 | 1 | 0 | 4 | 1356062352
24 | K | 388129720 | Montáž ŽB krycích desek prefabrikovaných kanálů pro rozvody hmotnosti do 1 t | kus | 14 |  | 0 | CS ÚRS 2021 02 |  |  | základní |  | 0 | 0.048724 | 0.68214 | 0 | 0 | 4 | K | 2 |  |  |  | ROZPOCET |  |  |  |  | 0 | 0 | 0 | 0 | 0 | 1 | 0 | 4 | 445221178
| VV |  | 14 |  | 14 | [13 empty] | VV | 2 | 2 | True | 1 | ROZPOCET
25 | M | 59385214 | deska zákrytová energokanálu 119 x 161 x 14 cm | kus | 14 |  | 0 | CS ÚRS 2021 02 |  |  | základní |  | 0 | 0.663 | 9.282 | 0 | 0 | 8 | M | 2 |  |  |  | ROZPOCET |  |  |  |  | 0 | 0 | 0 | 0 | 0 | 1 | 0 | 4 | 80399772
| D | 4 | Vodorovné konstrukce |  |  |  | 0 | [5 empty] | 0 |  | 1.5078 |  | 0 | 1 | D | 1 |  |  |  | ROZPOCET | [10 empty] | 0
26 | K | 411321515 | Stropy deskové ze ŽB tř. C 20/25 | m3 | 0.571 |  | 0 | CS ÚRS 2021 02 |  |  | základní |  | 0 | 2.4534 | 1.4009 | 0 | 0 | 4 | K | 2 |  |  |  | ROZPOCET |  |  |  |  | 0 | 0 | 0 | 0 | 0 | 1 | 0 | 4 | 46097868
| VV |  | (0,825+1,19)*(0,835+1,19)*0,14 |  | 0.571 | [13 empty] | VV | 2 | 2 | True | 0 | ROZPOCET
| VV |  | Mezisoučet "monolitická rohová deska energokanálu" |  | 0.571 | [13 empty] | VV | 2 | 3 | True | 1 | ROZPOCET
27 | K | 411351011 | Zřízení bednění stropů deskových tl přes 5 do 25 cm bez podpěrné kce | m2 | 4.08 |  | 0 | CS ÚRS 2021 02 |  |  | základní |  | 0 | 0.0053262 | 0.021731 | 0 | 0 | 4 | K | 2 |  |  |  | ROZPOCET |  |  |  |  | 0 | 0 | 0 | 0 | 0 | 1 | 0 | 4 | -666951757
| VV |  | (0,825+1,19)*(0,835+1,19) |  | 4.08 | [13 empty] | VV | 2 | 2 | True | 0 | ROZPOCET
| VV |  | Mezisoučet "monolitická rohová deska energokanálu" |  | 4.08 | [13 empty] | VV | 2 | 3 | True | 1 | ROZPOCET
28 | K | 411351012 | Odstranění bednění stropů deskových tl přes 5 do 25 cm bez podpěrné kce | m2 | 4.08 |  | 0 | CS ÚRS 2021 02 |  |  | základní |  | 0 | 0 | 0 | 0 | 0 | 4 | K | 2 |  |  |  | ROZPOCET |  |  |  |  | 0 | 0 | 0 | 0 | 0 | 1 | 0 | 4 | 1341121015
29 | K | 411354311 | Zřízení podpěrné konstrukce stropů výšky do 4 m tl přes 5 do 15 cm | m2 | 4.08 |  | 0 | CS ÚRS 2021 02 |  |  | základní |  | 0 | 0.00080556 | 0.0032867 | 0 | 0 | 4 | K | 2 |  |  |  | ROZPOCET |  |  |  |  | 0 | 0 | 0 | 0 | 0 | 1 | 0 | 4 | 105847672
| VV |  | (0,825+1,19)*(0,835+1,19) |  | 4.08 | [13 empty] | VV | 2 | 2 | True | 0 | ROZPOCET
| VV |  | Mezisoučet "monolitická rohová deska energokanálu" |  | 4.08 | [13 empty] | VV | 2 | 3 | True | 1 | ROZPOCET
30 | K | 411354312 | Odstranění podpěrné konstrukce stropů výšky do 4 m tl přes 5 do 15 cm | m2 | 4.08 |  | 0 | CS ÚRS 2021 02 |  |  | základní |  | 0 | 0 | 0 | 0 | 0 | 4 | K | 2 |  |  |  | ROZPOCET |  |  |  |  | 0 | 0 | 0 | 0 | 0 | 1 | 0 | 4 | -1574771101
31 | K | 411362021 | Výztuž stropů svařovanými sítěmi Kari | t | 0.077 |  | 0 | CS ÚRS 2021 02 |  |  | základní |  | 0 | 1.0628 | 0.081834 | 0 | 0 | 4 | K | 2 |  |  |  | ROZPOCET |  |  |  |  | 0 | 0 | 0 | 0 | 0 | 1 | 0 | 4 | 6803365
| VV |  | (0,825+1,19)*(0,835+1,19)*7,89*0,001*1,20*2 |  | 0.077 | [13 empty] | VV | 2 | 2 | True | 0 | ROZPOCET
| VV |  | Mezisoučet "monolitická rohová deska energokanálu - 2 x 8/100 x 8/100" |  | 0.077 | [13 empty] | VV | 2 | 3 | True | 1 | ROZPOCET
| D | 5 | Komunikace pozemní |  |  |  | 0 | [5 empty] | 0 |  | 621.2198 |  | 0 | 1 | D | 1 |  |  |  | ROZPOCET | [10 empty] | 0
32 | K | 564231111 | Podklad nebo podsyp ze štěrkopísku ŠP tl 100 mm | m2 | 331 |  | 0 | CS ÚRS 2021 02 |  |  | základní |  | 0 | 0.23 | 76.13 | 0 | 0 | 4 | K | 2 |  |  |  | ROZPOCET |  |  |  |  | 0 | 0 | 0 | 0 | 0 | 1 | 0 | 4 | 1619575939
| VV |  | VP1 |  | 331 | [13 empty] | VV | 2 | 2 | True | 1 | ROZPOCET
33 | K | 564710011 | Podklad z kameniva hrubého drceného vel. 8-16 mm tl 50 mm | m2 | 340.44 |  | 0 | CS ÚRS 2021 02 |  |  | základní |  | 0 | 0.106 | 36.0866 | 0 | 0 | 4 | K | 2 |  |  |  | ROZPOCET |  |  |  |  | 0 | 0 | 0 | 0 | 0 | 1 | 0 | 4 | -631807596
| VV |  | VP1 |  | 331 | [13 empty] | VV | 2 | 2 | True | 0 | ROZPOCET
| VV |  | VP3 |  | 9.44 | [13 empty] | VV | 2 | 2 | True | 0 | ROZPOCET
| VV |  | Mezisoučet |  | 340.44 | [13 empty] | VV | 2 | 3 | True | 1 | ROZPOCET
34 | K | 564831111 | Podklad ze štěrkodrtě ŠD tl 100 mm | m2 | 9.44 |  | 0 | CS ÚRS 2021 02 |  |  | základní |  | 0 | 0.23 | 2.1712 | 0 | 0 | 4 | K | 2 |  |  |  | ROZPOCET |  |  |  |  | 0 | 0 | 0 | 0 | 0 | 1 | 0 | 4 | 124374386
| VV |  | VP3 |  | 9.44 | [13 empty] | VV | 2 | 2 | True | 0 | ROZPOCET
| VV |  | Mezisoučet |  | 9.44 | [13 empty] | VV | 2 | 3 | True | 1 | ROZPOCET
35 | K | 564851111 | Podklad ze štěrkodrtě ŠD tl 150 mm | m2 | 331 |  | 0 | CS ÚRS 2021 02 |  |  | základní |  | 0 | 0.345 | 114.195 | 0 | 0 | 4 | K | 2 |  |  |  | ROZPOCET |  |  |  |  | 0 | 0 | 0 | 0 | 0 | 1 | 0 | 4 | 2032642822
| VV |  | VP1 |  | 331 | [13 empty] | VV | 2 | 2 | True | 1 | ROZPOCET
36 | K | 564861111 | Podklad ze štěrkodrtě ŠD tl 200 mm | m2 | 331 |  | 0 | CS ÚRS 2021 02 |  |  | základní |  | 0 | 0.46 | 152.26 | 0 | 0 | 4 | K | 2 |  |  |  | ROZPOCET |  |  |  |  | 0 | 0 | 0 | 0 | 0 | 1 | 0 | 4 | -1241563484
| VV |  | VP1 |  | 331 | [13 empty] | VV | 2 | 2 | True | 1 | ROZPOCET
37 | K | 564971315 | Podklad z betonového recyklátu tl 250 mm | m2 | 18.88 |  | 0 | CS ÚRS 2021 02 |  |  | základní |  | 0 | 0.475 | 8.968 | 0 | 0 | 4 | K | 2 |  |  |  | ROZPOCET |  |  |  |  | 0 | 0 | 0 | 0 | 0 | 1 | 0 | 4 | -1061577253
| VV |  | VP3*2 |  | 18.88 | [13 empty] | VV | 2 | 2 | True | 1 | ROZPOCET
38 | K | 566901234 | Vyspravení podkladu po překopech inženýrských sítí plochy přes 15 m2 štěrkodrtí tl. 250 mm | m2 | 122.1 |  | 0 | CS ÚRS 2021 02 |  |  | základní |  | 0 | 0.575 | 70.2075 | 0 | 0 | 4 | K | 2 |  |  |  | ROZPOCET |  |  |  |  | 0 | 0 | 0 | 0 | 0 | 1 | 0 | 4 | -162018142
| VV |  | 106,5 "parkoviště" |  | 106.5 | [13 empty] | VV | 2 | 2 | True | 0 | ROZPOCET
| VV |  | 3,6 "u garáže" |  | 3.6 | [13 empty] | VV | 2 | 2 | True | 0 | ROZPOCET
| VV |  | 12,0 "Opletalova ulice" |  | 12 | [13 empty] | VV | 2 | 2 | True | 0 | ROZPOCET
| VV |  | Mezisoučet |  | 122.1 | [13 empty] | VV | 2 | 3 | True | 1 | ROZPOCET
39 | K | 566901271 | Vyspravení podkladu po překopech inženýrských sítí plochy přes 15 m2 směsí stmelenou cementem SC20/25 tl 100 mm | m2 | 122.1 |  | 0 | CS ÚRS 2021 02 |  |  | základní |  | 0 | 0.25007 | 30.5342 | 0 | 0 | 4 | K | 2 |  |  |  | ROZPOCET |  |  |  |  | 0 | 0 | 0 | 0 | 0 | 1 | 0 | 4 | -330787254
| VV |  | 106,5 "parkoviště" |  | 106.5 | [13 empty] | VV | 2 | 2 | True | 0 | ROZPOCET
| VV |  | 3,6 "u garáže" |  | 3.6 | [13 empty] | VV | 2 | 2 | True | 0 | ROZPOCET
| VV |  | 12,0 "Opletalova ulice" |  | 12 | [13 empty] | VV | 2 | 2 | True | 0 | ROZPOCET
| VV |  | Mezisoučet |  | 122.1 | [13 empty] | VV | 2 | 3 | True | 1 | ROZPOCET
40 | K | 572341111 | Vyspravení krytu komunikací po překopech pl přes 15 m2 asfalt betonem ACO (AB) tl přes 30 do 50 mm | m2 | 122.1 |  | 0 | CS ÚRS 2021 02 |  |  | základní |  | 0 | 0.12966 | 15.8315 | 0 | 0 | 4 | K | 2 |  |  |  | ROZPOCET |  |  |  |  | 0 | 0 | 0 | 0 | 0 | 1 | 0 | 4 | 106871573
| VV |  | 106,5 "parkoviště" |  | 106.5 | [13 empty] | VV | 2 | 2 | True | 0 | ROZPOCET
| VV |  | 3,6 "u garáže" |  | 3.6 | [13 empty] | VV | 2 | 2 | True | 0 | ROZPOCET
| VV |  | 12,0 "Opletalova ulice" |  | 12 | [13 empty] | VV | 2 | 2 | True | 0 | ROZPOCET
| VV |  | Mezisoučet |  | 122.1 | [13 empty] | VV | 2 | 3 | True | 1 | ROZPOCET
41 | K | 572341112 | Vyspravení krytu komunikací po překopech pl přes 15 m2 asfalt betonem ACO (AB) tl přes 50 do 70 mm | m2 | 122.1 |  | 0 | CS ÚRS 2021 02 |  |  | základní |  | 0 | 0.20745 | 25.3296 | 0 | 0 | 4 | K | 2 |  |  |  | ROZPOCET |  |  |  |  | 0 | 0 | 0 | 0 | 0 | 1 | 0 | 4 | 1634367010
| VV |  | 106,5 "parkoviště" |  | 106.5 | [13 empty] | VV | 2 | 2 | True | 0 | ROZPOCET
| VV |  | 3,6 "u garáže" |  | 3.6 | [13 empty] | VV | 2 | 2 | True | 0 | ROZPOCET
| VV |  | 12,0 "Opletalova ulice" |  | 12 | [13 empty] | VV | 2 | 2 | True | 0 | ROZPOCET
| VV |  | Mezisoučet |  | 122.1 | [13 empty] | VV | 2 | 3 | True | 1 | ROZPOCET
42 | K | 596211213 | Kladení zámkové dlažby komunikací pro pěší tl 80 mm skupiny A pl přes 300 m2 | m2 | 331 |  | 0 | CS ÚRS 2021 02 |  |  | základní |  | 0 | 0.08565 | 28.3501 | 0 | 0 | 4 | K | 2 |  |  |  | ROZPOCET |  |  |  |  | 0 | 0 | 0 | 0 | 0 | 1 | 0 | 4 | -1222430468
| VV |  | 331,0 "dvůr mezi objekty" |  | 331 | [13 empty] | VV | 2 | 2 | True | 0 | ROZPOCET
| VV | VP1 | Mezisoučet |  | 331 | [13 empty] | VV | 2 | 3 | True | 1 | ROZPOCET
43 | M | 59245020 | dlažba tvar obdélník betonová 200x100x80mm přírodní | m2 | 334.31 |  | 0 | CS ÚRS 2021 02 |  |  | základní |  | 0 | 0.176 | 58.8386 | 0 | 0 | 8 | M | 2 |  |  |  | ROZPOCET |  |  |  |  | 0 | 0 | 0 | 0 | 0 | 1 | 0 | 4 | 967241418
| VV |  | VP1*1,01 |  | 334.31 | [13 empty] | VV | 2 | 2 | True | 1 | ROZPOCET
44 | K | 5968112201 | Kladení betonové dlažby komunikací pro pěší do lože z kameniva velikosti přes 0,09 do 0,36 m2 pl do 50 m2 | m2 | 9.44 |  | 0 |  |  |  | základní |  | 0 | 0.101 | 0.95344 | 0 | 0 | 4 | K | 2 |  |  |  | ROZPOCET |  |  |  |  | 0 | 0 | 0 | 0 | 0 | 1 | 0 | 4 | -561896736
| VV |  | 9,44 |  | 9.44 | [13 empty] | VV | 2 | 2 | True | 0 | ROZPOCET
| VV | VP3 | Mezisoučet |  | 9.44 | [13 empty] | VV | 2 | 3 | True | 1 | ROZPOCET
45 | M | 592460101 | dlažba plošná betonová terasová tryskaná 600x600x50mm antracit | m2 | 9.723 |  | 0 |  |  |  | základní |  | 0 | 0.14029 | 1.364 | 0 | 0 | 8 | M | 2 |  |  |  | ROZPOCET |  |  |  |  | 0 | 0 | 0 | 0 | 0 | 1 | 0 | 4 | 62414225
| VV |  | VP3*1,03 |  | 9.723 | [13 empty] | VV | 2 | 2 | True | 1 | ROZPOCET
| D | 9 | Ostatní konstrukce a práce, bourání |  |  |  | 0 | [5 empty] | 0 |  | 0.00026316 |  | 66.0624 | 1 | D | 1 |  |  |  | ROZPOCET | [10 empty] | 0
46 | K | 961044111 | Bourání základů z betonu prostého | m3 | 4.599 |  | 0 | CS ÚRS 2021 02 |  |  | základní |  | 0 | 0 | 0 | 2 | 9.198 | 4 | K | 2 |  |  |  | ROZPOCET |  |  |  |  | 0 | 0 | 0 | 0 | 0 | 1 | 0 | 4 | -453886491
| VV |  | (6,05+6,95+2,4+5,75+0,75)*0,3*0,7 "základy 3007,30008" |  | 4.599 | [13 empty] | VV | 2 | 2 | True | 0 | ROZPOCET
| VV |  | Mezisoučet "SO 03" |  | 4.599 | [13 empty] | VV | 2 | 3 | True | 1 | ROZPOCET
47 | K | 962032231 | Bourání zdiva z cihel pálených nebo vápenopískových na MV nebo MVC přes 1 m3 | m3 | 12.264 |  | 0 | CS ÚRS 2021 02 |  |  | základní |  | 0 | 0 | 0 | 1.8 | 22.0752 | 4 | K | 2 |  |  |  | ROZPOCET |  |  |  |  | 0 | 0 | 0 | 0 | 0 | 1 | 0 | 4 | -568285719
| VV |  | (5,75+0,75+4,1)*2,45*0,30 "3007,3008" |  | 7.791 | [13 empty] | VV | 2 | 2 | True | 0 | ROZPOCET
| VV |  | (1,95+6,95+2,4)*2,45*0,25-2,4*2,04*0,25*2 "3007,3008" |  | 4.473 | [13 empty] | VV | 2 | 2 | True | 0 | ROZPOCET
| VV |  | Mezisoučet "SO 03" |  | 12.264 | [13 empty] | VV | 2 | 3 | True | 1 | ROZPOCET
48 | K | 963051113 | Bourání ŽB stropů deskových tl přes 80 mm | m3 | 8.446 |  | 0 | CS ÚRS 2021 02 |  |  | základní |  | 0 | 0 | 0 | 2.4 | 20.2704 | 4 | K | 2 |  |  |  | ROZPOCET |  |  |  |  | 0 | 0 | 0 | 0 | 0 | 1 | 0 | 4 | 1687990175
| VV |  | (6,95*2,65+6,75*3,35+4,0*0,3)*0,20 "střecha nad garážemi 3007,3008" |  | 8.446 | [13 empty] | VV | 2 | 2 | True | 0 | ROZPOCET
| VV |  | Mezisoučet "SO 03" |  | 8.446 | [13 empty] | VV | 2 | 3 | True | 1 | ROZPOCET
49 | K | 965042241 | Bourání podkladů pod dlažby nebo mazanin betonových nebo z litého asfaltu tl přes 100 mm pl přes 4 m2 | m3 | 6.335 |  | 0 | CS ÚRS 2021 02 |  |  | základní |  | 0 | 0 | 0 | 2.2 | 13.937 | 4 | K | 2 |  |  |  | ROZPOCET |  |  |  |  | 0 | 0 | 0 | 0 | 0 | 1 | 0 | 4 | -1498928693
| VV |  | (6,95*2,65+6,75*3,35+4,0*0,3)*0,15 "podlaha garáží 3007,3008" |  | 6.335 | [13 empty] | VV | 2 | 2 | True | 0 | ROZPOCET
| VV |  | Mezisoučet |  | 6.335 | [13 empty] | VV | 2 | 3 | True | 1 | ROZPOCET
50 | K | 968072558 | Vybourání kovových vrat pl do 5 m2 | m2 | 9.696 |  | 0 | CS ÚRS 2021 02 |  |  | základní |  | 0 | 0 | 0 | 0.06 | 0.58176 | 4 | K | 2 |  |  |  | ROZPOCET |  |  |  |  | 0 | 0 | 0 | 0 | 0 | 1 | 0 | 4 | 34167398
| VV |  | 2,4*2,02*2 "3007,3008" |  | 9.696 | [13 empty] | VV | 2 | 2 | True | 0 | ROZPOCET
| VV |  | Mezisoučet |  | 9.696 | [13 empty] | VV | 2 | 3 | True | 1 | ROZPOCET
51 | K | 977211111 | Řezání stěnovou pilou ŽB kcí s výztuží průměru do 16 mm hl do 200 mm | m | 3.4 |  | 0 | CS ÚRS 2021 02 |  |  | základní |  | 0 | 7.74e-05 | 0.00026316 | 0 | 0 | 4 | K | 2 |  |  |  | ROZPOCET |  |  |  |  | 0 | 0 | 0 | 0 | 0 | 1 | 0 | 4 | -378454670
| VV |  | (1,2+0,5)*2 "řezání 2 dílců energokanálu" |  | 3.4 | [13 empty] | VV | 2 | 2 | True | 1 | ROZPOCET
| D | 997 | Přesun sutě |  |  |  | 0 | [5 empty] | 0 |  | 0 |  | 0 | 1 | D | 1 |  |  |  | ROZPOCET | [10 empty] | 0
52 | K | 997221561 | Vodorovná doprava suti z kusových materiálů do 1 km | t | 172.89 |  | 0 | CS ÚRS 2021 02 |  |  | základní |  | 0 | 0 | 0 | 0 | 0 | 4 | K | 2 |  |  |  | ROZPOCET |  |  |  |  | 0 | 0 | 0 | 0 | 0 | 1 | 0 | 4 | -471628796
53 | K | 997221569 | Příplatek ZKD 1 km u vodorovné dopravy suti z kusových materiálů | t | 5013.81 |  | 0 | CS ÚRS 2021 02 |  |  | základní |  | 0 | 0 | 0 | 0 | 0 | 4 | K | 2 |  |  |  | ROZPOCET |  |  |  |  | 0 | 0 | 0 | 0 | 0 | 1 | 0 | 4 | -1408432919
| VV |  | 172,89*29 'Přepočtené koeficientem množství |  | 5013.81 | [13 empty] | VV | 2 | 2 | False | 1 | ROZPOCET
54 | K | 997221645 | Poplatek za uložení na skládce (skládkovné) odpadu asfaltového bez dehtu kód odpadu 17 03 02 | t | 0.633 |  | 0 | CS ÚRS 2021 02 |  |  | základní |  | 0 | 0 | 0 | 0 | 0 | 4 | K | 2 |  |  |  | ROZPOCET |  |  |  |  | 0 | 0 | 0 | 0 | 0 | 1 | 0 | 4 | 1879145063
55 | K | 997221861 | Poplatek za uložení stavebního odpadu na recyklační skládce (skládkovné) z prostého betonu pod kódem 17 01 01 | t | 45.21 |  | 0 | CS ÚRS 2021 02 |  |  | základní |  | 0 | 0 | 0 | 0 | 0 | 4 | K | 2 |  |  |  | ROZPOCET |  |  |  |  | 0 | 0 | 0 | 0 | 0 | 1 | 0 | 4 | -1182616160
56 | K | 997221862 | Poplatek za uložení stavebního odpadu na recyklační skládce (skládkovné) z armovaného betonu pod kódem 17 01 01 | t | 20.27 |  | 0 | CS ÚRS 2021 02 |  |  | základní |  | 0 | 0 | 0 | 0 | 0 | 4 | K | 2 |  |  |  | ROZPOCET |  |  |  |  | 0 | 0 | 0 | 0 | 0 | 1 | 0 | 4 | -76372236
57 | K | 997221875 | Poplatek za uložení stavebního odpadu na recyklační skládce (skládkovné) asfaltového bez obsahu dehtu zatříděného do Katalogu odpadů pod kódem 17 03 02 | t | 106.194 |  | 0 | CS ÚRS 2021 02 |  |  | základní |  | 0 | 0 | 0 | 0 | 0 | 4 | K | 2 |  |  |  | ROZPOCET |  |  |  |  | 0 | 0 | 0 | 0 | 0 | 1 | 0 | 4 | 62667437
| D | 998 | Přesun hmot |  |  |  | 0 | [5 empty] | 0 |  | 0 |  | 0 | 1 | D | 1 |  |  |  | ROZPOCET | [10 empty] | 0
58 | K | 998223011 | Přesun hmot pro pozemní komunikace s krytem dlážděným | t | 663.363 |  | 0 | CS ÚRS 2021 02 |  |  | základní |  | 0 | 0 | 0 | 0 | 0 | 4 | K | 2 |  |  |  | ROZPOCET |  |  |  |  | 0 | 0 | 0 | 0 | 0 | 1 | 0 | 4 | -1657144059
| D | PSV | Práce a dodávky PSV |  |  |  | 0 | [5 empty] | 0 |  | 1.0281 |  | 0.63345 | 2 | D | 0 |  |  |  | ROZPOCET | [10 empty] | 0
| D | 711 | Izolace proti vodě, vlhkosti a plynům |  |  |  | 0 | [5 empty] | 0 |  | 0.82251 |  | 0.16892 | 2 | D | 1 |  |  |  | ROZPOCET | [10 empty] | 0
59 | K | 711131811 | Odstranění izolace proti zemní vlhkosti vodorovné | m2 | 42.23 |  | 0 | CS ÚRS 2021 02 |  |  | základní |  | 0 | 0 | 0 | 0.004 | 0.16892 | 16 | K | 2 |  |  |  | ROZPOCET |  |  |  |  | 0 | 0 | 0 | 0 | 0 | 1 | 0 | 16 | -875578372
| VV |  | (6,95*2,65+6,75*3,35+4,0*0,3) "podlaha garáží 3007,3008" |  | 42.23 | [13 empty] | VV | 2 | 2 | True | 0 | ROZPOCET
| VV |  | Mezisoučet "SO 03" |  | 42.23 | [13 empty] | VV | 2 | 3 | True | 1 | ROZPOCET
60 | K | 711161212 | Izolace proti zemní vlhkosti nopovou fólií svislá, nopek v 8,0 mm, tl do 0,6 mm | m2 | 60 |  | 0 | CS ÚRS 2021 02 |  |  | základní |  | 0 | 0.000395 | 0.0237 | 0 | 0 | 16 | K | 2 |  |  |  | ROZPOCET |  |  |  |  | 0 | 0 | 0 | 0 | 0 | 1 | 0 | 16 | 1956197250
| VV |  | (31,0+14,0+5,0)*2*0,6 "dvůr mezi objekty" |  | 60 | [13 empty] | VV | 2 | 2 | True | 0 | ROZPOCET
| VV |  | Mezisoučet |  | 60 | [13 empty] | VV | 2 | 3 | True | 1 | ROZPOCET
61 | K | 711161384 | Izolace proti zemní vlhkosti nopovou fólií ukončení provětrávací lištou | m | 100 |  | 0 | CS ÚRS 2021 02 |  |  | základní |  | 0 | 0.00016 | 0.016 | 0 | 0 | 16 | K | 2 |  |  |  | ROZPOCET |  |  |  |  | 0 | 0 | 0 | 0 | 0 | 1 | 0 | 16 | -1111487671
| VV |  | (31,0+14,0+5,0)*2 "dvůr mezi objekty" |  | 100 | [13 empty] | VV | 2 | 2 | True | 0 | ROZPOCET
| VV |  | Mezisoučet |  | 100 | [13 empty] | VV | 2 | 3 | True | 1 | ROZPOCET
62 | K | 711511101 | Provedení hydroizolace potrubí za studena penetračním nátěrem | m2 | 108.284 |  | 0 | CS ÚRS 2021 02 |  |  | základní |  | 0 | 0 | 0 | 0 | 0 | 16 | K | 2 |  |  |  | ROZPOCET |  |  |  |  | 0 | 0 | 0 | 0 | 0 | 1 | 0 | 16 | -898885474
| VV |  | (12,735+6,355)*(1,81+0,85)*2 |  | 101.559 | [13 empty] | VV | 2 | 2 | True | 0 | ROZPOCET
| VV |  | (1,07+1,23)*1,0 "napojení čela kanálu u SO 03" |  | 2.3 | [13 empty] | VV | 2 | 2 | True | 0 | ROZPOCET
| VV |  | (0,325+1,35+1,275)*1,5 "napojení čela kanálu u SO 01" |  | 4.425 | [13 empty] | VV | 2 | 2 | True | 0 | ROZPOCET
| VV | fig21 | Mezisoučet |  | 108.284 | [13 empty] | VV | 2 | 3 | True | 1 | ROZPOCET
63 | M | 11163150 | lak penetrační asfaltový | t | 0.038 |  | 0 | CS ÚRS 2021 02 |  |  | základní |  | 0 | 1 | 0.038 | 0 | 0 | 32 | M | 2 |  |  |  | ROZPOCET |  |  |  |  | 0 | 0 | 0 | 0 | 0 | 1 | 0 | 16 | 1839417688
| VV |  | fig21*0,00035 |  | 0.038 | [13 empty] | VV | 2 | 2 | True | 1 | ROZPOCET
64 | K | 711541164 | Provedení hydroizolace potrubí přitavením pásu NAIP | m2 | 108.284 |  | 0 | CS ÚRS 2021 02 |  |  | základní |  | 0 | 0.00039825 | 0.043124 | 0 | 0 | 16 | K | 2 |  |  |  | ROZPOCET |  |  |  |  | 0 | 0 | 0 | 0 | 0 | 1 | 0 | 16 | 1246100951
| VV |  | fig21 |  | 108.284 | [13 empty] | VV | 2 | 2 | True | 1 | ROZPOCET
65 | M | 62853004 | pás asfaltový natavitelný modifikovaný SBS tl 4,0mm s vložkou ze skleněné tkaniny a spalitelnou PE fólií nebo jemnozrnným minerálním posypem na horním povrchu | m2 | 129.941 |  | 0 | CS ÚRS 2021 02 |  |  | základní |  | 0 | 0.0054 | 0.70168 | 0 | 0 | 32 | M | 2 |  |  |  | ROZPOCET |  |  |  |  | 0 | 0 | 0 | 0 | 0 | 1 | 0 | 16 | 1026300680
| VV |  | fig21*1,20 |  | 129.941 | [13 empty] | VV | 2 | 2 | True | 1 | ROZPOCET
66 | K | 998711101 | Přesun hmot tonážní pro izolace proti vodě, vlhkosti a plynům v objektech v do 6 m | t | 0.823 |  | 0 | CS ÚRS 2021 02 |  |  | základní |  | 0 | 0 | 0 | 0 | 0 | 16 | K | 2 |  |  |  | ROZPOCET |  |  |  |  | 0 | 0 | 0 | 0 | 0 | 1 | 0 | 16 | 1735648327
| D | 712 | Povlakové krytiny |  |  |  | 0 | [5 empty] | 0 |  | 0 |  | 0.46453 | 2 | D | 1 |  |  |  | ROZPOCET | [10 empty] | 0
67 | K | 712340832 | Odstranění povlakové krytiny střech do 10° z pásů NAIP přitavených v plné ploše dvouvrstvé | m2 | 42.23 |  | 0 | CS ÚRS 2021 02 |  |  | základní |  | 0 | 0 | 0 | 0.011 | 0.46453 | 16 | K | 2 |  |  |  | ROZPOCET |  |  |  |  | 0 | 0 | 0 | 0 | 0 | 1 | 0 | 16 | 18132540
| VV |  | (6,95*2,65+6,75*3,35+4,0*0,3) "střecha garáží 3007,3008" |  | 42.23 | [13 empty] | VV | 2 | 2 | True | 0 | ROZPOCET
| VV |  | Mezisoučet "SO 03" |  | 42.23 | [13 empty] | VV | 2 | 3 | True | 1 | ROZPOCET
| D | 713 | Izolace tepelné |  |  |  | 0 | [5 empty] | 0 |  | 0.20561 |  | 0 | 2 | D | 1 |  |  |  | ROZPOCET | [10 empty] | 0
68 | K | 713111111 | Montáž izolace tepelné vrchem stropů volně kladenými rohožemi, pásy, dílci, deskami | m2 | 30.735 |  | 0 | CS ÚRS 2021 02 |  |  | základní |  | 0 | 0 | 0 | 0 | 0 | 16 | K | 2 |  |  |  | ROZPOCET |  |  |  |  | 0 | 0 | 0 | 0 | 0 | 1 | 0 | 16 | 1221269701
| VV |  | (12,735+6,355)*1,61 |  | 30.735 | [13 empty] | VV | 2 | 2 | True | 0 | ROZPOCET
| VV |  | Mezisoučet |  | 30.735 | [13 empty] | VV | 2 | 3 | True | 1 | ROZPOCET
69 | M | 28376440 | deska z polystyrénu XPS, hrana rovná a strukturovaný povrch 300kPa tl 50mm | m2 | 32.272 |  | 0 | CS ÚRS 2021 02 |  |  | základní |  | 0 | 0.0015 | 0.048408 | 0 | 0 | 32 | M | 2 |  |  |  | ROZPOCET |  |  |  |  | 0 | 0 | 0 | 0 | 0 | 1 | 0 | 16 | -880633887
| VV |  | (12,735+6,355)*1,61*1,05 |  | 32.272 | [13 empty] | VV | 2 | 2 | True | 0 | ROZPOCET
| VV |  | Mezisoučet |  | 32.272 | [13 empty] | VV | 2 | 3 | True | 1 | ROZPOCET
70 | K | 713131145 | Montáž izolace tepelné stěn a základů lepením bodově rohoží, pásů, dílců, desek | m2 | 34.362 |  | 0 | CS ÚRS 2021 02 |  |  | základní |  | 0 | 0.003 | 0.10309 | 0 | 0 | 16 | K | 2 |  |  |  | ROZPOCET |  |  |  |  | 0 | 0 | 0 | 0 | 0 | 1 | 0 | 16 | 1306819060
| VV |  | (12,735+6,355)*2*0,9 |  | 34.362 | [13 empty] | VV | 2 | 2 | True | 0 | ROZPOCET
| VV |  | Mezisoučet |  | 34.362 | [13 empty] | VV | 2 | 3 | True | 1 | ROZPOCET
71 | M | 28376440 | deska z polystyrénu XPS, hrana rovná a strukturovaný povrch 300kPa tl 50mm | m2 | 36.08 |  | 0 | CS ÚRS 2021 02 |  |  | základní |  | 0 | 0.0015 | 0.05412 | 0 | 0 | 32 | M | 2 |  |  |  | ROZPOCET |  |  |  |  | 0 | 0 | 0 | 0 | 0 | 1 | 0 | 16 | -1651692956
| VV |  | (12,735+6,355)*2*0,9*1,05 |  | 36.08 | [13 empty] | VV | 2 | 2 | True | 0 | ROZPOCET
| VV |  | Mezisoučet |  | 36.08 | [13 empty] | VV | 2 | 3 | True | 1 | ROZPOCET
72 | K | 998713101 | Přesun hmot tonážní pro izolace tepelné v objektech v do 6 m | t | 0.206 |  | 0 | CS ÚRS 2021 02 |  |  | základní |  | 0 | 0 | 0 | 0 | 0 | 16 | K | 2 |  |  |  | ROZPOCET |  |  |  |  | 0 | 0 | 0 | 0 | 0 | 1 | 0 | 16 | -1167448962

## Seznam figur
SEZNAM FIGUR
Kód: | ProjekceCZ231
Stavba: | Přístavba a rekonstrukce sportovní haly Chrudim, I.etapa
Datum: | 31. 3. 2022
Kód | Popis | MJ | Výměra
1 | SO 01,02,03 - bourání
fig1 | hloubení jam ručně |  | 47.049
| 3,535*5,335*(1,9-0,31) "2123,2124" |  | 29.986
| (2,3+0,6*2)*(2,05+0,6*2)*1,5 "dno výtahové šachty" |  | 17.063
fig1 | Mezisoučet |  | 47.049
Použití figury:
131213101 | Hloubení jam v soudržných horninách třídy těžitelnosti I skupiny 3 ručně | m3 | 47.049
162211311 | Vodorovné přemístění výkopku z horniny třídy těžitelnosti I skupiny 1 až 3 stavebním kolečkem do 10 m | m3 | 54.961
162211319 | Příplatek k vodorovnému přemístění výkopku z horniny třídy těžitelnosti I skupiny 1 až 3 stavebním kolečkem ZKD 10 m | m3 | 54.961
162351103 | Vodorovné přemístění přes 50 do 500 m výkopku/sypaniny z horniny třídy těžitelnosti I skupiny 1 až 3 | m3 | 255.931
162351103 | Vodorovné přemístění přes 50 do 500 m výkopku/sypaniny z horniny třídy těžitelnosti I skupiny 1 až 3 | m3 | 255.931
167151111 | Nakládání výkopku z hornin třídy těžitelnosti I skupiny 1 až 3 přes 100 m3 | m3 | 255.931
171251201 | Uložení sypaniny na skládky nebo meziskládky | m3 | 255.931
174151101 | Zásyp jam, šachet rýh nebo kolem objektů sypaninou se zhutněním | m3 | 255.931
fig3 | hloubení rýh do 800 mm ručně |  | 5.891
| (4,0+1,5)*0,6*0,5 "3001" |  | 1.65
| 5,75*0,8*0,45 "SO 02" |  | 2.07
| 4,5*0,8*0,45 "SO 02" |  | 1.62
| 1,25*0,5*0,45 "SO 02" |  | 0.281
| (1,05+0,95)*0,3*0,45 "SO 02" |  | 0.27
fig3 | Mezisoučet "SO 03, SO 02" |  | 5.891
Použití figury:
132212111 | Hloubení rýh š do 800 mm v soudržných horninách třídy těžitelnosti I skupiny 3 ručně | m3 | 5.891
162211311 | Vodorovné přemístění výkopku z horniny třídy těžitelnosti I skupiny 1 až 3 stavebním kolečkem do 10 m | m3 | 54.961
162211319 | Příplatek k vodorovnému přemístění výkopku z horniny třídy těžitelnosti I skupiny 1 až 3 stavebním kolečkem ZKD 10 m | m3 | 54.961
162351103 | Vodorovné přemístění přes 50 do 500 m výkopku/sypaniny z horniny třídy těžitelnosti I skupiny 1 až 3 | m3 | 255.931
162351103 | Vodorovné přemístění přes 50 do 500 m výkopku/sypaniny z horniny třídy těžitelnosti I skupiny 1 až 3 | m3 | 255.931
167151111 | Nakládání výkopku z hornin třídy těžitelnosti I skupiny 1 až 3 přes 100 m3 | m3 | 255.931
171251201 | Uložení sypaniny na skládky nebo meziskládky | m3 | 255.931
174151101 | Zásyp jam, šachet rýh nebo kolem objektů sypaninou se zhutněním | m3 | 255.931
fig4 | hloubení rýh do 2000 mm ručně |  | 2.021
| 3,85*1,05*0,5 "3001" |  | 2.021
fig4 | Mezisoučet |  | 2.021
Použití figury:
132212211 | Hloubení rýh š do 2000 mm v soudržných horninách třídy těžitelnosti I skupiny 3 ručně | m3 | 2.021
162211311 | Vodorovné přemístění výkopku z horniny třídy těžitelnosti I skupiny 1 až 3 stavebním kolečkem do 10 m | m3 | 54.961
162211319 | Příplatek k vodorovnému přemístění výkopku z horniny třídy těžitelnosti I skupiny 1 až 3 stavebním kolečkem ZKD 10 m | m3 | 54.961
162351103 | Vodorovné přemístění přes 50 do 500 m výkopku/sypaniny z horniny třídy těžitelnosti I skupiny 1 až 3 | m3 | 255.931
162351103 | Vodorovné přemístění přes 50 do 500 m výkopku/sypaniny z horniny třídy těžitelnosti I skupiny 1 až 3 | m3 | 255.931
167151111 | Nakládání výkopku z hornin třídy těžitelnosti I skupiny 1 až 3 přes 100 m3 | m3 | 255.931
171251201 | Uložení sypaniny na skládky nebo meziskládky | m3 | 255.931
174151101 | Zásyp jam, šachet rýh nebo kolem objektů sypaninou se zhutněním | m3 | 255.931
fig5 | hloubení rýh do 800 mm strojně |  | 36.251
| 28,6*0,6*0,8 "výkop pro uzemnění - řez A" |  | 13.728
| (1,04+0,5+40,17)*0,6*0,9 "dešťová kanalizace - řez A" |  | 22.523
fig5 | Mezisoučet |  | 36.251
Použití figury:
132251102 | Hloubení rýh nezapažených š do 800 mm v hornině třídy těžitelnosti I skupiny 3 objem do 50 m3 strojně | m3 | 36.251
162351103 | Vodorovné přemístění přes 50 do 500 m výkopku/sypaniny z horniny třídy těžitelnosti I skupiny 1 až 3 | m3 | 255.931
162351103 | Vodorovné přemístění přes 50 do 500 m výkopku/sypaniny z horniny třídy těžitelnosti I skupiny 1 až 3 | m3 | 255.931
167151111 | Nakládání výkopku z hornin třídy těžitelnosti I skupiny 1 až 3 přes 100 m3 | m3 | 255.931
171251201 | Uložení sypaniny na skládky nebo meziskládky | m3 | 255.931
174151101 | Zásyp jam, šachet rýh nebo kolem objektů sypaninou se zhutněním | m3 | 255.931
fig6 | hloubení rýh do 2000 mm strojně |  | 164.719
| 26,11*0,96*2,05 "výkop pro dešťovou kanalizaci" |  | 51.384
| 47,505*(0,7+1,4)/2*1,265 "výkop podél haly z parkoviště" |  | 63.099
| (8,85+6,55)*2,95*0,85 "výkop podél SO 02 z parkoviště" |  | 38.616
| (20,22-6,55)*1,0*0,85 "výkop podél SO 02" |  | 11.62
fig6 | Mezisoučet |  | 164.719
Použití figury:
132251253 | Hloubení rýh nezapažených š do 2000 mm v hornině třídy těžitelnosti I skupiny 3 objem do 100 m3 strojně | m3 | 164.719
162351103 | Vodorovné přemístění přes 50 do 500 m výkopku/sypaniny z horniny třídy těžitelnosti I skupiny 1 až 3 | m3 | 255.931
162351103 | Vodorovné přemístění přes 50 do 500 m výkopku/sypaniny z horniny třídy těžitelnosti I skupiny 1 až 3 | m3 | 255.931
167151111 | Nakládání výkopku z hornin třídy těžitelnosti I skupiny 1 až 3 přes 100 m3 | m3 | 255.931
171251201 | Uložení sypaniny na skládky nebo meziskládky | m3 | 255.931
174151101 | Zásyp jam, šachet rýh nebo kolem objektů sypaninou se zhutněním | m3 | 255.931
fig91 | plocha ocelové konstrukce ve vnitřním prostředí |  | 1416.43
| 1351,31 |  | 1351.31
| 8,0*7*(0,18+0,26)*2 |  | 49.28
| 9,0*2*(0,18+0,26)*2 |  | 15.84
fig91 | Součet |  | 1416.43
Použití figury:
789123153 | Čištění ručním nářadím ocelových konstrukcí třídy III stupeň přípravy St 2 stupeň zrezivění D | m2 | 1416.43
789123270 | Odrezivění odrezovačem ocelových konstrukcí třídy III | m2 | 1756.175
fig92 | plocha ocelové konstrukce ve venkovním prostředí |  | 339.745
| 10,5*(0,85+0,15)/2*2*7 |  | 73.5
| 10,5*0,35*4*7 |  | 102.9
| 6,0*12*(0,2+0,35+0,2) |  | 54
| 25,3*2*(0,2+0,35+0,2) |  | 37.95
| 5,65*18*(0,12+0,08)*2 |  | 40.68
| 3,38*19*(0,12+0,08)*2 |  | 25.688
| 4,0*8*pi*0,05 |  | 5.027
fig92 | Součet |  | 339.745
Použití figury:
789123143 | Čištění mechanizované ocelových konstrukcí třídy III stupeň přípravy St 3 stupeň zrezivění D | m2 | 339.745
789123270 | Odrezivění odrezovačem ocelových konstrukcí třídy III | m2 | 1756.175
fig98 | prostorové lešení nad tribunou 1201 |  | 1078.282
| (39,6+38,1)/2*(6,6-0,5)*(4,3-1,5+7,8-1,5)/2 "demontáž podhledu nad 1201" |  | 1078.282
fig98 | Mezisoučet |  | 1078.282
Použití figury:
943211111 | Montáž lešení prostorového rámového lehkého s podlahami zatížení do 200 kg/m2 v do 10 m | m3 | 1078.282
943211211 | Příplatek k lešení prostorovému rámovému lehkému s podlahami v do 10 m za první a ZKD den použití | m3 | 16174.23
943211811 | Demontáž lešení prostorového rámového lehkého s podlahami zatížení do 200 kg/m2 v do 10 m | m3 | 1078.282
fig99 | fasádní lešení pro bourání |  | 1126.838
| 45,64*10,0 "V" |  | 456.4
| 26,111*8,0 "Z" |  | 208.888
| 30,77*7,0 "J" |  | 215.39
| 30,77*8,0 "S" |  | 246.16
fig99 | Mezisoučet |  | 1126.838
Použití figury:
941111131 | Montáž lešení řadového trubkového lehkého s podlahami zatížení do 200 kg/m2 š přes 1,2 do 1,5 m v do 10 m | m2 | 1126.838
941111231 | Příplatek k lešení řadovému trubkovému lehkému s podlahami š 1,5 m v 10 m za první a ZKD den použití | m2 | 33805.14
941111831 | Demontáž lešení řadového trubkového lehkého s podlahami zatížení do 200 kg/m2 š přes 1,2 do 1,5 m v do 10 m | m2 | 1126.838
S4 | S4 |  | 159.974
S4 | (6,057+5,391)/2*27,948 "S4-S" |  | 159.974
Použití figury:
965042141 | Bourání podkladů pod dlažby nebo mazanin betonových nebo z litého asfaltu tl do 100 mm pl přes 4 m2 | m3 | 37.927
713140821 | Odstranění tepelné izolace střech nadstřešní volně kladené z polystyrenu suchého tl do 100 mm | m2 | 159.974
965082923 | Odstranění násypů pod podlahami tl do 100 mm pl přes 2 m2 | m3 | 14.398
S5 | S5 |  | 416.99
S5 | (39,67*(15,67-0,25)+8,60*(19,72-15,67+0,25)-6,66*34,79) "S5-S" |  | 416.99
Použití figury:
965042141 | Bourání podkladů pod dlažby nebo mazanin betonových nebo z litého asfaltu tl do 100 mm pl přes 4 m2 | m3 | 37.927
965082933 | Odstranění násypů pod podlahami tl do 200 mm pl přes 2 m2 | m3 | 52.124
S6 | S6 |  | 211.226
S6 | 6,16*34,29 "S6-S" |  | 211.226
Použití figury:
965042141 | Bourání podkladů pod dlažby nebo mazanin betonových nebo z litého asfaltu tl do 100 mm pl přes 4 m2 | m3 | 37.927
965082941 | Odstranění násypů pod podlahami tl přes 200 mm | m3 | 52.807
V1 | V1 prázdný prostor |  | 88.843
V2 | V2 obestavěný prostor |  | 126.188
2 | SO 01,02,03
A1 | podhled A1 |  | 1632.732
| 45,0*24,05 "1101" |  | 1082.25
| (39,6+37,5)/2*(6,6-0,5) "1201" |  | 235.155
| 15,42*21,85 "2117,2205" |  | 336.927
| -1,2*3,0*6 "sálavé stropní panely" |  | -21.6
A1 | Mezisoučet "A1" |  | 1632.732
Použití figury:
714121002 | Montáž podstropních nárazuvzdorných akustických panelů třídy 1A zavěšených na viditelný rošt | m2 | 1632.732
59036137 | panel akustický sportovních hal zapuštěný závěsný rošt, barvená hrana, bílá 085, tl 40mm | m2 | 1714.369
A2 | podhled A2 |  | 53.156
| 4,03*13,19 "2214" |  | 53.156
A2 | Mezisoučet "A2" |  | 53.156
Použití figury:
714121001 | Montáž podstropních nárazuvzdorných akustických panelů třídy 2A zavěšených na viditelný rošt | m2 | 75.681
59036148 | panel akustický velkoformátový sportovních hal, nebarvená hrana, bílá tl 35mm | m2 | 55.814
A2a | podhled A2a |  | 22.525
| 1,75*3,1 "2117" |  | 5.425
| 6,0*2,85 "2118" |  | 17.1
A2a | Mezisoučet "A2a" |  | 22.525
Použití figury:
714121001 | Montáž podstropních nárazuvzdorných akustických panelů třídy 2A zavěšených na viditelný rošt | m2 | 75.681
590361431 | panel akustický sportovních hal, nebarvená hrana, bílá tl 20mm | m2 | 23.651
A3 | podhled A3 |  | 119.11
| 67,42 "2105" |  | 67.42
| 15,36 "2109" |  | 15.36
| 15,45 "2116" |  | 15.45
| 1,2*13,2+8,4*0,6 "2202" |  | 20.88
A3 | Mezisoučet "A3" |  | 119.11
Použití figury:
763431012 | Montáž minerálního podhledu s vyjímatelnými panely vel. přes 0,36 do 0,72 m2 na zavěšený polozapuštěný rošt | m2 | 256.542
59036075 | panel akustický polozapuštěná hrana viditelný rošt š 24mm bílá tl 15mm | m2 | 269.37
A4 | podhled A4 |  | 27.31
| 18,67 "2102" |  | 18.67
| (4,2+3,0)*2*0,6 "2201" |  | 8.64
A4 | Mezisoučet "A4" |  | 27.31
Použití figury:
763431011 | Montáž minerálního podhledu s vyjímatelnými panely vel. do 0,36 m2 na zavěšený polozapuštěný rošt | m2 | 313.142
59036075 | panel akustický polozapuštěná hrana viditelný rošt š 24mm bílá tl 15mm | m2 | 328.8
A5 | podhled A5 |  | 285.832
| 5,12+3,96+6,59+7,95+10,15+15,36+16,17+9,95+16,08+10,22+11,01+5,58+4,08+10,77+5,58+4,08 "1.n.p. SO 02" |  | 142.65
| 1,64*1,94+3,1+11,68+10,15+12,5+10,88+12,3+10,68+12,5+11,04+15,52+4,63+7,25+7,76+10,01 "2.n.p. SO 02" |  | 143.182
A5 | Mezisoučet "A5" |  | 285.832
Použití figury:
763431011 | Montáž minerálního podhledu s vyjímatelnými panely vel. do 0,36 m2 na zavěšený polozapuštěný rošt | m2 | 313.142
59036075 | panel akustický polozapuštěná hrana viditelný rošt š 24mm bílá tl 15mm | m2 | 328.8
A6 | podhled A6 |  | 137.432
| 13,97 "2119" |  | 13.97
| 32,49*(3,3+0,5) "1202" |  | 123.462
A6 | Mezisoučet "A6" |  | 137.432
Použití figury:
763431012 | Montáž minerálního podhledu s vyjímatelnými panely vel. přes 0,36 do 0,72 m2 na zavěšený polozapuštěný rošt | m2 | 256.542
59036075 | panel akustický polozapuštěná hrana viditelný rošt š 24mm bílá tl 15mm | m2 | 269.37
A7 | podhled A7 |  | 190.385
| 28,91+16,32 "1110,1111" |  | 45.23
| 7,78+9,79+20,9+3,24+12,66 "1204,1205,1207,1208,1210" |  | 54.37
| 4,8*4,8-2,2*2,0-(4,2+3,0)*2*0,6 "2201" |  | 10
| 38,95-(1,2*13,2+8,4*0,6) "2202" |  | 18.07
| 13,19*(0,85+0,4)+4,03*(1,06+0,4)+0,85*1,06 "2214" |  | 23.272
| 21,85*1,28 "2205" |  | 27.968
| 5,1*(2,0+0,25) "1105" |  | 11.475
A7 | Mezisoučet "A7" |  | 190.385
Použití figury:
763131411 | SDK podhled desky 1xA 12,5 bez izolace dvouvrstvá spodní kce profil CD+UD | m2 | 190.385
763131714 | SDK podhled základní penetrační nátěr | m2 | 208.355
A8 | podhled A8 |  | 2.19
| 2,19 "1209" |  | 2.19
A8 | Mezisoučet "A8" |  | 2.19
Použití figury:
763131451 | SDK podhled deska 1xH2 12,5 bez izolace dvouvrstvá spodní kce profil CD+UD | m2 | 2.19
763131714 | SDK podhled základní penetrační nátěr | m2 | 208.355
A9 | podhled A9 |  | 15.78
| (1,2+0,6)*1,1 "2203" |  | 1.98
| 13,8 "1110" |  | 13.8
A9 | Mezisoučet "A9" |  | 15.78
Použití figury:
763132122 | SDK podhled samostatný požární předěl 2xDF 15 mm TI 60 mm 40 kg/m3 EI Z/S 60/60 dvouvrstvá spodní kce CD+UD | m2 | 15.78
763131714 | SDK podhled základní penetrační nátěr | m2 | 208.355
AKU1 | AKU1 - obklad stěn |  | 206.52
| (15,42-2,16+15,42)*3,0+21,85*2,4 "2117" |  | 138.48
| 18,9*1,8*2 "1101" |  | 68.04
AKU1 | Mezisoučet |  | 206.52
Použití figury:
714123002 | Montáž akustických stěnových obkladů z demontovatelných panelů na skrytý rošt | m2 | 206.52
59036183 | panel akustický sportovních hal, nebarvená hrana šedá, tl 40mm | m2 | 216.846
fig11 | ubroušení betonových stropů |  | 599.37
| 9,44+18,67+5,12+3,96+67,42+6,59+7,95+10,15+15,36+15,84+15,36+16,17+9,95+16,08+10,22+15,45+17,1+13,97+11,01+5,58+4,08+10,77+5,58+4,08 |  | 315.9
| 23,18+7,13+38,95+4,67+3,1+11,68+10,15+12,5+10,88+12,3+10,68+12,5+11,04+69,54+15,52+4,63+7,25+7,76+10,01 |  | 283.47
fig11 | Součet |  | 599.37
fig12 | omítka vápcem štuková stropů |  | 83.44
| 22,8+15,3+21,27+4,55+12,08+7,44 "3001 - 3006" |  | 83.44
fig12 | Součet |  | 83.44
Použití figury:
611321141 | Vápenocementová omítka štuková dvouvrstvá vnitřních stropů rovných nanášená ručně | m2 | 83.44
611131101 | Cementový postřik vnitřních stropů nanášený celoplošně ručně | m2 | 83.44
611321191 | Příplatek k vápenocementové omítce vnitřních stropů za každých dalších 5 mm tloušťky ručně | m2 | 83.44
784181111 | Základní silikátová jednonásobná bezbarvá penetrace podkladu v místnostech v do 3,80 m | m2 | 297.846
fig13 | vápenosádrová omítka stěn |  | 2886.538
| (4,17+3,6+2,62+0,8)*2*2,84 "2102" |  | 63.559
| (2,56+2,0)*2*2,84 "2103" |  | 25.901
| (2,0+2,0)*2*2,84 "2104" |  | 22.72
| (1,83+33,92)*2*2,84 "2105" |  | 203.06
| -(2,55*2,19+2,48*2,19) |  | -11.016
| (2,14+3,25)*2*2,84 "2106" |  | 30.615
| (2,65+1,2)*2*2,84 "2107" |  | 21.868
| (3,39+1,2)*2*2,84 "2108" |  | 26.071
| (5,13+1,5+0,615)*2*2,84 "2109 část" |  | 41.152
| (4,8+3,38)*2*3,41 "2110" |  | 55.788
| (4,8+3,24)*2*2,84 "2111" |  | 45.667
| (6,0+2,72)*2*2,84 "2112" |  | 49.53
| (2,925+1,73+0,1+1,8+1,062*2)*2*2,84 "2113" |  | 49.297
| (6,0+2,70)*2*2,84 "2114" |  | 49.416
| (2,925+1,73+0,1+1,8+1,062*2)*2*2,84 "2115" |  | 49.297
| (1,75+8,83)*2*2,84 "2116" |  | 60.094
| (3,1+1,75+3,1)*2,84 "2117 část" |  | 22.578
| (13,26*7,6+2,16*3,65)*2+21,76*7,6 "2117 část, 2205" |  | 382.696
| -(5,85*2,5-1,75*2,5) |  | -10.25
| (6,0+3,0)*2*2,84 "2118" |  | 51.12
| -5,85*2,5 |  | -14.625
| (4,95+2,85)*2*2,84 "2119" |  | 44.304
| (4,77+2,575)*2*2,84 "2120" |  | 41.72
| (2,4+2,4)*2*2,84 "2121" |  | 27.264
| (2,22+0,9+0,1+0,9+1,42)*2*2,84 "2122" |  | 31.467
| (4,77+2,525)*2*2,84 "2123" |  | 41.436
| (2,4+2,4)*2*2,84 "2124" |  | 27.264
| (2,22+0,9+0,1+0,9+1,42)*2*2,84 "2125" |  | 31.467
| (4,8+3,38+1,5)*2*2,9 "2201" |  | 56.144
| (1,69+1,35+1,35+0,69+1,4)*2*3,15 "2201a" |  | 40.824
| (1,7+0,15+1,69+1,35+1,1)*2*6,4 "2201a" |  | 76.672
| (10,33+1,5+12,75)*2*2,75 "2202" |  | 135.19
| (1,64+1,94+0,25+1,1+0,54)*2*2,75 "2203" |  | 30.085
| (1,6+1,94)*2*2,75 "2204" |  | 19.47
| (4,1+2,85)*2*2,75 "2206" |  | 38.225
| (1,9+2,85+1,75+2,85+1,15)*2*2,75 "2207" |  | 57.75
| (4,1+3,05)*2*2,75 "2208" |  | 39.325
| (1,9+3,05+1,75+3,05+1,15)*2*2,75 "2209" |  | 59.95
| (4,1+3,00)*2*2,75 "2210" |  | 39.05
| (1,9+3,0+1,75+3,0+1,15)*2*2,75 "2211" |  | 59.4
| (4,1+3,05)*2*2,75 "2212" |  | 39.325
| (1,9+3,05+1,75+3,05+1,15)*2*2,75 "2213" |  | 59.95
| (4,88+14,25)*2*3,05 "2214" |  | 116.693
| (4,88+3,18)*2*2,75 "2215" |  | 44.33
| (1,75+3,18+0,4)*2*2,75 "2216" |  | 29.315
| (2,64+3,18)*2*2,75 "2217" |  | 32.01
| (2,65+1,1+2,65+1,93)*2*2,75 "2218" |  | 45.815
| (3,39+1,1+3,39+1,93)*2*2,75 "2219" |  | 53.955
| fig7*2 |  | 22.298
| fig8 |  | 208.002
| fig9*2 |  | 123.3
fig13 | Součet |  | 2886.538
Použití figury:
612341121 | Sádrová nebo vápenosádrová omítka hladká jednovrstvá vnitřních stěn nanášená ručně | m2 | 2886.538
612131100 | Vápenný postřik vnitřních stěn nanášený ručně | m2 | 2886.538
612341191 | Příplatek k sádrové omítce vnitřních stěn za každých dalších 5 mm tloušťky ručně | m2 | 2886.538
fig14 | sanační omítka stěn |  | 214.406
| (3,58+2,3+3,52+2,18)*2*2,46 "3001" |  | 56.974
| (3,404+5,77+3,85+2,12)*2,46 "3002" |  | 37.254
| (3,7+5,77)*2*2,46 "3003" |  | 46.592
| (1,93+1,85)*2*2,46 "3004" |  | 18.598
| (3,76+3,26)*2*2,95 "3005" |  | 41.418
| (4,6+4,6)*2,95/2 "3006" |  | 13.57
fig14 | Součet |  | 214.406
Použití figury:
612821002 | Vnitřní sanační štuková omítka pro vlhké zdivo prováděná ručně | m2 | 214.406
612821051 | Příplatek k vnitřní sanační omítce pro vlhké zdivo ZKD 10 mm omítky prováděné ručně ve více vrstvách | m2 | 214.406
784181111 | Základní silikátová jednonásobná bezbarvá penetrace podkladu v místnostech v do 3,80 m | m2 | 297.846
fig17 | oprava stávajících vnitřních omítek stěn |  | 1045.65
| (45,0+24,0*2+2,7*2)*8,0 "1101" |  | 787.2
| (6,6+6,6)*(8,0+4,5)/2 "1201" |  | 82.5
| (3,3+32,5+3,3)*4,5 "1202" |  | 175.95
fig17 | Součet |  | 1045.65
fig20 | celková plocha nové fasády |  | 1537.288
| 46,558*(1,25+0,1) |  | 62.853
| 46,558*(1,55-1,25) |  | 13.967
| 5,815*(4,53-1,55) |  | 17.329
| -2,7*2,7*1 |  | -7.29
| -1,4*1,4*1 |  | -1.96
| 6,418*(5,3-4,53) |  | 4.942
| 0,56*(11,661-1,55)+39,74*(11,055-1,55) |  | 383.391
| -5,65*1,75*5 |  | -49.438
| -5,145*1,75*1 |  | -9.004
| 5,1*(11,055-7,475)+0,56*(11,661-7,475) |  | 20.602
| 21,334*(0,75+0,1) |  | 18.134
| 21,334*(1,1-0,75) |  | 7.467
| (21,334-4,014)*(7,475-1,1) |  | 110.415
| -0,9*4,42*5 |  | -19.89
| (0,54+15,13)*(8,85-7,475) |  | 21.546
| -1,42*(2,97-0,95) "průchod do závětří" |  | -2.868
| 2,14*5,1 "podhled závětří" |  | 10.914
| (0,4+0,82)*2*(1,12-0,08) "sloup v závětří" |  | 2.538
| (0,4+0,82)*2*(0,40-0,08) "sloup v závětří" |  | 0.781
| (5,1+2,14+13,09)*(1,12-0,45) |  | 13.621
| (5,1+2,14+13,09)*(0,08+0,45) |  | 10.775
| (5,1+2,14)*(2,97-0,08) "stěny v závětří" |  | 20.924
| -2,0*2,5*1 |  | -5
| (5,1+13,09)*(7,475-0,08) |  | 134.515
| -0,9*4,42*5 |  | -19.89
| -4,28*(2,97-0,08) |  | -12.369
| (22,14+1,2)*(1,125-0,64) |  | 11.32
| (22,14+1,2)*(0,08+0,64) |  | 16.805
| 10,54*(11,661-7,475) |  | 44.12
| 22,4*(11,661-8,85) |  | 62.966
| -1,1*2,1*1 |  | -2.31
| 28,758*(5,3-4,53) |  | 22.144
| 31,06*(11,661-5,0) |  | 206.891
| 3,93*(9,141-6,72) |  | 9.515
| 3,18*(7,4-6,72) |  | 2.162
| 9,014*(1,15+0,1+0,75+0,1)/2 |  | 9.465
| (9,014-3,794)*(1,55-1,15)+3,794*(1,2-0,75) |  | 3.795
| (9,014-3,794)*(7,475-1,55) |  | 30.929
| -0,9*4,42*1 |  | -3.978
| (0,16+1,58)*(11,661-7,475) |  | 7.284
| (5,262+3,46)*(1,4+0,1) |  | 13.083
| (5,262+3,46)*(2,1-1,4) |  | 6.105
| (10,86+3,3)*(7,4-2,1)+10,86*(8,98-7,4) |  | 92.207
| -3,15*2,5*1 |  | -7.875
| 25,95*(1,0+0,1) |  | 28.545
| 25,95*(1,65-1,0) |  | 16.868
| 25,95*(8,98-1,65) |  | 190.214
| -0,9*1,5*34 |  | -45.9
| 44,84*(11,055-8,98)+(0,56+0,56)*(11,661-9,085) |  | 95.928
fig20 | Součet |  | 1537.288
fig21 | KZS podhledů MW 280 mm |  | 10.914
| 2,14*5,1 "podhled závětří" |  | 10.914
fig21 | Součet "KZS podhledů MW 280 mm" |  | 10.914
Použití figury:
621221061 | Montáž kontaktního zateplení vnějších podhledů lepením a mechanickým kotvením TI z minerální vlny s podélnou orientací do betonu a zdiva tl přes 240 mm | m2 | 10.914
621151011 | Penetrační silikátový nátěr vnějších pastovitých tenkovrstvých omítek podhledů | m2 | 10.914
621251105 | Příplatek k cenám kontaktního zateplení podhledů za zápustnou montáž a použití použití tepelněizolačních zátek z minerální vlny | m2 | 10.914
621541032 | Tenkovrstvá silikonsilikátová zatíraná omítka zrnitost 3,0 mm vnějších podhledů | m2 | 10.914
63151544 | deska tepelně izolační minerální kontaktních fasád kolmé vlákno λ=0,040-0,041 tl 280mm | m2 | 11.46
fig22 | KZS EPS-P 160 mm pod terénem |  | 159.559
| 46,558*(1,25+0,1) |  | 62.853
| 21,334*(0,75+0,1) |  | 18.134
| (0,4+0,82)*2*(1,12-0,08) "sloup v závětří" |  | 2.538
| (5,1+2,14+13,09)*(1,12-0,45) |  | 13.621
| (22,14+1,2)*(1,125-0,64) |  | 11.32
| 9,014*(1,15+0,1+0,75+0,1)/2 |  | 9.465
| (5,262+3,46)*(1,4+0,1) |  | 13.083
| 25,95*(1,0+0,1) |  | 28.545
fig22 | Součet "KZS EPS-P 160 mm pod terénem" |  | 159.559
Použití figury:
622211031 | Montáž kontaktního zateplení vnějších stěn lepením a mechanickým kotvením polystyrénových desek do betonu a zdiva tl přes 120 do 160 mm | m2 | 236.122
622251101 | Příplatek k cenám kontaktního zateplení vnějších stěn za zápustnou montáž a použití tepelněizolačních zátek z polystyrenu | m2 | 236.122
711161212 | Izolace proti zemní vlhkosti nopovou fólií svislá, nopek v 8,0 mm, tl do 0,6 mm | m2 | 236.122
711193131 | Izolace proti vlhkosti na svislé ploše těsnicí kaší minerální minerální na bázi cementu a disperze dvousložková | m2 | 236.122
28376359 | deska perimetrická pro zateplení spodních staveb 200kPa λ=0,034 tl 160mm | m2 | 247.928
fig23 | KZS EPS-P 160 mm nad terénem |  | 76.563
| 46,558*(1,55-1,25) |  | 13.967
| 21,334*(1,1-0,75) |  | 7.467
| (0,4+0,82)*2*(0,40-0,08) "sloup v závětří" |  | 0.781
| (5,1+2,14+13,09)*(0,08+0,45) |  | 10.775
| (22,14+1,2)*(0,08+0,64) |  | 16.805
| (9,014-3,794)*(1,55-1,15)+3,794*(1,2-0,75) |  | 3.795
| (5,262+3,46)*(2,1-1,4) |  | 6.105
| 25,95*(1,65-1,0) |  | 16.868
fig23 | Součet "KZS EPS-P 160 mm nad terénem" |  | 76.563
Použití figury:
622211031 | Montáž kontaktního zateplení vnějších stěn lepením a mechanickým kotvením polystyrénových desek do betonu a zdiva tl přes 120 do 160 mm | m2 | 236.122
622151011 | Penetrační silikátový nátěr vnějších pastovitých tenkovrstvých omítek stěn | m2 | 1458.585
622251101 | Příplatek k cenám kontaktního zateplení vnějších stěn za zápustnou montáž a použití tepelněizolačních zátek z polystyrenu | m2 | 236.122
622541032 | Tenkovrstvá silikonsilikátová zatíraná omítka zrnitost 3,0 mm vnějších stěn | m2 | 1458.585
711161212 | Izolace proti zemní vlhkosti nopovou fólií svislá, nopek v 8,0 mm, tl do 0,6 mm | m2 | 236.122
711193131 | Izolace proti vlhkosti na svislé ploše těsnicí kaší minerální minerální na bázi cementu a disperze dvousložková | m2 | 236.122
28376359 | deska perimetrická pro zateplení spodních staveb 200kPa λ=0,034 tl 160mm | m2 | 247.928
fig24 | KZS MW 160 mm |  | 1301.366
| 5,815*(4,53-1,55) |  | 17.329
| -2,7*2,7*1 |  | -7.29
| -1,4*1,4*1 |  | -1.96
| 6,418*(5,3-4,53) |  | 4.942
| 0,56*(11,661-1,55)+39,74*(11,055-1,55) |  | 383.391
| -5,65*1,75*5 |  | -49.438
| -5,145*1,75*1 |  | -9.004
| 5,1*(11,055-7,475)+0,56*(11,661-7,475) |  | 20.602
| (21,334-4,014)*(7,475-1,1) |  | 110.415
| -0,9*4,42*5 |  | -19.89
| (0,54+15,13)*(8,85-7,475) |  | 21.546
| -1,42*(2,97-0,95) "průchod do závětří" |  | -2.868
| (5,1+2,14)*(2,97-0,08) "stěny v závětří" |  | 20.924
| -2,0*2,5*1 |  | -5
| (5,1+13,09)*(7,475-0,08) |  | 134.515
| -0,9*4,42*5 |  | -19.89
| -4,28*(2,97-0,08) |  | -12.369
| 10,54*(11,661-7,475) |  | 44.12
| 22,4*(11,661-8,85) |  | 62.966
| -1,1*2,1*1 |  | -2.31
| 28,758*(5,3-4,53) |  | 22.144
| 31,06*(11,661-5,0) |  | 206.891
| 3,93*(9,141-6,72) |  | 9.515
| 3,18*(7,4-6,72) |  | 2.162
| (9,014-3,794)*(7,475-1,55) |  | 30.929
| -0,9*4,42*1 |  | -3.978
| (0,16+1,58)*(11,661-7,475) |  | 7.284
| (10,86+3,3)*(7,4-2,1)+10,86*(8,98-7,4) |  | 92.207
| -3,15*2,5*1 |  | -7.875
| 25,95*(8,98-1,65) |  | 190.214
| -0,9*1,5*34 |  | -45.9
| 9,3*(8,98-7,9+8,98-7,67)/2 |  | 11.114
| 44,84*(11,055-8,98)+(0,56+0,56)*(11,661-9,085) |  | 95.928
fig24 | Součet "KZS MW 160 mm" |  | 1301.366
Použití figury:
622221031 | Montáž kontaktního zateplení vnějších stěn lepením a mechanickým kotvením TI z minerální vlny s podélnou orientací do zdiva a betonu tl přes 120 do 160 mm | m2 | 1301.366
622151011 | Penetrační silikátový nátěr vnějších pastovitých tenkovrstvých omítek stěn | m2 | 1458.585
622251105 | Příplatek k cenám kontaktního zateplení vnějších stěn za zápustnou montáž a použití použití tepelněizolačních zátek z minerální vlny | m2 | 1301.366
622541032 | Tenkovrstvá silikonsilikátová zatíraná omítka zrnitost 3,0 mm vnějších stěn | m2 | 1458.585
63151538 | deska tepelně izolační minerální kontaktních fasád podélné vlákno λ=0,036 tl 160mm | m2 | 1366.434
fig25 | KZS ostění hl do 200 mm MW 40 mm |  | 403.28
| (2,7+2*2,7)*1 |  | 8.1
| (1,4+1,4)*2*1 |  | 5.6
| (5,65+1,75)*2*5 |  | 74
| (5,145+1,75)*2*1 |  | 13.79
| (0,9+4,42)*2*5 |  | 53.2
| (2,0+2*2,5)*1 |  | 7
| (0,9+4,42)*2*5 |  | 53.2
| (1,1+2,1)*2*1 |  | 6.4
| (0,9+4,42)*2*1 |  | 10.64
| (3,15+2*2,5)*1 |  | 8.15
| (0,9+1,5)*2*34 |  | 163.2
fig25 | Součet "KZS ostění hl do 200 mm MW 40 mm" |  | 403.28
Použití figury:
622222001 | Montáž kontaktního zateplení vnějšího ostění, nadpraží nebo parapetu hl. špalety do 200 mm lepením desek z minerální vlny tl do 40 mm | m | 403.28
622151011 | Penetrační silikátový nátěr vnějších pastovitých tenkovrstvých omítek stěn | m2 | 1458.585
622252002 | Montáž profilů kontaktního zateplení lepených | m | 663.62
622541032 | Tenkovrstvá silikonsilikátová zatíraná omítka zrnitost 3,0 mm vnějších stěn | m2 | 1458.585
59051512 | profil začišťovací s okapnicí PVC s výztužnou tkaninou pro parapet ETICS | m | 423.444
63151518 | deska tepelně izolační minerální kontaktních fasád podélné vlákno λ=0,036 tl 40mm | m2 | 88.722
fig27 | soklová lišta |  | 279.056
| 46,558 |  | 46.558
| 21,334 |  | 21.334
| (0,4+0,82)*2 "sloup v závětří" |  | 2.44
| (5,1+2,14+13,09) |  | 20.33
| 10,54 |  | 10.54
| 22,4 |  | 22.4
| 28,758 |  | 28.758
| 31,06 |  | 31.06
| 3,93 |  | 3.93
| 3,18 |  | 3.18
| 9,014 |  | 9.014
| (5,262+3,46) |  | 8.722
| 25,95 |  | 25.95
| 44,84 |  | 44.84
fig27 | Součet "soklová lišta" |  | 279.056
Použití figury:
622252001 | Montáž profilů kontaktního zateplení připevněných mechanicky | m | 279.056
59051653 | profil zakládací Al tl 0,7mm pro ETICS pro izolant tl 160mm | m | 293.009
fig28 | rohové lišty |  | 260.34
| 12,0*4+8,0*2+9,0*2+8,0*2 "svislé rohy" |  | 98
| 11,0*2*6 "ocelové sloupy" |  | 132
| (1,42+2*2,02+4,28+2*2,89) "kolem otvorů" |  | 15.52
| (4,28+3,13)*2 "kolem prohlubně fasády" |  | 14.82
fig28 | Mezisoučet "rohové lišty" |  | 260.34
Použití figury:
622252002 | Montáž profilů kontaktního zateplení lepených | m | 663.62
63127464 | profil rohový Al 15x15mm s výztužnou tkaninou š 100mm pro ETICS | m | 273.357
fig30 | potažení ocelových sloupů pletivem |  | 91.875
| 10,5*(0,9/2*2+0,35)*7 |  | 91.875
fig30 | Mezisoučet "TI ocelových sloupů" |  | 91.875
Použití figury:
623142001 | Potažení vnějších pilířů nebo sloupů sklovláknitým pletivem vtlačeným do tenkovrstvé hmoty | m2 | 91.875
6235410321 | Tenkovrstvá silikonsilikátová omítka metalický povrch vnějších pilířů nebo sloupů | m2 | 91.875
fig31 | izolace proti vodě vodorovná |  | 669.634
| 2,3*2,05 "deska výtahové šachty řez 1" |  | 4.715
| 3,8*5,4 "deska doskočiště řez 4" |  | 20.52
| ((0,25+13,26+0,33+1,83)*(21,76+3,1+0,1+8,83+0,1+0,8)-3,0*5,0) "horní deska 150 mm" |  | 528.592
| (4,99+0,46)*(0,25+3,24+0,25) "horní deska 150 mm" |  | 20.383
| ((15,18+4,014)*5,1-1,7*1,45) "horní deska 150 mm" |  | 95.424
fig31 | Součet |  | 669.634
Použití figury:
711111001 | Provedení izolace proti zemní vlhkosti vodorovné za studena nátěrem penetračním | m2 | 669.634
711141559 | Provedení izolace proti zemní vlhkosti pásy přitavením vodorovné NAIP | m2 | 669.634
11163150 | lak penetrační asfaltový | t | 0.212
62853004 | pás asfaltový natavitelný modifikovaný SBS tl 4,0mm s vložkou ze skleněné tkaniny a spalitelnou PE fólií nebo jemnozrnným minerálním posypem na horním povrchu | m2 | 809.319
fig32 | izolace proti vodě svislá |  | 32.7
| (1,7+1,45)*2*1,0 "výtahová šachta řez 1" |  | 6.3
| (3,0+5,0)*2*1,65 "doskočiště řez 4" |  | 26.4
fig32 | Součet |  | 32.7
Použití figury:
711112001 | Provedení izolace proti zemní vlhkosti svislé za studena nátěrem penetračním | m2 | 32.7
711142559 | Provedení izolace proti zemní vlhkosti pásy přitavením svislé NAIP | m2 | 32.7
11163150 | lak penetrační asfaltový | t | 0.212
62853004 | pás asfaltový natavitelný modifikovaný SBS tl 4,0mm s vložkou ze skleněné tkaniny a spalitelnou PE fólií nebo jemnozrnným minerálním posypem na horním povrchu | m2 | 809.319
fig34 | parozábrana střechy S5 |  | 386.703
| (13,81+1,34+0,16*2)*(21,42+0,16+0,2+0,08) "vodorovně" |  | 338.174
| (13,81+1,34+0,16*2+21,42+0,16+0,2+0,08)*2*(0,5+0,8)/2 "svisle" |  | 48.529
fig34 | Součet |  | 386.703
Použití figury:
712311101 | Provedení povlakové krytiny střech do 10° za studena lakem penetračním nebo asfaltovým | m2 | 984.239
712331111 | Provedení povlakové krytiny střech do 10° podkladní vrstvy pásy na sucho samolepící | m2 | 386.703
11163150 | lak penetrační asfaltový | t | 0.295
62866281 | pás asfaltový samolepicí modifikovaný SBS tl 3,0mm s vložkou ze skleněné tkaniny se spalitelnou fólií nebo jemnozrnným minerálním posypem nebo textilií na horním povrchu | m2 | 444.708
fig35 | parozábrana střechy S4,S6,S7 |  | 597.536
| (5,153+0,16+0,08+5,815+0,16+0,08)/2*(27,78+0,08*2) "vodorovně" |  | 159.929
| (5,153+0,16+0,08+27,788+0,08*2+5,815+0,16+0,08+27,78+0,08*2)*0,8 "svisle" |  | 53.869
| (15,13+0,08+0,16)*(17,27+0,08*2)+5,1*(6,73+0,08+0,16) "vodorovně" |  | 303.446
| (20,25+0,08*2+17,27+0,08*2)*2*0,8 "svisle" |  | 60.544
| (5,1+0,08)*(1,09+0,16+0,08) "vodorovně" |  | 6.889
| ((5,1+0,08)*2+1,09+0,16+0,08)*1,1 "svisle" |  | 12.859
fig35 | Součet "parozábrana" |  | 597.536
Použití figury:
712311101 | Provedení povlakové krytiny střech do 10° za studena lakem penetračním nebo asfaltovým | m2 | 984.239
712341559 | Provedení povlakové krytiny střech do 10° pásy NAIP přitavením v plné ploše | m2 | 597.536
11163150 | lak penetrační asfaltový | t | 0.295
62853004 | pás asfaltový natavitelný modifikovaný SBS tl 4,0mm s vložkou ze skleněné tkaniny a spalitelnou PE fólií nebo jemnozrnným minerálním posypem na horním povrchu | m2 | 687.166
fig36 | vyspravení asfaltové hydroizolace S1,S2,S3 |  | 1669.001
| (44,84+0,08*2)*30,74 "vodorovně" |  | 1383.3
| (30,74+30,74)*(0,3+0,8)/2 "svisle" |  | 33.814
| (44,84+0,08*2)*(3,81+0,12+0,16) "vodorovně" |  | 184.05
| (44,84+0,08*2)*0,6+(3,81+0,12+0,16)*(0,3+0,4)/2*2 "svisle" |  | 29.863
| (10,27+0,14+0,08*2)*(2,59+0,08*2+0,16) "vodorovně" |  | 30.759
| (10,27+0,14+0,08*2)*2*0,3+(2,59+0,08*2+0,16)*0,3 "svisle" |  | 7.215
fig36 | Součet |  | 1669.001
Použití figury:
712311111 | Provedení povlakové krytiny střech do 10° za studena suspenzí asfaltovou | m2 | 1669.001
11163346 | suspenze hydroizolační asfaltová | t | 1.669
fig37 | povlaková krytina S3 |  | 43.546
| (10,27+0,14+0,08+0,59)*(2,59+0,08+0,59) "vodorovně" |  | 36.121
| (10,27+0,14+0,08+0,59)*2*0,3+2,59*0,3 "svisle" |  | 7.425
fig37 | Součet |  | 43.546
Použití figury:
712361703 | Provedení povlakové krytiny střech do 10° fólií přilepenou v plné ploše | m2 | 43.546
28342411 | fólie hydroizolační střešní mPVC s nakašírovaným PES rounem určená k lepení tl 1,5mm (účinná tloušťka) | m2 | 50.078
fig38 | povlaková krytina S1,S2,S4,S5,S6,S7 |  | 2631.037
| (44,84+0,56*2)*(30,74+0,16*2) "vodorovně" |  | 1427.518
| (30,74+0,16*2+30,74+0,16*2)*(0,1+0,6)/2 "svisle" |  | 21.742
| (44,84+0,56*2)*(3,81+0,12) "vodorovně" |  | 180.623
| (44,84+0,56*2)*(0,3+0,6)+(3,81+0,12)*(0,1+0,2)/2*2 "svisle" |  | 42.543
| (5,153+0,58+5,815+0,58)/2*(27,78+0,54+0,43) "vodorovně" |  | 174.34
| (5,153+27,788+5,815+27,78)*0,5 "svisle" |  | 33.268
| (13,81+1,34+0,52)*(21,42+0,36+0,46) "vodorovně" |  | 348.501
| (13,81+1,34+21,42+0,36)*2*(0,3+0,5)/2 "svisle" |  | 29.544
| (15,13+0,54)*(17,27+0,54)+(5,1+0,54)*(6,73+0,54) "vodorovně" |  | 320.086
| (20,25+17,27)*2*(0,4+0,5)/2 "svisle" |  | 33.768
| (5,1+0,56)*(1,09+0,49) "vodorovně" |  | 8.943
| (5,1*2+1,09)*0,9 "svisle" |  | 10.161
fig38 | Součet |  | 2631.037
Použití figury:
712363545 | Provedení povlak krytiny mechanicky kotvenou do betonu TI tl přes 200 do 240 mm krajní pole, budova v do 18 m | m2 | 2631.037
712391171 | Provedení povlakové krytiny střech do 10° podkladní textilní vrstvy | m2 | 2631.037
28322000 | fólie hydroizolační střešní mPVC mechanicky kotvená tl 2,0mm šedá | m2 | 3025.693
693110591 | geotextilie netkaná separační sklovláknitá 150g/m2 | m2 | 2894.141
fig41 | TI střechy v S1 |  | 1383.3
| (44,84+0,08*2)*30,74 "vodorovně" |  | 1383.3
fig41 | Mezisoučet "S1" |  | 1383.3
Použití figury:
713141152 | Montáž izolace tepelné střech plochých kladené volně 2 vrstvy rohoží, pásů, dílců, desek | m2 | 2375.788
28375926 | deska EPS 200 pro konstrukce s velmi vysokým zatížením λ=0,034 tl 100mm | m2 | 1410.966
28375961 | deska EPS 200 pro konstrukce s velmi vysokým zatížením λ=0,034 tl 160mm | m2 | 1410.966
fig42 | TI střechy v S2 |  | 184.05
| (44,84+0,08*2)*(3,81+0,12+0,16) "vodorovně" |  | 184.05
fig42 | Mezisoučet "S2" |  | 184.05
Použití figury:
713141152 | Montáž izolace tepelné střech plochých kladené volně 2 vrstvy rohoží, pásů, dílců, desek | m2 | 2375.788
28372316 | deska EPS 100 pro konstrukce s běžným zatížením λ=0,037 tl 140mm | m2 | 375.462
fig43 | TI střechy v S3 |  | 30.759
| (10,27+0,14+0,08*2)*(2,59+0,08*2+0,16) "vodorovně" |  | 30.759
fig43 | Mezisoučet "S3" |  | 30.759
Použití figury:
713141136 | Montáž izolace tepelné střech plochých lepené za studena nízkoexpanzní (PUR) pěnou 1 vrstva desek | m2 | 30.759
28372316 | deska EPS 100 pro konstrukce s běžným zatížením λ=0,037 tl 140mm | m2 | 62.748
fig44 | TI střechy v S4 |  | 159.929
| (5,153+0,16+0,08+5,815+0,16+0,08)/2*(27,78+0,08*2) "vodorovně" |  | 159.929
fig44 | Mezisoučet "S4" |  | 159.929
Použití figury:
713141152 | Montáž izolace tepelné střech plochých kladené volně 2 vrstvy rohoží, pásů, dílců, desek | m2 | 2375.788
713141311 | Montáž izolace tepelné střech plochých kladené volně, spádová vrstva | m2 | 470.264
28372309 | deska EPS 100 pro konstrukce s běžným zatížením λ=0,037 tl 100mm | m2 | 959.339
28376141 | klín izolační z pěnového polystyrenu EPS 100 spád do 5% | m3 | 57.473
fig45 | TI střechy v S5 |  | 338.174
| (13,81+1,34+0,16*2)*(21,42+0,16+0,2+0,08) "vodorovně" |  | 338.174
fig45 | Mezisoučet "S5" |  | 338.174
Použití figury:
713141152 | Montáž izolace tepelné střech plochých kladené volně 2 vrstvy rohoží, pásů, dílců, desek | m2 | 2375.788
713141312 | Montáž izolace tepelné střech plochých kladené volně, spádová vrstva z dvouspádových klínů | m2 | 338.174
28376519 | deska izolační PIR s oboustrannou kompozitní fólií s hliníkovou vložkou pro ploché střechy tl.140mm | m2 | 344.937
63151498 | deska tepelně izolační minerální plochých střech vrchní vrstva 70kPa λ=0,038-0,039 tl 60mm | m2 | 344.937
63152386 | deska dvouspádový klín v objemu nad 30m3 a dl kusů nad 4m | m3 | 11.498
fig46 | TI střechy v S6 |  | 303.446
| (15,13+0,08+0,16)*(17,27+0,08*2)+5,1*(6,73+0,08+0,16) "vodorovně" |  | 303.446
fig46 | Mezisoučet "S6" |  | 303.446
Použití figury:
713141152 | Montáž izolace tepelné střech plochých kladené volně 2 vrstvy rohoží, pásů, dílců, desek | m2 | 2375.788
713141311 | Montáž izolace tepelné střech plochých kladené volně, spádová vrstva | m2 | 470.264
28372309 | deska EPS 100 pro konstrukce s běžným zatížením λ=0,037 tl 100mm | m2 | 959.339
28376141 | klín izolační z pěnového polystyrenu EPS 100 spád do 5% | m3 | 57.473
fig47 | TI střechy v S7 |  | 6.889
| (5,1+0,08)*(1,09+0,16+0,08) "vodorovně" |  | 6.889
fig47 | Mezisoučet "S7" |  | 6.889
Použití figury:
713141152 | Montáž izolace tepelné střech plochých kladené volně 2 vrstvy rohoží, pásů, dílců, desek | m2 | 2375.788
713141311 | Montáž izolace tepelné střech plochých kladené volně, spádová vrstva | m2 | 470.264
28372309 | deska EPS 100 pro konstrukce s běžným zatížením λ=0,037 tl 100mm | m2 | 959.339
28376141 | klín izolační z pěnového polystyrenu EPS 100 spád do 5% | m3 | 57.473
fig48 | TI na zhlaví atiky š. do 500 mm |  | 214.346
| (30,74+0,16*2)*2 |  | 62.12
| (3,81+0,12)*2+0,7 |  | 8.56
| (10,27+0,59+2,59) |  | 13.45
| (5,153+0,58+5,815+0,58+27,788) |  | 39.916
| (13,81+1,34+0,52+21,42+1,2) |  | 38.29
| (17,81+20,25+7,27) |  | 45.33
| (5,1+1,58) |  | 6.68
fig48 | Součet |  | 214.346
Použití figury:
713141356 | Montáž spádové izolace na zhlaví atiky š do 500 mm lepené za studena nízkoexpanzní (PUR) pěnou | m | 214.346
28376141 | klín izolační z pěnového polystyrenu EPS 100 spád do 5% | m3 | 8.574
fig49 | TI vnitřních stěn atik |  | 178.451
| (30,74+0,16*2+30,74+0,16*2)*(0,1+0,6)/2 "svisle" |  | 21.742
| (44,84+0,56*2)*(0,3+0,6)+(3,81+0,12)*(0,1+0,2)/2*2 "svisle" |  | 42.543
| (10,27+0,14+0,08+0,59)*2*0,3+2,59*0,3 "svisle" |  | 7.425
| (5,153+27,788+5,815+27,78)*0,5 "svisle" |  | 33.268
| (13,81+1,34+21,42+0,36)*2*(0,3+0,5)/2 "svisle" |  | 29.544
| (20,25+17,27)*2*(0,4+0,5)/2 "svisle" |  | 33.768
| (5,1*2+1,09)*0,9 "svisle" |  | 10.161
fig49 | Součet |  | 178.451
Použití figury:
713141396 | Montáž izolace tepelné stěn v do 1000 mm na atiky a prostupy střechou lepené nízkoexpanzní (PUR) pěnou | m2 | 178.451
28372308 | deska EPS 100 pro konstrukce s běžným zatížením λ=0,037 tl 80mm | m2 | 182.02
fig51 | SDK předstěna 1xa 12,5 mm |  | 98.802
| 0,9*0,9*2+0,9*1,5*2 "1105" |  | 4.32
| 19,34*2,44 "1106" |  | 47.19
| 10,88*2,44 "1112" |  | 26.547
| 2,55*2,8 "1204" |  | 7.14
| 0,9*1,5*6 "1207" |  | 8.1
| 1,5*3,67 "u přenosové lávky" |  | 5.505
fig51 | Mezisoučet |  | 98.802
Použití figury:
763121415 | SDK stěna předsazená tl 112,5 mm profil CW+UW 100 deska 1xA 12,5 bez izolace EI 15 | m2 | 98.802
763121714 | SDK stěna předsazená základní penetrační nátěr | m2 | 170.778
fig52 | SDK předstěna 1xH2 12,5 mm |  | 71.976
| (1,32+0,35)*2,8 "1209" |  | 4.676
| (0,2+0,2)*2,5 "2104" |  | 1
| (0,2+0,9+0,2+0,9)*2,5 "2106" |  | 5.5
| 1,9*2,5 "2107" |  | 4.75
| (1,9+0,2+0,5)*2,5 "2108" |  | 6.5
| (0,25+0,4)*2,5 "2111" |  | 1.625
| (0,2+0,75)*2,5 "2112" |  | 2.375
| (1,8+0,2+0,9)*2,5 "2113" |  | 7.25
| (1,8+0,2+0,9)*2,5 "2115" |  | 7.25
| (0,2+0,60)*2,5 "2114" |  | 2
| (0,15+0,5)*2,5 "2118" |  | 1.625
| (0,9+0,2)*2,5 "2121" |  | 2.75
| (0,9+0,2)*2,5 "2124" |  | 2.75
| (0,25+0,3)*3,0 "2201a" |  | 1.65
| (1,9+0,95+0,3)*2,5 "2207" |  | 7.875
| (0,95+0,3)*2,5 "2209" |  | 3.125
| (0,95+0,3)*2,5 "2211" |  | 3.125
| (0,95+0,3)*2,5 "2213" |  | 3.125
| (1,04+0,17)*2,5 "2215" |  | 3.025
fig52 | Mezisoučet |  | 71.976
Použití figury:
763121426 | SDK stěna předsazená tl 112,5 mm profil CW+UW 100 deska 1xH2 12,5 bez izolace EI 15 | m2 | 71.976
763121714 | SDK stěna předsazená základní penetrační nátěr | m2 | 170.778
fig55 | hranoly na atikách 60/80 |  | 428.692
| (30,74+0,16*2)*2*2 |  | 124.24
| (3,81+0,12)*2*2+0,7*2 |  | 17.12
| (10,27+0,59+2,59)*2 |  | 26.9
| (5,153+0,58)*2+(5,815+0,58)*2+27,788*2 |  | 79.832
| (13,81+1,34+0,52+21,42+1,2)*2 |  | 76.58
| (17,81+20,25+7,27)*2 |  | 90.66
| (5,1+1,58)*2 |  | 13.36
fig55 | Součet |  | 428.692
Použití figury:
762335131 | Montáž krokví rovnoběžných s okapem z hraněného řeziva průřezové pl do 120 cm2 na beton | m | 428.692
762083122 | Impregnace řeziva proti dřevokaznému hmyzu, houbám a plísním máčením třída ohrožení 3 a 4 | m3 | 2.315
762395000 | Spojovací prostředky krovů, bednění, laťování, nadstřešních konstrukcí | m3 | 2.315
60512125 | hranol stavební řezivo průřezu do 120cm2 do dl 6m | m3 | 2.546
fig61 | keramický obklad stěn |  | 513.072
| (1,55+1,75)*2*2,0-0,7*2,0 "1209" |  | 11.8
| (2,0+2,0)*2*2,0-0,9*2,0 "2104" |  | 14.2
| (2,14+3,25)*2*2,0-0,9*2,0 "2106" |  | 19.76
| (2,65+1,2+2,65+1,9)*2*2,0-0,8*2,0*3 "2107" |  | 28.8
| (3,39+1,2+3,39+1,9)*2*2,0-0,8*2,0*3 "2108" |  | 34.72
| (2,925+1,73+0,1+1,8+1,062*2)*2*2,0-0,8*2,0 "2113" |  | 33.116
| (2,925+1,73+0,1+1,8+1,062*2)*2*2,0-0,8*2,0 "2115" |  | 33.116
| (2,4+2,4)*2*2,0-0,9*2,0 "2121" |  | 17.4
| (2,22+0,9+0,1+0,9+1,42)*2*2,0-0,8*2,0 "2122" |  | 20.56
| (2,4+2,4)*2*2,0-0,9*2,0 "2124" |  | 17.4
| (2,22+0,9+0,1+0,9+1,42)*2*2,0-0,8*2,0 "2125" |  | 20.56
| (1,6+1,94)*2*2,0-0,7*2,0 "2204" |  | 12.76
| (1,9+2,85+1,75+2,85+1,15)*2*2,0-0,8*2,0 "2207" |  | 40.4
| (1,9+3,05+1,75+3,05+1,15)*2*2,0-0,8*2,0 "2209" |  | 42
| (1,9+3,0+1,75+3,0+1,15)*2*2,0-0,8*2,0 "2211" |  | 41.6
| (1,9+3,05+1,75+3,05+1,15)*2*2,0-0,8*2,0 "2213" |  | 42
| (1,75+3,18+0,4)*2*2,0-0,7*2,0 "2216" |  | 19.92
| (2,65+1,1+2,65+1,93)*2*2,0-0,8*2,0*3 "2218" |  | 28.52
| (3,39+1,1+3,39+1,93)*2*2,0-0,8*2,0*3 "2219" |  | 34.44
fig61 | Mezisoučet |  | 513.072
Použití figury:
781474154 | Montáž obkladů vnitřních keramických velkoformátových hladkých přes 4 do 6 ks/m2 lepených flexibilním lepidlem | m2 | 513.072
781121011 | Nátěr penetrační na stěnu | m2 | 513.072
59761001 | obklad velkoformátový keramický hladký přes 4 do 6ks/m2 | m2 | 590.033
fig62 | těsnící pás do styčné spáry podlaha - stěna |  | 271.636
| (2,0+2,0)*2 "2104" |  | 8
| (2,14+3,25)*2 "2106" |  | 10.78
| (2,65+1,2+2,65+1,9)*2 "2107" |  | 16.8
| (3,39+1,2+3,39+1,9)*2 "2108" |  | 19.76
| (2,925+1,73+0,1+1,8+1,062*2)*2 "2113" |  | 17.358
| (2,925+1,73+0,1+1,8+1,062*2)*2 "2115" |  | 17.358
| (2,4+2,4)*2 "2121" |  | 9.6
| (2,22+0,9+0,1+0,9+1,42)*2 "2122" |  | 11.08
| (2,4+2,4)*2 "2124" |  | 9.6
| (2,22+0,9+0,1+0,9+1,42)*2 "2125" |  | 11.08
| (1,6+1,94)*2 "2204" |  | 7.08
| (1,9+2,85+1,75+2,85+1,15)*2 "2207" |  | 21
| (1,9+3,05+1,75+3,05+1,15)*2 "2209" |  | 21.8
| (1,9+3,0+1,75+3,0+1,15)*2 "2211" |  | 21.6
| (1,9+3,05+1,75+3,05+1,15)*2 "2213" |  | 21.8
| (1,75+3,18+0,4)*2 "2216" |  | 10.66
| (2,65+1,1+2,65+1,93)*2 "2218" |  | 16.66
| (3,39+1,1+3,39+1,93)*2 "2219" |  | 19.62
fig62 | Mezisoučet "skladba podlah P06,P08,P12" |  | 271.636
Použití figury:
711199101 | Provedení těsnícího pásu do spoje dilatační nebo styčné spáry podlaha - stěna | m | 271.636
771161012 | Montáž profilu dilatační spáry koutové bez izolace dlažeb | m | 271.636
28355022 | páska pružná těsnící hydroizolační š do 125mm | m | 285.218
59054173 | profil dvoudílný na pero drážku s hranou dlaždice z hmoty PVC/CPE tl 11mm | m | 285.218
fig65 | malby stropů a stěn do 3,8 m |  | 3502.51
| 17,41 "1001" |  | 17.41
| 31,33+85,41+4,8+29,81+6,45+16,32+51,14+6,87+2,65+6,88 "1105,1106,1107,1110-1115" |  | 241.66
| 7,78+9,79+20,9+3,24+2,19+12,66 "1204-1210" |  | 56.56
| (5,9+2,95)*2*(2,55+3,55)/2 "1001" |  | 53.985
| (5,807+4,0+12,23)*2*4,01 "1102" |  | 176.737
| (2,503+3,9)*2*4,01 "1103" |  | 51.352
| (5,5+11,3)*2*4,01 "1104" |  | 134.736
| (3,4+9,55)*2*3,35 "1105" |  | 86.765
| (19,34+4,7)*2*(3,29+2,44)/2 "1106" |  | 137.749
| (6,0+0,8)*2*3,32 "1107" |  | 45.152
| (1,72+3,32+5,53+2,48+1,55+5,52)*2*2,38 "1110,1111" |  | 95.771
| (10,88+4,7)*2*(3,3+2,44)/2 "1112" |  | 89.429
| (3,32+2,07)*2*(3,3+2,44)/2 "1113" |  | 30.939
| (1,28+2,07)*2*(3,3+2,44)/2 "1114" |  | 19.229
| (1,98+3,5)*2*(3,3+2,44)/2 "1115" |  | 31.455
| (3,05+2,55)*2*2,8 "1204" |  | 31.36
| (3,03+3,55)*2*2,8 "1205" |  | 36.848
| (3,71+3,25)*2*2,8 "1207" |  | 38.976
| (1,85+1,75)*2*2,8 "1208" |  | 20.16
| (1,55+1,75)*2*2,8 "1209" |  | 18.48
| (3,26+4,4)*2*2,8 "1210" |  | 42.896
| (4,17+3,6+2,62+0,8)*2*2,5 "2102" |  | 55.95
| (2,56+2,0)*2*2,5 "2103" |  | 22.8
| (2,0+2,0)*2*2,5 "2104" |  | 20
| (1,83+33,92)*2*2,5 "2105" |  | 178.75
| (2,14+3,25)*2*2,5 "2106" |  | 26.95
| (2,65+1,2)*2*2,5 "2107" |  | 19.25
| (3,39+1,2)*2*2,5 "2108" |  | 22.95
| (5,13+1,5+0,615)*2*2,5 "2109 část" |  | 36.225
| (4,8+3,38)*2*3,17 "2110" |  | 51.861
| (4,8+3,24)*2*2,5 "2111" |  | 40.2
| (6,0+2,72)*2*2,5 "2112" |  | 43.6
| (2,925+1,73+0,1+1,8+1,062*2)*2*2,5 "2113" |  | 43.395
| (6,0+2,70)*2*2,5 "2114" |  | 43.5
| (2,925+1,73+0,1+1,8+1,062*2)*2*2,5 "2115" |  | 43.395
| (1,75+8,83)*2*2,5 "2116" |  | 52.9
| (3,1+1,75+3,1)*2,5 "2117 část" |  | 19.875
| (13,26*(7,3-3,0-3,0)+2,16*2,5)*2+21,76*(7,6-3,0-2,4) "2117 část, 2205" |  | 93.148
| (6,0+3,0)*2*2,5 "2118" |  | 45
| -5,85*2,5 |  | -14.625
| (4,95+2,85)*2*2,5 "2119" |  | 39
| (4,77+2,575)*2*2,5 "2120" |  | 36.725
| (2,4+2,4)*2*2,5 "2121" |  | 24
| (2,22+0,9+0,1+0,9+1,42)*2*2,5 "2122" |  | 27.7
| (4,77+2,525)*2*2,5 "2123" |  | 36.475
| (2,4+2,4)*2*2,5 "2124" |  | 24
| (2,22+0,9+0,1+0,9+1,42)*2*2,5 "2125" |  | 27.7
| (4,8+3,38+1,5)*2*2,65 "2201" |  | 51.304
| (1,69+1,35+1,35+0,69+1,4)*2*3,0 "2201a" |  | 38.88
| (1,7+0,15+1,69+1,35+1,1)*2*6,25 "2201a" |  | 74.875
| (10,33+1,5+12,75)*2*2,5 "2202" |  | 122.9
| (1,64+1,94+0,25+1,1+0,54)*2*2,5 "2203" |  | 27.35
| (1,6+1,94)*2*2,5 "2204" |  | 17.7
| (4,1+2,85)*2*2,5 "2206" |  | 34.75
| (1,9+2,85+1,75+2,85+1,15)*2*2,5 "2207" |  | 52.5
| (4,1+3,05)*2*2,5 "2208" |  | 35.75
| (1,9+3,05+1,75+3,05+1,15)*2*2,5 "2209" |  | 54.5
| (4,1+3,00)*2*2,5 "2210" |  | 35.5
| (1,9+3,0+1,75+3,0+1,15)*2*2,5 "2211" |  | 54
| (4,1+3,05)*2*2,5 "2212" |  | 35.75
| (1,9+3,05+1,75+3,05+1,15)*2*2,5 "2213" |  | 54.5
| (4,88+14,25)*2*2,8 "2214" |  | 107.128
| (4,88+3,18)*2*2,5 "2215" |  | 40.3
| (1,75+3,18+0,4)*2*2,5 "2216" |  | 26.65
| (2,64+3,18)*2*2,5 "2217" |  | 29.1
| (2,65+1,1+2,65+1,93)*2*2,5 "2218" |  | 41.65
| (3,39+1,1+3,39+1,93)*2*2,5 "2219" |  | 49.05
fig65 | Součet |  | 3502.51
Použití figury:
784181101 | Základní akrylátová jednonásobná bezbarvá penetrace podkladu v místnostech v do 3,80 m | m2 | 3502.51
784221101 | Dvojnásobné bílé malby ze směsí za sucha dobře otěruvzdorných v místnostech do 3,80 m | m2 | 3502.51
fig66 | malby stropů a stěn výšky do 5 m |  | 472.168
| 11,18 "1002" |  | 11.18
| (7,16+2,68)*2,95 "1211" |  | 29.028
| (3,79+2,95)*2*4,3 "1002" |  | 57.964
| (3,3+32,5+3,3)*4,5 "1202" |  | 175.95
| (8,5+3,25)*2*(4,5+4,3)/2 "1203" |  | 103.4
| (7,16+2,68+2,95)*2*(4,6+2,8)/2 "1211" |  | 94.646
fig66 | Součet |  | 472.168
Použití figury:
784181103 | Základní akrylátová jednonásobná bezbarvá penetrace podkladu v místnostech v přes 3,80 do 5,00 m | m2 | 472.168
784221103 | Dvojnásobné bílé malby ze směsí za sucha dobře otěruvzdorných v místnostech přes 3,80 do 5,00 m | m2 | 472.168
fig67 | malby stěn výšky přes 5 m |  | 574.5
| (45,0+24,0*2+2,7*2)*(8,0-3,0) "1101" |  | 492
| (6,6+6,6)*(8,0+4,5)/2 "1201" |  | 82.5
fig67 | Součet |  | 574.5
Použití figury:
784181105 | Základní akrylátová jednonásobná bezbarvá penetrace podkladu v místnostech v přes 5,00 m | m2 | 574.5
784221105 | Dvojnásobné bílé malby ze směsí za sucha dobře otěruvzdorných v místnostech přes 5,00 m | m2 | 574.5
fig68 | malby stropů a stěn výšky do 3,8 m na sanační omítky |  | 297.846
| fig12 "stropy" |  | 83.44
| fig14 "stěny" |  | 214.406
fig68 | Mezisoučet "SO 03" |  | 297.846
Použití figury:
784181111 | Základní silikátová jednonásobná bezbarvá penetrace podkladu v místnostech v do 3,80 m | m2 | 297.846
784321031 | Dvojnásobné silikátové bílé malby v místnosti v do 3,80 m | m2 | 297.846
fig7 | zdivo porobetonové tl. 250 mm v SO 01 |  | 11.149
| (2,257+1,966)*(1,07+0,25+1,32) "2.n.p. - řez D" |  | 11.149
fig7 | Mezisoučet "SO 01" |  | 11.149
Použití figury:
311272141 | Zdivo z pórobetonových tvárnic na pero a drážku přes P2 do P4 přes 450 do 600 kg/m3 na tenkovrstvou maltu tl 250 mm | m2 | 232.034
612341121 | Sádrová nebo vápenosádrová omítka hladká jednovrstvá vnitřních stěn nanášená ručně | m2 | 2886.538
fig71 | keramické stupnice šíře 300 mm |  | 4
| 1,0*4 |  | 4
fig71 | Mezisoučet |  | 4
Použití figury:
771274113 | Montáž obkladů stupnic z dlaždic keramických flexibilní lepidlo š přes 250 do 300 mm | m | 40
59761330 | schodovka protiskluzná šířky 330x330mm | kus | 482
fig72 | keramické stupnice šíře 300 mm |  | 36
| 3,0*12 |  | 36
fig72 | Mezisoučet |  | 36
Použití figury:
771274113 | Montáž obkladů stupnic z dlaždic keramických flexibilní lepidlo š přes 250 do 300 mm | m | 40
59761330 | schodovka protiskluzná šířky 330x330mm | kus | 482
fig73 | keramické stupnice šíře do 330 mm |  | 27.5
| 1,25*22 |  | 27.5
fig73 | Mezisoučet |  | 27.5
Použití figury:
771274114 | Montáž obkladů stupnic z dlaždic keramických flexibilní lepidlo š přes 300 do 350 mm | m | 27.5
59761330 | schodovka protiskluzná šířky 330x330mm | kus | 482
fig74 | keramická podstupnice šíře 150 mm |  | 36
| 3,0*12 |  | 36
fig74 | Mezisoučet |  | 36
Použití figury:
771274231 | Montáž obkladů podstupnic z dlaždic hladkých keramických flexibilní lepidlo v do 150 mm | m | 36
59761007 | dlažba velkoformátová keramická slinutá hladká do interiéru i exteriéru přes 4 do 6ks/m2 | m2 | 974.507
fig75 | keramická podstupnice šíře 165 mm |  | 4
| 1,00*4 |  | 4
fig75 | Mezisoučet |  | 4
Použití figury:
771274232 | Montáž obkladů podstupnic z dlaždic hladkých keramických flexibilní lepidlo v přes 150 do 200 mm | m | 31.5
59761007 | dlažba velkoformátová keramická slinutá hladká do interiéru i exteriéru přes 4 do 6ks/m2 | m2 | 974.507
fig76 | keramická podstupnice šíře 160 mm |  | 27.5
| 1,25*22 |  | 27.5
fig76 | Mezisoučet |  | 27.5
Použití figury:
771274232 | Montáž obkladů podstupnic z dlaždic hladkých keramických flexibilní lepidlo v přes 150 do 200 mm | m | 31.5
59761007 | dlažba velkoformátová keramická slinutá hladká do interiéru i exteriéru přes 4 do 6ks/m2 | m2 | 974.507
fig8 | zdivo porobetonové tl. 300 mm v SO 01 |  | 208.002
| 1,025*0,5 "1.p.p. - řez B" |  | 0.513
| 6,0*6*5,65-5,65*1,95*5-5,145*1,95*1 "1.n.p. - řez C " |  | 138.28
| 0,7*2,1 "1.n.p. - zazdívka dveří" |  | 1.47
| 25,3*3,38-0,9*1,5*17 "2.n.p. - řez C" |  | 62.564
| 0,9*1,55+0,9*0,9*4 "2.n.p. - zazdívka oken" |  | 4.635
| 0,9*0,3*2 "2.n.p. - dozdívka parapetu" |  | 0.54
fig8 | Mezisoučet "SO 01" |  | 208.002
Použití figury:
311272227 | Zdivo z pórobetonových tvárnic na pero a drážku přes P2 do P4 do 450 kg/m3 na tenkovrstvou maltu tl 300 m | m2 | 396.287
612341121 | Sádrová nebo vápenosádrová omítka hladká jednovrstvá vnitřních stěn nanášená ručně | m2 | 2886.538
fig81 | atypická ocelová konstrukce z profilů do 13 kg/m |  | 3.992
| 254,02*0,001 "D 1.2.14" |  | 0.254
| 2275,32*0,001 "D 1.2.13" |  | 2.275
| 230,02*0,001 "D 1.2.13" |  | 0.23
| 77,40*0,001 "D 1.2.13" |  | 0.077
| 722,26*0,001 "D 1.2.11" |  | 0.722
| 344,57*0,001 "D 1.2.11" |  | 0.345
| 7,5*11,86*0,001 "L 80/80/10" |  | 0.089
fig81 | Mezisoučet |  | 3.992
Použití figury:
953946111 | Montáž atypických ocelových kcí hmotnosti do 1 t z profilů hmotnosti do 13 kg/m | t | 3.992
5539990091 | žárové zinkování | kg | 3992
5539990093 | nátěr ocelových konstrukcí | kg | 3992
fig82 | atypická ocelová konstrukce z profilů do 30 kg/m |  | 4.515
| 4514,6*0,001 "D 1.2.06" |  | 4.515
fig82 | Mezisoučet |  | 4.515
Použití figury:
953946121 | Montáž atypických ocelových kcí hmotnosti do 1 t z profilů hmotnosti přes 13 do 30 kg/m | t | 4.515
5539990091 | žárové zinkování | kg | 4515
5539990093 | nátěr ocelových konstrukcí | kg | 4515
fig83 | atypická zámečnická konstrukce do 500 kg |  | 2512.9
| 397,33 "D 1.2.12" |  | 397.33
| 2115,57 "D 1.2.15" |  | 2115.57
fig83 | Mezisoučet |  | 2512.9
Použití figury:
767995117 | Montáž atypických zámečnických konstrukcí hm přes 250 do 500 kg | kg | 2512.9
5539990091 | žárové zinkování | kg | 2512.9
5539990092 | nátěr zámečnických konstrukcí | kg | 2512.9
fig84 | atypická zámečnická konstrukce |  | 1333.2
| 101,63 "Z01" |  | 101.63
| 13,99 "Z02" |  | 13.99
| 10,23 "Z03" |  | 10.23
| 16,39 "Z04" |  | 16.39
| 26,09 "Z05" |  | 26.09
| 3,49 "Z06" |  | 3.49
| 26,09 "Z07" |  | 26.09
| 288,37 "Z13" |  | 288.37
| 150,34 "Z14" |  | 150.34
| 18,51 "Z15" |  | 18.51
| 18,69 "Z16" |  | 18.69
| 12,53 "Z17" |  | 12.53
| 54,54 "Z18" |  | 54.54
| 49,04 "Z19" |  | 49.04
| 240,35 "Z20a" |  | 240.35
| 170,30 "Z20b" |  | 170.3
| 132,62 "Z22" |  | 132.62
fig84 | Mezisoučet |  | 1333.2
Použití figury:
767995115 | Montáž atypických zámečnických konstrukcí hm přes 50 do 100 kg | kg | 1333.2
5539990092 | nátěr zámečnických konstrukcí | kg | 1333.2
553999012 | zámečnické konstrukce žárově zinkovaná | kg | 1333.2
fig9 | příčka porobetonová tl. 150 mm v SO 01 |  | 61.65
| 1,35*0,5 "1.p.p. - řez B" |  | 0.675
| (0,436+4,75+1,53+0,6+4,7+3,2+2,07)*3,29 "1.n.p. - řez C" |  | 56.871
| -(0,9*2,02*3+1,0*2,02*1) |  | -7.474
| 1,5*0,9*2 "1.n.p.-podezdění prefa stupňů" |  | 2.7
| 3,028*3,15 "2.n.p. - řez D" |  | 9.538
| -1,0*2,02*1 |  | -2.02
| 0,8*1,7 "1105" |  | 1.36
fig9 | Mezisoučet "SO 01" |  | 61.65
Použití figury:
342272245 | Příčka z pórobetonových hladkých tvárnic na tenkovrstvou maltu tl 150 mm | m2 | 511.425
612341121 | Sádrová nebo vápenosádrová omítka hladká jednovrstvá vnitřních stěn nanášená ručně | m2 | 2886.538
fig91 | plocha ocelové konstrukce ve vnitřním prostředí |  | 1416.43
| 1351,31 |  | 1351.31
| 8,0*7*(0,18+0,26)*2 |  | 49.28
| 9,0*2*(0,18+0,26)*2 |  | 15.84
fig91 | Součet |  | 1416.43
Použití figury:
789327110 | Nátěr ocelových konstrukcí třídy III jednosložkový alkydový základní tl do 40 µm | m2 | 1416.43
789327115 | Nátěr ocelových konstrukcí třídy III jednosložkový alkydový mezivrstva tl do 40 µm | m2 | 1416.43
789327120 | Nátěr ocelových konstrukcí třídy III jednosložkový alkydový krycí (vrchní) tl do 40 µm | m2 | 1416.43
fig92 | plocha ocelové konstrukce ve venkovním prostředí |  | 339.745
| 10,5*(0,85+0,15)/2*2*7 |  | 73.5
| 10,5*0,35*4*7 |  | 102.9
| 6,0*12*(0,2+0,35+0,2) |  | 54
| 25,3*2*(0,2+0,35+0,2) |  | 37.95
| 5,65*18*(0,12+0,08)*2 |  | 40.68
| 3,38*19*(0,12+0,08)*2 |  | 25.688
| 4,0*8*pi*0,05 |  | 5.027
fig92 | Součet |  | 339.745
Použití figury:
789327210 | Nátěr ocelových konstrukcí třídy III dvousložkový epoxidový základní tl do 40 µm | m2 | 339.745
789327215 | Nátěr ocelových konstrukcí třídy III dvousložkový epoxidový mezivrstva tl do 40 µm | m2 | 339.745
789327220 | Nátěr ocelových konstrukcí třídy III dvousložkový epoxidový krycí (vrchní) tl do 40 µm | m2 | 339.745
fig98 | prostorové lešení nad tribunou 1201 |  | 1078.282
| (39,6+38,1)/2*(6,6-0,5)*(4,3-1,5+7,8-1,5)/2 "montáž podhledu nad 1201" |  | 1078.282
fig98 | Mezisoučet |  | 1078.282
Použití figury:
943211111 | Montáž lešení prostorového rámového lehkého s podlahami zatížení do 200 kg/m2 v do 10 m | m3 | 1078.282
943211211 | Příplatek k lešení prostorovému rámovému lehkému s podlahami v do 10 m za první a ZKD den použití | m3 | 32348.46
943211811 | Demontáž lešení prostorového rámového lehkého s podlahami zatížení do 200 kg/m2 v do 10 m | m3 | 1078.282
fig99 | fasádní lešení |  | 1795.743
| (40,3+1,5)*10,0+(21,334+1,5*2)*7,0 "V" |  | 588.338
| (25,95+3,46+10,86+1,5*3)*8,0 "Z" |  | 358.16
| (31,06+1,5*2)*7,0+(9,014+1,5)*7,0+3,93*3,0 "J" |  | 323.808
| (5,1+13,09)*8,0+(22,013+1,2+1,5*2)*9,0 "S" |  | 381.437
| (5,66+10,54+1,5*2)*4,0+22,4*3,0 "lešení na střeše SO 02" |  | 144
fig99 | Mezisoučet "fasádní lešní kolem SO 01 a SO 02" |  | 1795.743
Použití figury:
941111131 | Montáž lešení řadového trubkového lehkého s podlahami zatížení do 200 kg/m2 š přes 1,2 do 1,5 m v do 10 m | m2 | 1795.743
941111231 | Příplatek k lešení řadovému trubkovému lehkému s podlahami š 1,5 m v 10 m za první a ZKD den použití | m2 | 269361.45
941111831 | Demontáž lešení řadového trubkového lehkého s podlahami zatížení do 200 kg/m2 š přes 1,2 do 1,5 m v do 10 m | m2 | 1795.743
P01 | P01 |  | 0
| 0 |  | 0
P01 | Mezisoučet "P01" |  | 0
Použití figury:
99999901 | výpis podlahových ploch - neoceňovat | m2 | 1339.936
771121011 | Nátěr penetrační na podlahu | m2 | 773.25
771474113 | Montáž soklů z dlaždic keramických rovných flexibilní lepidlo v přes 90 do 120 mm | m | 636.86
771574154 | Montáž podlah keramických velkoformátových hladkých lepených flexibilním lepidlem přes 4 do 6 ks/m2 | m2 | 773.25
59761007 | dlažba velkoformátová keramická slinutá hladká do interiéru i exteriéru přes 4 do 6ks/m2 | m2 | 974.507
P02 | P02 |  | 29.81
| 29,81 |  | 29.81
P02 | Mezisoučet "P02" |  | 29.81
Použití figury:
99999901 | výpis podlahových ploch - neoceňovat | m2 | 1339.936
631311115 | Mazanina tl přes 50 do 80 mm z betonu prostého bez zvýšených nároků na prostředí tř. C 20/25 | m3 | 73.383
631319202 | Příplatek k mazaninám za přidání ocelových vláken (drátkobeton) pro objemové vyztužení 20 kg/m3 | m3 | 73.383
771121011 | Nátěr penetrační na podlahu | m2 | 773.25
771474113 | Montáž soklů z dlaždic keramických rovných flexibilní lepidlo v přes 90 do 120 mm | m | 636.86
771574154 | Montáž podlah keramických velkoformátových hladkých lepených flexibilním lepidlem přes 4 do 6 ks/m2 | m2 | 773.25
59761007 | dlažba velkoformátová keramická slinutá hladká do interiéru i exteriéru přes 4 do 6ks/m2 | m2 | 974.507
P03 | P03 |  | 39.17
| 6,45+16,32+6,87+2,65+6,88 |  | 39.17
P03 | Mezisoučet "P03" |  | 39.17
Použití figury:
99999901 | výpis podlahových ploch - neoceňovat | m2 | 1339.936
632451103 | Cementový samonivelační potěr ze suchých směsí tl přes 5 do 10 mm | m2 | 39.17
771121011 | Nátěr penetrační na podlahu | m2 | 773.25
771474113 | Montáž soklů z dlaždic keramických rovných flexibilní lepidlo v přes 90 do 120 mm | m | 636.86
771574154 | Montáž podlah keramických velkoformátových hladkých lepených flexibilním lepidlem přes 4 do 6 ks/m2 | m2 | 773.25
59761007 | dlažba velkoformátová keramická slinutá hladká do interiéru i exteriéru přes 4 do 6ks/m2 | m2 | 974.507
P04 | P04 |  | 325.03
| 293,96+17,1+13,97 |  | 325.03
P04 | Mezisoučet "P04" |  | 325.03
Použití figury:
99999901 | výpis podlahových ploch - neoceňovat | m2 | 1339.936
631311115 | Mazanina tl přes 50 do 80 mm z betonu prostého bez zvýšených nároků na prostředí tř. C 20/25 | m3 | 73.383
631319202 | Příplatek k mazaninám za přidání ocelových vláken (drátkobeton) pro objemové vyztužení 20 kg/m3 | m3 | 73.383
713121111 | Montáž izolace tepelné podlah volně kladenými rohožemi, pásy, dílci, deskami 1 vrstva | m2 | 960.446
713121131 | Montáž izolace tepelné podlah parotěsné reflexní tl do 5 mm | m2 | 325.03
713191132 | Montáž izolace tepelné podlah, stropů vrchem nebo střech překrytí separační fólií z PE | m2 | 325.03
713191133 | Montáž izolace tepelné podlah, stropů vrchem nebo střech překrytí fólií s přelepeným spojem | m2 | 960.446
762081150 | Hoblování hraněného řeziva ve staveništní dílně | m3 | 9.361
762512245 | Montáž podlahové kce podkladové z desek dřevotřískových nebo cementotřískových šroubovaných na dřevo | m2 | 325.03
762523104 | Položení podlahy z hoblovaných prken na sraz | m2 | 325.03
762526110 | Položení polštáře pod podlahy při osové vzdálenosti 65 cm | m2 | 325.03
762595001 | Spojovací prostředky pro položení dřevěných podlah a zakrytí kanálů | m2 | 325.03
775413320 | Montáž soklíku ze dřeva tvrdého nebo měkkého připevněného vruty s přetmelením | m | 410.09
776121321 | Neředěná penetrace savého podkladu povlakových podlah | m2 | 495.5
776221111 | Lepení pásů z PVC standardním lepidlem | m2 | 410.09
776223112 | Spoj povlakových podlahovin z PVC svařováním za studena | m | 410.09
28329012 | fólie PE vyztužená pro parotěsnou vrstvu (reakce na oheň - třída F) 140g/m2 | m2 | 1056.491
28329042 | fólie PE separační či ochranná tl 0,2mm | m2 | 357.533
28355308 | pás univerzální parotěsný tepelně izolační s reflexní sendvičovou vrstvou tl 16mm | m2 | 341.282
28375990 | deska EPS 150 pro konstrukce s vysokým zatížením λ=0,035 tl 140mm | m2 | 463.974
284111321 | PVC vinyl sportovní tl 5,0 mm, hořlavost Dfl-s1 | m2 | 357.533
605161001 | řezivo smrkové sušené | m3 | 8.581
605161001 | řezivo smrkové sušené | m3 | 1.716
60722252 | deska dřevotřísková surová 2070x2800mm tl 12mm | m2 | 357.533
P05 | P05 |  | 114.07
| 67,42+15,36+15,45+15,84 |  | 114.07
P05 | Mezisoučet "P05" |  | 114.07
Použití figury:
99999901 | výpis podlahových ploch - neoceňovat | m2 | 1339.936
631311115 | Mazanina tl přes 50 do 80 mm z betonu prostého bez zvýšených nároků na prostředí tř. C 20/25 | m3 | 73.383
631319202 | Příplatek k mazaninám za přidání ocelových vláken (drátkobeton) pro objemové vyztužení 20 kg/m3 | m3 | 73.383
713121111 | Montáž izolace tepelné podlah volně kladenými rohožemi, pásy, dílci, deskami 1 vrstva | m2 | 960.446
713191133 | Montáž izolace tepelné podlah, stropů vrchem nebo střech překrytí fólií s přelepeným spojem | m2 | 960.446
771121011 | Nátěr penetrační na podlahu | m2 | 773.25
771474113 | Montáž soklů z dlaždic keramických rovných flexibilní lepidlo v přes 90 do 120 mm | m | 636.86
771574154 | Montáž podlah keramických velkoformátových hladkých lepených flexibilním lepidlem přes 4 do 6 ks/m2 | m2 | 773.25
28329012 | fólie PE vyztužená pro parotěsnou vrstvu (reakce na oheň - třída F) 140g/m2 | m2 | 1056.491
28375990 | deska EPS 150 pro konstrukce s vysokým zatížením λ=0,035 tl 140mm | m2 | 463.974
59761007 | dlažba velkoformátová keramická slinutá hladká do interiéru i exteriéru přes 4 do 6ks/m2 | m2 | 974.507
P06 | P06 |  | 3.96
| 3,96 |  | 3.96
P06 | Mezisoučet "P06" |  | 3.96
Použití figury:
99999901 | výpis podlahových ploch - neoceňovat | m2 | 1339.936
631311115 | Mazanina tl přes 50 do 80 mm z betonu prostého bez zvýšených nároků na prostředí tř. C 20/25 | m3 | 73.383
631319202 | Příplatek k mazaninám za přidání ocelových vláken (drátkobeton) pro objemové vyztužení 20 kg/m3 | m3 | 73.383
711113117 | Izolace proti vlhkosti vodorovná za studena těsnicí stěrkou jednosložkovou na bázi cementu | m2 | 136.39
713121111 | Montáž izolace tepelné podlah volně kladenými rohožemi, pásy, dílci, deskami 1 vrstva | m2 | 960.446
713191133 | Montáž izolace tepelné podlah, stropů vrchem nebo střech překrytí fólií s přelepeným spojem | m2 | 960.446
771121011 | Nátěr penetrační na podlahu | m2 | 773.25
771574154 | Montáž podlah keramických velkoformátových hladkých lepených flexibilním lepidlem přes 4 do 6 ks/m2 | m2 | 773.25
28329012 | fólie PE vyztužená pro parotěsnou vrstvu (reakce na oheň - třída F) 140g/m2 | m2 | 1056.491
28375990 | deska EPS 150 pro konstrukce s vysokým zatížením λ=0,035 tl 140mm | m2 | 463.974
59761007 | dlažba velkoformátová keramická slinutá hladká do interiéru i exteriéru přes 4 do 6ks/m2 | m2 | 974.507
P07 | P07 |  | 93.18
| 18,67+5,12+15,36+16,17+16,08+11,01+10,77 |  | 93.18
P07 | Mezisoučet "P07" |  | 93.18
Použití figury:
99999901 | výpis podlahových ploch - neoceňovat | m2 | 1339.936
631311115 | Mazanina tl přes 50 do 80 mm z betonu prostého bez zvýšených nároků na prostředí tř. C 20/25 | m3 | 73.383
631319202 | Příplatek k mazaninám za přidání ocelových vláken (drátkobeton) pro objemové vyztužení 20 kg/m3 | m3 | 73.383
713121111 | Montáž izolace tepelné podlah volně kladenými rohožemi, pásy, dílci, deskami 1 vrstva | m2 | 960.446
713121211 | Montáž izolace tepelné podlah volně kladenými okrajovými pásky | m | 425.31
713191133 | Montáž izolace tepelné podlah, stropů vrchem nebo střech překrytí fólií s přelepeným spojem | m2 | 960.446
771121011 | Nátěr penetrační na podlahu | m2 | 773.25
771474113 | Montáž soklů z dlaždic keramických rovných flexibilní lepidlo v přes 90 do 120 mm | m | 636.86
771574154 | Montáž podlah keramických velkoformátových hladkých lepených flexibilním lepidlem přes 4 do 6 ks/m2 | m2 | 773.25
28329012 | fólie PE vyztužená pro parotěsnou vrstvu (reakce na oheň - třída F) 140g/m2 | m2 | 1056.491
28375915 | deska EPS 150 pro konstrukce s vysokým zatížením λ=0,035 tl 120mm | m2 | 160.507
59761007 | dlažba velkoformátová keramická slinutá hladká do interiéru i exteriéru přes 4 do 6ks/m2 | m2 | 974.507
63140274 | pásek okrajový izolační minerální plovoucích podlah š 120mm tl 12mm | m | 433.816
P08 | P08 |  | 64.18
| 6,59+7,95+10,15+9,95+10,22+5,58+4,08+5,58+4,08 |  | 64.18
P08 | Mezisoučet "P08" |  | 64.18
Použití figury:
99999901 | výpis podlahových ploch - neoceňovat | m2 | 1339.936
631311115 | Mazanina tl přes 50 do 80 mm z betonu prostého bez zvýšených nároků na prostředí tř. C 20/25 | m3 | 73.383
631319202 | Příplatek k mazaninám za přidání ocelových vláken (drátkobeton) pro objemové vyztužení 20 kg/m3 | m3 | 73.383
711113117 | Izolace proti vlhkosti vodorovná za studena těsnicí stěrkou jednosložkovou na bázi cementu | m2 | 136.39
713121111 | Montáž izolace tepelné podlah volně kladenými rohožemi, pásy, dílci, deskami 1 vrstva | m2 | 960.446
713121211 | Montáž izolace tepelné podlah volně kladenými okrajovými pásky | m | 425.31
713191133 | Montáž izolace tepelné podlah, stropů vrchem nebo střech překrytí fólií s přelepeným spojem | m2 | 960.446
771121011 | Nátěr penetrační na podlahu | m2 | 773.25
771574154 | Montáž podlah keramických velkoformátových hladkých lepených flexibilním lepidlem přes 4 do 6 ks/m2 | m2 | 773.25
28329012 | fólie PE vyztužená pro parotěsnou vrstvu (reakce na oheň - třída F) 140g/m2 | m2 | 1056.491
28375915 | deska EPS 150 pro konstrukce s vysokým zatížením λ=0,035 tl 120mm | m2 | 160.507
59761007 | dlažba velkoformátová keramická slinutá hladká do interiéru i exteriéru přes 4 do 6ks/m2 | m2 | 974.507
63140274 | pásek okrajový izolační minerální plovoucích podlah š 120mm tl 12mm | m | 433.816
P09 | P09 |  | 144.58
| 105,59+20,9+3,24+2,19+12,66 |  | 144.58
P09 | Mezisoučet "P09" |  | 144.58
Použití figury:
99999901 | výpis podlahových ploch - neoceňovat | m2 | 1339.936
771121011 | Nátěr penetrační na podlahu | m2 | 773.25
771474113 | Montáž soklů z dlaždic keramických rovných flexibilní lepidlo v přes 90 do 120 mm | m | 636.86
771574154 | Montáž podlah keramických velkoformátových hladkých lepených flexibilním lepidlem přes 4 do 6 ks/m2 | m2 | 773.25
59761007 | dlažba velkoformátová keramická slinutá hladká do interiéru i exteriéru přes 4 do 6ks/m2 | m2 | 974.507
P10 | P10 |  | 64.74
| 7,78+9,79 |  | 17.57
| 47,17 |  | 47.17
P10 | Mezisoučet "P10" |  | 64.74
Použití figury:
99999901 | výpis podlahových ploch - neoceňovat | m2 | 1339.936
631311115 | Mazanina tl přes 50 do 80 mm z betonu prostého bez zvýšených nároků na prostředí tř. C 20/25 | m3 | 73.383
631319202 | Příplatek k mazaninám za přidání ocelových vláken (drátkobeton) pro objemové vyztužení 20 kg/m3 | m3 | 73.383
713121111 | Montáž izolace tepelné podlah volně kladenými rohožemi, pásy, dílci, deskami 1 vrstva | m2 | 960.446
713191133 | Montáž izolace tepelné podlah, stropů vrchem nebo střech překrytí fólií s přelepeným spojem | m2 | 960.446
771121011 | Nátěr penetrační na podlahu | m2 | 773.25
771474113 | Montáž soklů z dlaždic keramických rovných flexibilní lepidlo v přes 90 do 120 mm | m | 636.86
771574154 | Montáž podlah keramických velkoformátových hladkých lepených flexibilním lepidlem přes 4 do 6 ks/m2 | m2 | 773.25
28329012 | fólie PE vyztužená pro parotěsnou vrstvu (reakce na oheň - třída F) 140g/m2 | m2 | 1056.491
28376557 | deska polystyrénová pro snížení kročejového hluku (max. zatížení 6,5 kN/m2) tl 30mm | m2 | 355.174
59761007 | dlažba velkoformátová keramická slinutá hladká do interiéru i exteriéru přes 4 do 6ks/m2 | m2 | 974.507
P11 | P11 |  | 130.16
| 23,18+7,13+38,95+4,67+11,68+12,5+12,3+12,5+7,25 |  | 130.16
P11 | Mezisoučet "P11" |  | 130.16
Použití figury:
99999901 | výpis podlahových ploch - neoceňovat | m2 | 1339.936
631311115 | Mazanina tl přes 50 do 80 mm z betonu prostého bez zvýšených nároků na prostředí tř. C 20/25 | m3 | 73.383
631319202 | Příplatek k mazaninám za přidání ocelových vláken (drátkobeton) pro objemové vyztužení 20 kg/m3 | m3 | 73.383
713121111 | Montáž izolace tepelné podlah volně kladenými rohožemi, pásy, dílci, deskami 1 vrstva | m2 | 960.446
713121211 | Montáž izolace tepelné podlah volně kladenými okrajovými pásky | m | 425.31
713191133 | Montáž izolace tepelné podlah, stropů vrchem nebo střech překrytí fólií s přelepeným spojem | m2 | 960.446
771121011 | Nátěr penetrační na podlahu | m2 | 773.25
771474113 | Montáž soklů z dlaždic keramických rovných flexibilní lepidlo v přes 90 do 120 mm | m | 636.86
771574154 | Montáž podlah keramických velkoformátových hladkých lepených flexibilním lepidlem přes 4 do 6 ks/m2 | m2 | 773.25
28329012 | fólie PE vyztužená pro parotěsnou vrstvu (reakce na oheň - třída F) 140g/m2 | m2 | 1056.491
28376557 | deska polystyrénová pro snížení kročejového hluku (max. zatížení 6,5 kN/m2) tl 30mm | m2 | 355.174
59761007 | dlažba velkoformátová keramická slinutá hladká do interiéru i exteriéru přes 4 do 6ks/m2 | m2 | 974.507
63140274 | pásek okrajový izolační minerální plovoucích podlah š 120mm tl 12mm | m | 433.816
P12 | P12 |  | 68.25
| 3,1+10,15+10,88+10,68+11,04+4,63+7,76+10,01 |  | 68.25
P12 | Mezisoučet "P12" |  | 68.25
Použití figury:
99999901 | výpis podlahových ploch - neoceňovat | m2 | 1339.936
631311115 | Mazanina tl přes 50 do 80 mm z betonu prostého bez zvýšených nároků na prostředí tř. C 20/25 | m3 | 73.383
631319202 | Příplatek k mazaninám za přidání ocelových vláken (drátkobeton) pro objemové vyztužení 20 kg/m3 | m3 | 73.383
711113117 | Izolace proti vlhkosti vodorovná za studena těsnicí stěrkou jednosložkovou na bázi cementu | m2 | 136.39
713121111 | Montáž izolace tepelné podlah volně kladenými rohožemi, pásy, dílci, deskami 1 vrstva | m2 | 960.446
713121211 | Montáž izolace tepelné podlah volně kladenými okrajovými pásky | m | 425.31
713191133 | Montáž izolace tepelné podlah, stropů vrchem nebo střech překrytí fólií s přelepeným spojem | m2 | 960.446
771121011 | Nátěr penetrační na podlahu | m2 | 773.25
771574154 | Montáž podlah keramických velkoformátových hladkých lepených flexibilním lepidlem přes 4 do 6 ks/m2 | m2 | 773.25
28329012 | fólie PE vyztužená pro parotěsnou vrstvu (reakce na oheň - třída F) 140g/m2 | m2 | 1056.491
28376557 | deska polystyrénová pro snížení kročejového hluku (max. zatížení 6,5 kN/m2) tl 30mm | m2 | 355.174
59761007 | dlažba velkoformátová keramická slinutá hladká do interiéru i exteriéru přes 4 do 6ks/m2 | m2 | 974.507
63140274 | pásek okrajový izolační minerální plovoucích podlah š 120mm tl 12mm | m | 433.816
P13 | P13 |  | 69.54
| 69,54 |  | 69.54
P13 | Mezisoučet "P13" |  | 69.54
Použití figury:
99999901 | výpis podlahových ploch - neoceňovat | m2 | 1339.936
631311115 | Mazanina tl přes 50 do 80 mm z betonu prostého bez zvýšených nároků na prostředí tř. C 20/25 | m3 | 73.383
631319202 | Příplatek k mazaninám za přidání ocelových vláken (drátkobeton) pro objemové vyztužení 20 kg/m3 | m3 | 73.383
713121111 | Montáž izolace tepelné podlah volně kladenými rohožemi, pásy, dílci, deskami 1 vrstva | m2 | 960.446
713121211 | Montáž izolace tepelné podlah volně kladenými okrajovými pásky | m | 425.31
713191133 | Montáž izolace tepelné podlah, stropů vrchem nebo střech překrytí fólií s přelepeným spojem | m2 | 960.446
775413320 | Montáž soklíku ze dřeva tvrdého nebo měkkého připevněného vruty s přetmelením | m | 410.09
776121321 | Neředěná penetrace savého podkladu povlakových podlah | m2 | 495.5
776141113 | Vyrovnání podkladu povlakových podlah stěrkou pevnosti 20 MPa tl přes 5 do 8 mm | m2 | 85.06
776221111 | Lepení pásů z PVC standardním lepidlem | m2 | 410.09
776223112 | Spoj povlakových podlahovin z PVC svařováním za studena | m | 410.09
28329012 | fólie PE vyztužená pro parotěsnou vrstvu (reakce na oheň - třída F) 140g/m2 | m2 | 1056.491
28376557 | deska polystyrénová pro snížení kročejového hluku (max. zatížení 6,5 kN/m2) tl 30mm | m2 | 355.174
284111322 | PVC vinyl sportovní tl 6,2 mm, hořlavost Cfl-s1 | m2 | 93.566
63140274 | pásek okrajový izolační minerální plovoucích podlah š 120mm tl 12mm | m | 433.816
P14 | P14 |  | 15.52
| 15,52 |  | 15.52
P14 | Mezisoučet "P14" |  | 15.52
Použití figury:
99999901 | výpis podlahových ploch - neoceňovat | m2 | 1339.936
631311115 | Mazanina tl přes 50 do 80 mm z betonu prostého bez zvýšených nároků na prostředí tř. C 20/25 | m3 | 73.383
631319202 | Příplatek k mazaninám za přidání ocelových vláken (drátkobeton) pro objemové vyztužení 20 kg/m3 | m3 | 73.383
713121111 | Montáž izolace tepelné podlah volně kladenými rohožemi, pásy, dílci, deskami 1 vrstva | m2 | 960.446
713191133 | Montáž izolace tepelné podlah, stropů vrchem nebo střech překrytí fólií s přelepeným spojem | m2 | 960.446
775413320 | Montáž soklíku ze dřeva tvrdého nebo měkkého připevněného vruty s přetmelením | m | 410.09
776121321 | Neředěná penetrace savého podkladu povlakových podlah | m2 | 495.5
776141113 | Vyrovnání podkladu povlakových podlah stěrkou pevnosti 20 MPa tl přes 5 do 8 mm | m2 | 85.06
776221111 | Lepení pásů z PVC standardním lepidlem | m2 | 410.09
776223112 | Spoj povlakových podlahovin z PVC svařováním za studena | m | 410.09
28329012 | fólie PE vyztužená pro parotěsnou vrstvu (reakce na oheň - třída F) 140g/m2 | m2 | 1056.491
28376557 | deska polystyrénová pro snížení kročejového hluku (max. zatížení 6,5 kN/m2) tl 30mm | m2 | 355.174
284111322 | PVC vinyl sportovní tl 6,2 mm, hořlavost Cfl-s1 | m2 | 93.566
P15 | P15 |  | 9.73
| 9,73 |  | 9.73
P15 | Mezisoučet "P15" |  | 9.73
Použití figury:
99999901 | výpis podlahových ploch - neoceňovat | m2 | 1339.936
771121011 | Nátěr penetrační na podlahu | m2 | 773.25
771474113 | Montáž soklů z dlaždic keramických rovných flexibilní lepidlo v přes 90 do 120 mm | m | 636.86
771574154 | Montáž podlah keramických velkoformátových hladkých lepených flexibilním lepidlem přes 4 do 6 ks/m2 | m2 | 773.25
59761007 | dlažba velkoformátová keramická slinutá hladká do interiéru i exteriéru přes 4 do 6ks/m2 | m2 | 974.507
P16 | P16 |  | 11.816
| 2,58*4,58 |  | 11.816
P16 | Mezisoučet "P16" |  | 11.816
Použití figury:
99999901 | výpis podlahových ploch - neoceňovat | m2 | 1339.936
631311114 | Mazanina tl přes 50 do 80 mm z betonu prostého bez zvýšených nároků na prostředí tř. C 16/20 | m3 | 0.709
631319011 | Příplatek k mazanině tl přes 50 do 80 mm za přehlazení povrchu | m3 | 0.709
713121111 | Montáž izolace tepelné podlah volně kladenými rohožemi, pásy, dílci, deskami 1 vrstva | m2 | 960.446
713191133 | Montáž izolace tepelné podlah, stropů vrchem nebo střech překrytí fólií s přelepeným spojem | m2 | 960.446
783933151 | Penetrační epoxidový nátěr hladkých betonových podlah | m2 | 11.816
783937161 | Krycí dvojnásobný epoxidový vodou ředitelný nátěr betonové podlahy | m2 | 11.816
28329012 | fólie PE vyztužená pro parotěsnou vrstvu (reakce na oheň - třída F) 140g/m2 | m2 | 1056.491
28375990 | deska EPS 150 pro konstrukce s vysokým zatížením λ=0,035 tl 140mm | m2 | 463.974
P17 | P17 |  | 11.42
| 11,42 |  | 11.42
P17 | Mezisoučet "P17" |  | 11.42
Použití figury:
99999901 | výpis podlahových ploch - neoceňovat | m2 | 1339.936
771121011 | Nátěr penetrační na podlahu | m2 | 773.25
771474113 | Montáž soklů z dlaždic keramických rovných flexibilní lepidlo v přes 90 do 120 mm | m | 636.86
771574154 | Montáž podlah keramických velkoformátových hladkých lepených flexibilním lepidlem přes 4 do 6 ks/m2 | m2 | 773.25
59761007 | dlažba velkoformátová keramická slinutá hladká do interiéru i exteriéru přes 4 do 6ks/m2 | m2 | 974.507
P18 | P18 |  | 85.41
| 85,41 |  | 85.41
P18 | Mezisoučet "P18" |  | 85.41
Použití figury:
99999901 | výpis podlahových ploch - neoceňovat | m2 | 1339.936
776121321 | Neředěná penetrace savého podkladu povlakových podlah | m2 | 495.5
776211111 | Lepení textilních pásů | m2 | 85.41
776421111 | Montáž obvodových lišt lepením | m | 85.41
776421711 | Vložení nařezaných pásků z podlahoviny do lišt | m | 85.41
28411009 | lišta soklová PVC 18x80mm | m | 85.41
697510611 | koberec zátěžový vpichovaný role š 2m, vlákno 100% PA, hm 400g/m2, zátěž 33, útlum 21dB, hořlavost Bfl S1 | m2 | 93.951
P19 | P19 |  | 59.37
| 22,8+15,3+21,27 |  | 59.37
P19 | Mezisoučet "P19" |  | 59.37
Použití figury:
99999901 | výpis podlahových ploch - neoceňovat | m2 | 1339.936
777121115 | Vyrovnání podkladu podlah stěrkou plněnou pískem pl přes 1,0 m2 tl přes 3 do 5 mm | m2 | 59.37
777131111 | Penetrační epoxidový nátěr podlahy plněný pískem | m2 | 59.37
777511125 | Krycí epoxidová stěrka tloušťky přes 2 do 3 mm průmyslové lité podlahy | m2 | 59.37
777611121 | Krycí epoxidový průmyslový nátěr podlahy | m2 | 59.37
3 | Zpevněné plochy a energokanál
fig1 | odkopání terénu pod asfaltem |  | 174.255
| 290,5*0,51 "dvůr mezi objekty" |  | 148.155
| 87,0*0,30 "rampa z Opletalovy ulice" |  | 26.1
fig1 | Mezisoučet |  | 174.255
Použití figury:
122251103 | Odkopávky a prokopávky nezapažené v hornině třídy těžitelnosti I skupiny 3 objem do 100 m3 strojně | m3 | 174.255
162751117 | Vodorovné přemístění přes 9 000 do 10000 m výkopku/sypaniny z horniny třídy těžitelnosti I skupiny 1 až 3 | m3 | 263.536
162751119 | Příplatek k vodorovnému přemístění výkopku/sypaniny z horniny třídy těžitelnosti I skupiny 1 až 3 ZKD 1000 m přes 10000 m | m3 | 7642.544
171201231 | Poplatek za uložení zeminy a kamení na recyklační skládce (skládkovné) kód odpadu 17 05 04 | t | 372.762
171251201 | Uložení sypaniny na skládky nebo meziskládky | m3 | 263.536
fig2 | výkop energokanálu |  | 89.281
| 8,8*3,38*(0,73+0,81)+8,0*1,81*0,1 "řez 2" |  | 47.254
| 10,3*3,38*(0,34+0,81)+11,0*1,81*0,1 "řez 1" |  | 42.027
fig2 | Mezisoučet "výkop pro energokanál ve dvoře" |  | 89.281
Použití figury:
131251103 | Hloubení jam nezapažených v hornině třídy těžitelnosti I skupiny 3 objem do 100 m3 strojně | m3 | 89.281
162351103 | Vodorovné přemístění přes 50 do 500 m výkopku/sypaniny z horniny třídy těžitelnosti I skupiny 1 až 3 | m3 | 56.446
162751117 | Vodorovné přemístění přes 9 000 do 10000 m výkopku/sypaniny z horniny třídy těžitelnosti I skupiny 1 až 3 | m3 | 263.536
162751119 | Příplatek k vodorovnému přemístění výkopku/sypaniny z horniny třídy těžitelnosti I skupiny 1 až 3 ZKD 1000 m přes 10000 m | m3 | 7642.544
171201231 | Poplatek za uložení zeminy a kamení na recyklační skládce (skládkovné) kód odpadu 17 05 04 | t | 372.762
171251201 | Uložení sypaniny na skládky nebo meziskládky | m3 | 263.536
fig21 | izolace proti vodě energokanálu |  | 108.284
| (12,735+6,355)*(1,81+0,85)*2 |  | 101.559
| (1,07+1,23)*1,0 "napojení čela kanálu u SO 03" |  | 2.3
| (0,325+1,35+1,275)*1,5 "napojení čela kanálu u SO 01" |  | 4.425
fig21 | Mezisoučet |  | 108.284
Použití figury:
711511101 | Provedení hydroizolace potrubí za studena penetračním nátěrem | m2 | 108.284
711541164 | Provedení hydroizolace potrubí přitavením pásu NAIP | m2 | 108.284
11163150 | lak penetrační asfaltový | t | 0.038
62853004 | pás asfaltový natavitelný modifikovaný SBS tl 4,0mm s vložkou ze skleněné tkaniny a spalitelnou PE fólií nebo jemnozrnným minerálním posypem na horním povrchu | m2 | 129.941
fig3 | zpětný obsyp energokanálu |  | 56.446
| fig2 |  | 89.281
| -(7,965+11,125)*(1,71*0,9+1,81*0,1) "vytlačený objem energokanálu" |  | -32.835
fig3 | Mezisoučet |  | 56.446
Použití figury:
162351103 | Vodorovné přemístění přes 50 do 500 m výkopku/sypaniny z horniny třídy těžitelnosti I skupiny 1 až 3 | m3 | 56.446
162351103 | Vodorovné přemístění přes 50 do 500 m výkopku/sypaniny z horniny třídy těžitelnosti I skupiny 1 až 3 | m3 | 56.446
167151111 | Nakládání výkopku z hornin třídy těžitelnosti I skupiny 1 až 3 přes 100 m3 | m3 | 56.446
171201231 | Poplatek za uložení zeminy a kamení na recyklační skládce (skládkovné) kód odpadu 17 05 04 | t | 372.762
171251201 | Uložení sypaniny na skládky nebo meziskládky | m3 | 263.536
174151101 | Zásyp jam, šachet rýh nebo kolem objektů sypaninou se zhutněním | m3 | 56.446
VP1 | VP1 |  | 331
| 331,0 "dvůr mezi objekty" |  | 331
VP1 | Mezisoučet |  | 331
Použití figury:
596211213 | Kladení zámkové dlažby komunikací pro pěší tl 80 mm skupiny A pl přes 300 m2 | m2 | 331
181951112 | Úprava pláně v hornině třídy těžitelnosti I skupiny 1 až 3 se zhutněním strojně | m2 | 340.44
564231111 | Podklad nebo podsyp ze štěrkopísku ŠP tl 100 mm | m2 | 331
564710011 | Podklad z kameniva hrubého drceného vel. 8-16 mm tl 50 mm | m2 | 340.44
564851111 | Podklad ze štěrkodrtě ŠD tl 150 mm | m2 | 331
564861111 | Podklad ze štěrkodrtě ŠD tl 200 mm | m2 | 331
59245020 | dlažba tvar obdélník betonová 200x100x80mm přírodní | m2 | 334.31
VP2 | VP2 |  | 0
| 0 "chodník Opletalova ulice" |  | 0
VP2 | Mezisoučet "VP2" |  | 0
VP3 | VP3 |  | 9.44
| 9,44 |  | 9.44
VP3 | Mezisoučet |  | 9.44
Použití figury:
5968112201 | Kladení betonové dlažby komunikací pro pěší do lože z kameniva velikosti přes 0,09 do 0,36 m2 pl do 50 m2 | m2 | 9.44
181951112 | Úprava pláně v hornině třídy těžitelnosti I skupiny 1 až 3 se zhutněním strojně | m2 | 340.44
564710011 | Podklad z kameniva hrubého drceného vel. 8-16 mm tl 50 mm | m2 | 340.44
564831111 | Podklad ze štěrkodrtě ŠD tl 100 mm | m2 | 9.44
564971315 | Podklad z betonového recyklátu tl 250 mm | m2 | 18.88
592460101 | dlažba plošná betonová terasová tryskaná 600x600x50mm antracit | m2 | 9.723
VP4 | VP4 |  | 0
| 0 "okapový chodník" |  | 0
VP4 | Mezisoučet "VP4" |  | 0

## 41a - Zařizovací předměty
KRYCÍ LIST SOUPISU PRACÍ
Stavba:
Přístavba a rekonstrukce sportovní haly Chrudim, I.etapa
Objekt:
41a - Zařizovací předměty
| KSO: |  |  |  |  | CC-CZ:
| Místo: |  | Chrudim |  |  | Datum: | 2022-07-15
| Zadavatel: |  |  |  |  | IČ:
|  | Město Chrudim, Resselovo nám.77, Chrudim |  |  |  | DIČ:
| Uchazeč: |  |  |  |  | IČ: | Vyplň údaj
|  | Vyplň údaj |  |  |  | DIČ: | Vyplň údaj
| Projektant: |  |  |  |  | IČ:
|  | Projekce CZ s.r.o., Tovární 290, Chrudim |  |  |  | DIČ:
| Zpracovatel: |  |  |  |  | IČ:
DIČ:
Poznámka:
| Cena bez DPH | [5 empty] | 0
|  |  | Základ daně |  |  | Sazba daně | Výše daně
| DPH | základní | 0 |  |  | 0.21 | 0
|  | snížená | 0 |  |  | 0.15 | 0
|  | zákl. přenesená | 0 |  |  | 0.21 | 0
|  | sníž. přenesená | 0 |  |  | 0.15 | 0
|  | nulová | 0 |  |  | 0 | 0
| Cena s DPH |  |  | v | CZK |  | 0
| Projektant |  |  | Zpracovatel
| Datum a podpis: |  | Razítko | Datum a podpis: |  |  | Razítko
| Objednavatel |  |  | Uchazeč
| Datum a podpis: |  | Razítko | Datum a podpis: |  |  | Razítko
REKAPITULACE ČLENĚNÍ SOUPISU PRACÍ
Stavba:
Přístavba a rekonstrukce sportovní haly Chrudim, I.etapa
Objekt:
41a - Zařizovací předměty
Místo: |  |  | Chrudim |  |  | Datum: | 2022-07-15
Zadavatel: |  |  | Město Chrudim, Resselovo nám.77, Chrudim |  |  | Projektant: | Projekce CZ s.r.o., Tovární 290, Chrudim
Uchazeč: |  |  | Vyplň údaj |  |  | Zpracovatel: | 0
Kód dílu - Popis | [6 empty] | Cena celkem [CZK]
Náklady ze soupisu prací | [6 empty] | 0
| D1 - 1. Zařizovací předměty | [5 empty] | 0
SOUPIS PRACÍ
Stavba:
Přístavba a rekonstrukce sportovní haly Chrudim, I.etapa
Objekt:
41a - Zařizovací předměty
Místo: |  |  | Chrudim |  |  | Datum: | 2022-07-15
Zadavatel: |  |  | Město Chrudim, Resselovo nám.77, Chrudim |  |  | Projektant: | Projekce CZ s.r.o., Tovární 290, Chrudim
Uchazeč: |  |  | Vyplň údaj |  |  | Zpracovatel: | 0
PČ | Typ | Kód | Popis | MJ | Množství | J.cena [CZK] | Cena celkem [CZK] | Cenová soustava
Náklady soupisu celkem | [6 empty] | 0
| D | D1 | 1. Zařizovací předměty |  |  |  | 0
1 |  |  | Závěsný klozet, keramický, D+M | ks | 16 |  | 0
| VV |  | "WC" -Závěsný klozet - keramický, barva bílá; sedátko s poklopem - plastové, pomalé sklápění, barva bílá; předstěnový instalační systém pro závěsná WC do SDK předstěny včetně příslušenství - upevňovací materiál, odpadní koleno, roh. ventil pro přip. vody, splachovací tlačítko, apod.); souprava pro tlumení hluku pro závěsná WC; ovládací tlačítko - barva bílá
2 |  |  | Závěsný klozet pro imobilní, keramický, D+M | ks | 3 |  | 0
| VV |  | "WCi" - klozet bezbariérový - barva bílá; sedátko s poklopem pro bezbariérová wc - plastové, pomalé sklápění, barva bílá; předstěnový instalační systém pro závěsná WC do SDK předstěny, typ pro závěsná WC pro imobilní včetně příslušenství - upevňovací materiál, odpadní koleno, roh. ventil pro přip. vody, splachovací tlačítko, apod.); souprava pro tlumení hluku pro závěsná WC; ovládací talčítko pro oddálené pneumatické splachování pro bezbariérové WC, barva bílá; Instalace a vybavení dle vyhl.č. 398/2009Sb.
3 |  |  | Umyvadlo pro dospělé, keramické, D+M | ks | 18 |  | 0
| VV |  | "U1" - keramické umyvadlo, 55 cm, s přepadem, včetně soupravy na upevnění; zápachová uzávěrka (sifon) pro umyvadla DN50, plast, barva bílá, včetně propojovacího potrubí; umyvadlová stojánková směšovací baterie, páková, chrom; rohový ventil 1/2 " x 3/8"; flexibilní připojovací hadice, I=500mm
4 |  |  | Umyvadlo pro dospělé, keramické, D+M | ks | 6 |  | 0
| VV |  | "U2" - keramické umyvadlo, 55 cm, s přepadem, včetně soupravy na upevnění; zápachová uzávěrka (sifon) pro umyvadla DN50, plast, barva bílá, včetně propojovacího potrubí; tlačný samouzavírací ventil umyvadlový stojánkový, označení na jednu (smíchanou) vodu, odolné/vandaluvzdorné provedení, chrom; rohový ventil 1/2" x 3/8"; flexibilní připojovací hadice, I=500mm
5 |  |  | Umyvadlo pro děti, keramické, D+M | kpl | 1 |  | 0
| VV |  | "U3" - keramické umyvadlo 35cm s přepadem včetně soupravy na upevnění; zápachová uzávěrka (sifon) pro umyvadla DN50, plast, barva bílá včetně propojovacího potrubí; umyvadlová stojánková směšovací baterie, páková, chrom; rohový ventil 1/2" x 3/8"; flexibilní připojovací hadice, I=500mm
6 |  |  | Umyvadlo pro imobilní, keramické, D+M | ks | 3 |  | 0
| VV |  | "Ui" - keramické umyvadlo bezbariérové, 65cm bez přepadu včetně soupravy na upevnění; zápachová uzávěrka (sifon) pro bezbariérová umyvadla s úsporou místa DN50, plast, barva bílá včetně propojovacího potrubí; umyvadlová stojánková směšovací baterie páková, pro bezbariérová umyvadla, chrom; rohový ventil 1/2" x 3/8"; flexibilní připojovací hadice, I=500mm; instalace a vybavení dle vyhl.č.398/2009 Sb.
7 |  |  | Sprchové stání, D+M | ks | 1 |  | 0
| VV |  | "S1a" - vyspádované sprchové stání (dodávka stavby); tlačný samouzavírací ventil sprchový do zdi, na studenou/smíchanou vodu včetně krycí růžice, převlečných matic a instalační krabice, odolné/vandaluvzdorné provedení, použité materiály odolné proti korozi a vodnímu kameni; samočistící mechanismus bez použití plastových komponentů,výrobce i dodavatel certifikován ISO9001, doba výtoku 30 sec (± 5) vč. sprchového setu (sprchová hlavice, hadice, držák); podlahový žlab z nerezové oceli s nerezovým roštem, I=850mm, včetně sifonu s vodorovným odtokem DN50
8 |  |  | Sprchové stání, D+M | ks | 11 |  | 0
| VV |  | "S1b" - vyspádované sprchové stání (dodávka stavby); tlačný samouzavírací ventil sprchový do zdi, na studenou/smíchanou vodu včetně krycí růžice, převlečných matic a instalační krabice, odolné/vandaluvzdorné provedení, použité materiály odolné proti korozi a vodnímu kameni; samočistící mechanismus se synterickým rubínem včetně sprchového setu (sprchová hlavice, hadice, držák); podlahový žlab z nerezové oceli s nerezovým roštem, I=850mm, včetně sifonu se svislým odtokem DN50
9 |  |  | Sprchové stání, D+M | ks | 4 |  | 0
"S1c" - vyspádované sprchové stání (dodávka stavby); tlačný samouzavírací ventil sprchový do zdi, na studenou/smíchanou vodu včetně krycí růžice, převlečných matic a instalační krabice, odolné/vandaluvzdorné provedení, použité materiály odolné proti korozi a vodnímu kameni; samočisticí mechanismus bez použití plastových komponentů,výrobce i dodavatel certifikován ISO9001, doba výtoku 30 sec (± 5) - včetně sprchového setu (sprchová hlavice, hadice, držák); podlahový žlab z nerezové oceli, s nerezovým roštem, I=750mm včetně sifonu se svislým odtokem DN50
10 |  |  | Sprchové stání, D+M | kpl | 1 |  | 0
"S2" - vyspádované sprchové stání (dodávka stavby); sprchová nástěnná páková baterie, chrom včetně sprchového setu (sprchová hlavice, hadice, držák); podlahový žlab z nerezové oceli, s nerezovým roštem, I=850mm včetně sifonu se svislým odtokem DN50
11 |  |  | Sprchový kout čtvrtkruhový vč. sprchových dveří, D+M | ks | 1 |  | 0
"S3" - sprchová vanička z litého mramoru, nízká, sprchový sifon DN50, s odtokem 0,7l/s; sprchová nástěnná páková baterie, chrom, sprchový set (sprcha, hadice, držák)
12 |  |  | Sprchové stání, D+M | ks | 2 |  | 0
"Si" - vyspádované sprchové stání (dodávka stavby); sprchová nástěnná páková baterie, chrom včetně sprchového setu (sprchová hlavice, hadice, držák); podlahový žlab plastový, s nerezovým roštem včetně sifonu se svislým odtokem DN50
13 |  |  | Stojící výlevka, keramická, D+M | ks | 1 |  | 0
"VL" - stojící výlevka, keramická, barva bílá, s plastovou mřížkou, vodorovný odpad DN110; dřezová nástěnná směšovací baterie páková, chrom; splachovací nádržka včetně vybavení, upevňovacího materiálu a příslušenství pro připojení k výlevce
14 |  |  | Závěsný pisoár, keramický, D+M | ks | 4 |  | 0
"P" - závěsný pisoár, keramický, barva bílá; zápachová uzávěrka pro pisoáry DN50, plast, barva bílá včetně propojovacího potrubí; radarové splachování s integrovaným zdrojem; rohový ventil 1/2" x 3,8"; flexibilní připojovací hadice, I=500mm
16 |  |  | Demontáž zařizovacích předmětů včetně předstěnových instalačních modulů, kotvících prvků, vodovodních baterií, sifonů a příslušenství | ks | 50 |  | 0
| VV |  | 50 "D.1.1.02-07" |  | 50
17 |  |  | Přesun hmot tonážní pro rozvody, izolace, armatury a zařízení v objektech | t | 6 |  | 0

## 41b - Vodovod
KRYCÍ LIST SOUPISU PRACÍ
Stavba:
Přístavba a rekonstrukce sportovní haly Chrudim, I.etapa
Objekt:
41b - Vodovod
| KSO: |  |  |  |  | CC-CZ:
| Místo: |  | Chrudim |  |  | Datum: | 2022-07-15
| Zadavatel: |  |  |  |  | IČ:
|  | Město Chrudim, Resselovo nám.77, Chrudim |  |  |  | DIČ:
| Uchazeč: |  |  |  |  | IČ: | Vyplň údaj
|  | Vyplň údaj |  |  |  | DIČ: | Vyplň údaj
| Projektant: |  |  |  |  | IČ:
|  | Projekce CZ s.r.o., Tovární 290, Chrudim |  |  |  | DIČ:
| Zpracovatel: |  |  |  |  | IČ:
DIČ:
Poznámka:
| Cena bez DPH | [5 empty] | 0
|  |  | Základ daně |  |  | Sazba daně | Výše daně
| DPH | základní | 0 |  |  | 21% | 0
|  | snížená | 0 |  |  | 15% | 0
|  | zákl. přenesená | 0 |  |  | 21% | 0
|  | sníž. přenesená | 0 |  |  | 15% | 0
|  | nulová | 0 |  |  | 0% | 0
| Cena s DPH |  |  | v | CZK |  | 0
| Projektant |  |  | Zpracovatel
| Datum a podpis: |  | Razítko | Datum a podpis: |  |  | Razítko
| Objednavatel |  |  | Uchazeč
| Datum a podpis: |  | Razítko | Datum a podpis: |  |  | Razítko
REKAPITULACE ČLENĚNÍ SOUPISU PRACÍ
Stavba:
Přístavba a rekonstrukce sportovní haly Chrudim, I.etapa
Objekt:
41b - Vodovod
Místo: |  |  | Chrudim |  |  | Datum: | 2022-07-15
Zadavatel: |  |  | Město Chrudim, Resselovo nám.77, Chrudim |  |  | Projektant: | Projekce CZ s.r.o., Tovární 290, Chrudim
Uchazeč: |  |  | Vyplň údaj |  |  | Zpracovatel:
Kód dílu - Popis | [6 empty] | Cena celkem [CZK]
Náklady ze soupisu prací | [6 empty] | 0
| D1 - Rozvody vodovodu | [5 empty] | 0
| D2 - 1. Potrubí - Dodávka | [5 empty] | 0
| D3 - 2. Potrubí - Montáž | [5 empty] | 0
| D4 - 3. Armatury | [5 empty] | 0
| D5 - 4. Demontáž | [5 empty] | 0
| D6 - 5. Protipožární opatření | [5 empty] | 0
| D7 - 6. Stavební přípomoce | [5 empty] | 0
| D8 - 7. Ocelové doplňkové konstrukce | [5 empty] | 0
| D9 - 8. Nátěry | [5 empty] | 0
| D10 - 9. Tepelná izolace | [5 empty] | 0
SOUPIS PRACÍ
Stavba:
Přístavba a rekonstrukce sportovní haly Chrudim, I.etapa
Objekt:
41b - Vodovod
Místo: |  |  | Chrudim |  |  | Datum: | 2022-07-15
Zadavatel: |  |  | Město Chrudim, Resselovo nám.77, Chrudim |  |  | Projektant: | Projekce CZ s.r.o., Tovární 290, Chrudim
Uchazeč: |  |  | Vyplň údaj |  |  | Zpracovatel:
PČ | Typ | Kód | Popis | MJ | Množství | J.cena [CZK] | Cena celkem [CZK] | Cenová soustava
Náklady soupisu celkem | [6 empty] | 0
| D | D1 | Rozvody vodovodu |  |  |  | 0
| D | D2 | 1. Potrubí - Dodávka |  |  |  | 0
1 |  |  | Dodávka rozvodu PPr potrubí s výztužnou vrstvou z čedičových vláken Ø20, PN28 | bm | 288 |  | 0
| VV |  | 240*1,2 "D.1.4.a - 02-07" |  | 288
2 |  |  | Dodávka rozvodu PPr potrubí s výztužnou vrstvou z čedičových vláken Ø25, PN28 | bm | 119 |  | 0
| VV |  | 99,17*1,2 "D.1.4.a-02 - 07" |  | 119
3 |  |  | Dodávka rozvodu PPr potrubí s výztužnou vrstvou z čedičových vláken Ø32, PN28 | bm | 52 |  | 0
| VV |  | 43,33*1,2 "D.1.4.a - 02-07" |  | 52
4 |  |  | Dodávka rozvodu PPr potrubí s výztužnou vrstvou z čedičových vláken Ø40, PN28 | bm | 181 |  | 0
| VV |  | 150,83*1,2 "D.1.4.a - 02-07" |  | 181
5 |  |  | Dodávka rozvodu PPr potrubí s výztužnou vrstvou z čedičových vláken Ø50, PN28 | bm | 174 |  | 0
| VV |  | 145,00*1,2 "D.1.4.a - 02-07" |  | 174
6 |  |  | Dodávka rozvodu PPr potrubí s výztužnou vrstvou z čedičových vláken Ø63, PN28 | bm | 29 |  | 0
| VV |  | 24,17*1,2 "D.1.4.a - 02-07" |  | 29
7 |  |  | Dodávka rozvodu PPr potrubí s výztužnou vrstvou z čedičových vláken Ø90, PN28 | bm | 302 |  | 0
| VV |  | 251,67*1,2 "D.1.4.a - 02-07" |  | 302
8 |  |  | Dodávka rozvodu PPr potrubí s výztužnou vrstvou z čedičových vláken Ø110, PN28 | bm | 11 |  | 0
| VV |  | 9,17*1,2 "D.1.4.a - 02-07" |  | 11
9 |  |  | Dodávka rozvodu ocel. pozink. DN25 | bm | 36 |  | 0
| VV |  | 30,00*1,2 "D.1.4.a - 02-07" |  | 36
10 |  |  | Dodávka rozvodu ocel. pozink. DN32 | bm | 42 |  | 0
| VV |  | 35,00*1,2 "D.1.4.a - 02-07" |  | 42
11 |  |  | Dodávka rozvodu ocel. pozink. DN40 | bm | 8 |  | 0
| VV |  | 6,67*1,2 "D.1.4.a - 02-07" |  | 8
12 |  |  | Dodávka rozvodu ocel. pozink. DN50 | bm | 76 |  | 0
| VV |  | 63,33*1,2 "D.1.4.a - 02-07" |  | 76
D |  | D3 | 2. Potrubí - Montáž |  |  |  | 0
13 |  |  | Montáž rozvodu PPr potrubí s výztužnou vrstvou z čedičových vláken Ø20, PN28 | bm | 240 |  | 0
| VV |  | 240,00 "D.1.4.a - 02-07" |  | 240
14 |  |  | Montáž rozvodu PPr potrubí s výztužnou vrstvou z čedičových vláken Ø25, PN28 | bm | 99.17 |  | 0
| VV |  | 99,17 "D.1.4.a - 02-07" |  | 99.17
15 |  |  | Montáž rozvodu PPr potrubí s výztužnou vrstvou z čedičových vláken Ø32, PN28 | bm | 43.33 |  | 0
| VV |  | 43,33 "D.1.4.a - 02-07" |  | 43.33
16 |  |  | Montáž rozvodu PPr potrubí s výztužnou vrstvou z čedičových vláken Ø40, PN28 | bm | 150.83 |  | 0
| VV |  | 150,83 "D.1.4.a - 02-07" |  | 150.83
17 |  |  | Montáž rozvodu PPr potrubí s výztužnou vrstvou z čedičových vláken Ø50, PN28 | bm | 145 |  | 0
| VV |  | 145,00 "D.1.4.a - 02-07" |  | 145
18 |  |  | Montáž rozvodu PPr potrubí s výztužnou vrstvou z čedičových vláken Ø63, PN28 | bm | 24.17 |  | 0
| VV |  | 24,17 "D.1.4.a - 02-07" |  | 24.17
19 |  |  | Montáž rozvodu PPr potrubí s výztužnou vrstvou z čedičových vláken Ø90, PN28 | bm | 251.67 |  | 0
| VV |  | 251,67 "D.1.4.a - 02-07" |  | 251.67
20 |  |  | Montáž rozvodu PPr potrubí s výztužnou vrstvou z čedičových vláken Ø110, PN28 | bm | 9.17 |  | 0
| VV |  | 9,17 "D.1.4.a - 02-07" |  | 9.17
21 |  |  | Montáž rozvodu ocel. pozink. DN25 | bm | 30 |  | 0
| VV |  | 30,00 "D.1.4.a - 02-07" |  | 30
22 |  |  | Montáž rozvodu ocel. pozink. DN32 | bm | 35 |  | 0
| VV |  | 35,00 "D.1.4.a - 02-07" |  | 35
23 |  |  | Montáž rozvodu ocel. pozink. DN40 | bm | 6.67 |  | 0
| VV |  | 6,67 "D.1.4.a - 02-07" |  | 6.67
24 |  |  | Montáž rozvodu ocel. pozink. DN50 | bm | 63.33 |  | 0
| VV |  | 63,33 "D.1.4.a - 02-07" |  | 63.33
| D | D4 | 3. Armatury |  |  |  | 0
25 | KK 5/4" |  | Uzavírací kulový kohout, závitový, G5/4", D+M | ks | 4 |  | 0
26 | KK 6/4" |  | Uzavírací kulový kohout, závitový, G6/4" D+M | ks | 2 |  | 0
27 | KK 2" |  | Uzavírací kulový kohout, závitový, G2" D+M | ks | 1 |  | 0
28 | KK 3" |  | Uzavírací kulový kohout, závitový, G3", D+M | ks | 8 |  | 0
29 | KK 4" |  | Uzavírací kulový kohout přírubový, DN80, D+M | ks | 1 |  | 0
30 | KKv 1/2" |  | Uzavírací kulový kohout s vypouštěním, závitový, G1/2", D+M | ks | 21 |  | 0
31 | KKv 3/4" |  | Uzavírací kulový kohout s vypouštěním, závitový, G3/4", D+M | ks | 12 |  | 0
32 | KKv 1" |  | Uzavírací kulový kohout s vypouštěním, závitový, G1", D+M | ks | 2 |  | 0
33 | KKv 5/4" |  | Uzavírací kulový kohout s vypouštěním, závitový, G5/4", D+M | ks | 10 |  | 0
34 | KKv 2" |  | Uzavírací kulový kohout s vypouštěním, závitový, G2", D+M | ks | 1 |  | 0
35 | SV |  | Termostatický směšovací ventil pro teplou vodu 5/4", včetně zpětných ventilů s filtrem, rozsah nastavení teploty 30-65°C | ks | 7 |  | 0
36 | K2" |  | Osový kompenzátor 2", D+M | ks | 3 |  | 0
37 | K3" |  | Osový kompenzátor 3", dodávka a montáž | ks | 3 |  | 0
38 | H |  | Hydrantový systém D25, hadice 30m, vč.uzávěru, typ dle výběru investora - D+M | ks | 6 |  | 0
39 | VK3/4" |  | Vypouštěcí ventil, závitový, G3/4" - D+M | ks | 4 |  | 0
40 | Z |  | Zásobník Teplé vody, objem 1000 l, bez výměníku, včetně elektrické topné patrony a pojišťovacího ventilu | ks | 2 |  | 0
41 | EN |  | Průtočná expanzní nádoba na Teplou vodu, objem 60 l, 10 barů, včetně připojovací armatury Flowjet | ks | 1 |  | 0
42 |  |  | Vodoměr podružný na studenou vodu, DN50, průtok 40m3/h, možnost napojení na dálkový odečet M-BUS, D+M | ks | 1 |  | 0
43 |  |  | Vodoměr podružný na studenou vodu, DN32, průtok 10m3/h, možnost napojení na dálkový odečet M-BUS, D+M | ks | 1 |  | 0
44 |  |  | Vodoměr podružný na studenou vodu, DN20, průtok 4m3/h, možnost napojení na dálkový odečet M-BUS, D+M | ks | 1 |  | 0
45 | EA" |  | KONTROLOVATELNÁ ZPĚTNÁ ARMATURA PRO ODDĚLENÍ SYSTÉMŮ PITNÉ A POŽÁRNÍ VODY, G2"- D+M | ks | 1 |  | 0
| D | D5 | 4. Demontáž |  |  |  | 0
46 |  |  | Demontáž stávajících nepotřebných vodovodních armatur, potrubí | m | 700 |  | 0
| VV |  | 700,00 "D.1.1. 02-07" |  | 700
| D | D6 | 5. Protipožární opatření |  |  |  | 0
47 |  |  | Protipožární zpěňující páska na potrubí Ø20 | m | 3.4 |  | 0
48 |  |  | Protipožární zpěňující páska na potrubí Ø25 | m | 0.6 |  | 0
49 |  |  | Protipožární zpěňující páska na potrubí Ø32 | m | 0.4 |  | 0
50 |  |  | Protipožární zpěňující páska na potrubí Ø40 | m | 1.7 |  | 0
51 |  |  | Protipožární zpěňující páska na potrubí Ø50 | m | 2 |  | 0
52 |  |  | Protipožární zpěňující páska na potrubí Ø63 | m | 1.2 |  | 0
53 |  |  | Protipožární zpěňující páska na potrubí Ø90 | m | 3.2 |  | 0
54 |  |  | Protipožární malta | kg | 100 |  | 0
| D | D7 | 6. Stavební přípomoce |  |  |  | 0
55 |  |  | Vypracování drážek svislých a horizontálních ve zdivu, pro potrubí teplé a studené vody v souběhu, rozměr 150x100mm, pro vodovodní potrubí do DN32 včetně, včetně zapravení omítkovou směsí a štukem | bm | 28 |  | 0
| VV |  | 28,00 "D.1.4.a - 02-07" |  | 28
56 |  |  | Přesun hmot tonážní pro rozvody, izolace, armatury a zařízení v objektech | t | 5 |  | 0
| D | D8 | 7. Ocelové doplňkové konstrukce |  |  |  | 0
58 |  |  | Ocelové konstrukce doplňkové z materiálu profilovaného ocelového zhotovené při montáži svařováním a šroubováním - Tyč L 50x50x5 | bm | 150 |  | 0
| VV |  | 150,00 "D.1.4.a - 02-07" |  | 150
59 |  |  | Ocelové konstrukce doplňkové z materiálu profilovaného ocelového zhotovené při montáži svařováním a šroubováním - Tyč závitová d10mm | bm | 250 |  | 0
| VV |  | 250,00 "D.1.4.a - 02-07" |  | 250
60 |  |  | Kotevní třmeny z kruhové oceli, pevný a kluzný body | ks | 700 |  | 0
| D | D9 | Nátěry |  |  |  | 0
61 |  |  | Nátěr ocelových doplňkových konstrukcí z ocelového profilovaného materiálu syntetický základní + 2x vrchní s 1x emailováním | m2 | 40 |  | 0
62 |  |  | Nátěr ocelových potrubí syntetický základní + 2x vrchní s 1x emailováním | m2 | 30 |  | 0
63 |  |  | Odkartáčování rozvodných potrubí a ocelových doplňkových konstrukcí | m2 | 70 |  | 0
64 |  |  | Odmaštění rozvodných potrubí a ocelových doplňkových konstrukcí | m2 | 70 |  | 0
| D | D10 | Tepelné izolace |  |  |  | 0
65 |  |  | Dodávka a montáž tepelné izolace vodovodního potrubí studené vody - termoizolační trubice z pěnového PE o tl. 13mm na potrubí - Tep. iz. na potrubí ø20mm | bm | 150 |  | 0
| VV |  | 150,00 "D.1.4.a - 02-07" |  | 150
66 |  |  | Dodávka a montáž tepelné izolace vodovodního potrubí studené vody - termoizolační trubice z pěnového PE o tl. 13mm na potrubí - Tep. iz. na potrubí ø25mm | bm | 43 |  | 0
| VV |  | 43,00 "D.1.4.a - 02-07" |  | 43
67 |  |  | Dodávka a montáž tepelné izolace vodovodního potrubí studené vody - termoizolační trubice z pěnového PE o tl. 13mm na potrubí - Tep. iz. na potrubí ø32mm | bm | 21 |  | 0
| VV |  | 21,00 "D.1.4.a - 02-07" |  | 21
68 |  |  | Dodávka a montáž tepelné izolace vodovodního potrubí studené vody - termoizolační trubice z pěnového PE o tl. 13mm na potrubí - Tep. iz. na potrubí ø40mm | bm | 153 |  | 0
| VV |  | 153,00 "D.1.4.a - 02-07" |  | 153
69 |  |  | Dodávka a montáž tepelné izolace vodovodního potrubí studené vody - termoizolační trubice z pěnového PE o tl. 13mm na potrubí -Tep. iz. na potrubí ø50mm | bm | 8 |  | 0
| VV |  | 8,00 "D.1.4.a - 02-07" |  | 8
70 |  |  | Dodávka a montáž tepelné izolace vodovodního potrubí studené vody - termoizolační trubice z pěnového PE o tl. 13mm na potrubí -Tep. iz. na potrubí ø63mm | bm | 15 |  | 0
| VV |  | 15,00 "D.1.4.a - 02-07" |  | 15
71 |  |  | Dodávka a montáž tepelné izolace vodovodního potrubí studené vody - termoizolační trubice z pěnového PE o tl. 13mm na potrubí - Tep. iz. na potrubí ø90mm | bm | 140 |  | 0
| VV |  | 140,00 "D.1.4.a - 02-07"
72 |  |  | Dodávka a montáž tepelné izolace vodovodního potrubí studené vody - termoizolační trubice z pěnového PE o tl. 13mm na potrubí - Tep. iz. na potrubí ø110mm | bm | 14 |  | 0
| VV |  | 14,00 "D.1.4.a - 02-07" |  | 14
73 |  |  | Dodávka a montáž tepelné izolace vodovodního potrubí teplé vody a cirkulace - termoizolační trubice z pěnového PE o tl. 30mm na potrubí - Tep. iz. na potrubí ø20mm | bm | 96 |  | 0
| VV |  | 96,00 "D.1.4.a - 02-07" |  | 96
74 |  |  | Dodávka a montáž tepelné izolace vodovodního potrubí teplé vody a cirkulace - termoizolační trubice z pěnového PE o tl. 30mm na potrubí - Tep. iz. na potrubí ø25mm | bm | 64 |  | 0
| VV |  | 64,00 "D.1.4.a - 02-07" |  | 64
75 |  |  | Dodávka a montáž tepelné izolace vodovodního potrubí teplé vody a cirkulace - termoizolační trubice z pěnového PE o tl. 40mm (ve dvou vrstvách 2x20mm) na potrubí - Tep. iz. na potrubí ø32mm | bm | 22 |  | 0
| VV |  | 22,00 "D.1.4.a - 02-07" |  | 22
76 |  |  | Dodávka a montáž tepelné izolace vodovodního potrubí teplé vody a cirkulace - termoizolační trubice z pěnového PE o tl. 50mm (ve dvou vrstvách 2x25mm) na potrubí - Tep. iz. na potrubí ø40mm | bm | 29 |  | 0
| VV |  | 29,00 "D.1.4.a - 02-07" |  | 29
77 |  |  | Dodávka a montáž tepelné izolace vodovodního potrubí teplé vody a cirkulace - termoizolační trubice z pěnového PE o tl. 50mm (ve dvou vrstvách 2x25mm) na potrubí - Tep. iz. na potrubí ø63mm | bm | 15 |  | 0
| VV |  | 15,00 "D.1.4.a - 02-07" |  | 15
78 |  |  | Dodávka a montáž tepelné izolace vodovodního potrubí teplé vody a cirkulace - termoizolační trubice z pěnového PE o tl. 50mm (ve dvou vrstvách 2x25mm) na potrubí - Tep. iz. na potrubí ø90mm | bm | 164 |  | 0
| VV |  | 164,00 "D.1.4.a - 02-07" |  | 164

## 41c - Kanalizace
KRYCÍ LIST SOUPISU PRACÍ
Stavba:
Přístavba a rekonstrukce sportovní haly Chrudim, I.etapa
Objekt:
41c - Kanalizace
| KSO: |  |  |  |  | CC-CZ:
| Místo: |  | Chrudim |  |  | Datum: | 2022-07-15
| Zadavatel: |  |  |  |  | IČ:
|  | Město Chrudim, Resselovo nám.77, Chrudim |  |  |  | DIČ:
| Uchazeč: |  |  |  |  | IČ: | Vyplň údaj
|  | Vyplň údaj |  |  |  | DIČ: | Vyplň údaj
| Projektant: |  |  |  |  | IČ:
|  | Projekce CZ s.r.o., Tovární 290, Chrudim |  |  |  | DIČ:
| Zpracovatel: |  |  |  |  | IČ:
DIČ:
Poznámka:
| Cena bez DPH | [5 empty] | 0
|  |  | Základ daně |  |  | Sazba daně | Výše daně
| DPH | základní | 0 |  |  | 0.21 | 0
|  | snížená | 0 |  |  | 0.15 | 0
|  | zákl. přenesená | 0 |  |  | 0.21 | 0
|  | sníž. přenesená | 0 |  |  | 0.15 | 0
|  | nulová | 0 |  |  | 0 | 0
| Cena s DPH |  |  | v | CZK |  | 0
| Projektant |  |  | Zpracovatel
| Datum a podpis: |  | Razítko | Datum a podpis: |  |  | Razítko
| Objednavatel |  |  | Uchazeč
| Datum a podpis: |  | Razítko | Datum a podpis: |  |  | Razítko
REKAPITULACE ČLENĚNÍ SOUPISU PRACÍ
Stavba:
Přístavba a rekonstrukce sportovní haly Chrudim, I.etapa
Objekt:
41c - Kanalizace
Místo: |  |  | Chrudim |  |  | Datum: | 2022-07-15
Zadavatel: |  |  | Město Chrudim, Resselovo nám.77, Chrudim |  |  | Projektant: | Projekce CZ s.r.o., Tovární 290, Chrudim
Uchazeč: |  |  | Vyplň údaj |  |  | Zpracovatel: | 0
Kód dílu - Popis | [6 empty] | Cena celkem [CZK]
Náklady ze soupisu prací | [6 empty] | 0
| D1 - Rozvody kanalizace | [5 empty] | 0
| D2 - 1. Kanalizační potrubí - dodávka | [5 empty] | 0
| D3 - 2. Kanalizační potrubí - montáž | [5 empty] | 0
| D4 - 3. Kanalizační tvarovky, systémové prvky, izolace a příslušenství | [5 empty] | 0
| D5 - 4. Stavební přípomoce | [5 empty] | 0
| D6 - 5. Ocelové doplňkové konstrukce | [5 empty] | 0
| D7 - 6. Ostatní | [5 empty] | 0
SOUPIS PRACÍ
Stavba:
Objekt:
41c - Kanalizace
Místo: |  |  | Chrudim |  |  | Datum: | 2022-07-15
Zadavatel: |  |  | Město Chrudim, Resselovo nám.77, Chrudim |  |  | Projektant: | Projekce CZ s.r.o., Tovární 290, Chrudim
Uchazeč: |  |  | Vyplň údaj |  |  | Zpracovatel: | 0
PČ | Typ | Kód | Popis | MJ | Množství | J.cena [CZK] | Cena celkem [CZK] | Cenová soustava
Náklady soupisu celkem | [6 empty] | 0
| D | D1 | Rozvody kanalizace |  |  |  | 0
| D | D2 | 1. Kanalizační potrubí - dodávka |  |  |  | 0
1 |  |  | Dodávka připojovací a svodné PP HT potrubí; včetně tvarovek, těsnění, vazelíny a kotvících prvků - Přímá trouba HT40 | bm | 33 |  | 0
| VV |  | 27,5*1,2 "D.1.4.a - 08-22" |  | 33
2 |  |  | Dodávka připojovací a svodné PP HT potrubí; včetně tvarovek, těsnění, vazelíny a kotvících prvků - Přímá trouba HT50 | bm | 87 |  | 0
| VV |  | 72,5*1,2 "D.1.4.a-08-22" |  | 87
3 |  |  | Dodávka připojovací a svodné PP HT potrubí; včetně tvarovek, těsnění, vazelíny a kotvících prvků - Přímá trouba HT75, | bm | 25 |  | 0
| VV |  | 20,8*1,2 "D.1.4.a - 08-22" |  | 25
4 |  |  | Dodávka připojovací a svodné PP HT potrubí; včetně tvarovek, těsnění, vazelíny a kotvících prvků - Přímá trouba HT110 | bm | 83 |  | 0
| VV |  | 69,17*1,2 "D.1.4.a - 08-22" |  | 83
5 |  |  | Dodávka připojovací a svodné PP HT potrubí; včetně tvarovek, těsnění, vazelíny a kotvících prvků - Přímá trouba HT125 | bm | 46 |  | 0
| VV |  | 38,83*1,2 "D.1.4.a - 08-22" |  | 46
6 |  |  | Čistící tvarovka s kruhovým uzávěrem, DN110, PP HT systém, D+M | ks | 5 |  | 0
7 |  |  | Čistící tvarovka s kruhovým uzávěrem, DN125, PP HT systém, D+M | ks | 3 |  | 0
8 |  |  | Dodávka Svodné PVC KG potrubí, SN4, včetně tvarovek, těsnění, a vazelíny; revizní šachty v trase potrubí - Přímá trouba KG110 | bm | 115 |  | 0
| VV |  | 95,83*1,2 "D.1.4.a - 08-22" |  | 115
9 |  |  | Dodávka svodné PVC KG potrubí, SN4, včetně tvarovek, těsnění, a vazelíny; revizní šachty v trase potrubí - Přímá trouba KG125 | bm | 75 |  | 0
| VV |  | 62,5*1,2 "D.1.4.a - 08-22" |  | 75
10 |  |  | Dodávka svodné PVC KG potrubí, SN4, včetně tvarovek, těsnění, a vazelíny; revizní šachty v trase potrubí - Přímá trouba KG160 | bm | 25 |  | 0
| VV |  | 20,83*1,2 "D.1.4.a - 08-22" |  | 25
11 |  |  | Dodávka svodné PVC KG potrubí, SN4, včetně tvarovek, těsnění, a vazelíny; revizní šachty v trase potrubí - Přímá trouba KG200 | bm | 49 |  | 0
| VV |  | 40,83*1,2 "D.1.4.a - 08-22" |  | 49
12 |  |  | Dodávka svodné PVC KG potrubí, SN4, včetně tvarovek, těsnění, a vazelíny; revizní šachty v trase potrubí - Přímá trouba KG250 | bm | 1 |  | 0
| VV |  | 0,83*1,2 "D.1.4.a - 08-22" |  | 1
13 |  |  | Dodávka svodné PVC KG potrubí, SN4, včetně tvarovek, těsnění, a vazelíny; revizní šachty v trase potrubí - Přímá trouba KG315 | bm | 5 |  | 0
| VV |  | 4,16*1,2 "D.1.4.a - 08-22" |  | 5
14 |  |  | Dodávka svodné potrubí PE, svařovaný systém, včetně tvarovek (kolena, odbočky, redukce, čistící tvarovky), montáže, kotvících prvků - PE potrubí DN110 | bm | 52 |  | 0
| VV |  | 43,33*1,2 "D.1.4.a - 08-22" |  | 52
15 |  |  | Čistící tvarovka s kruhovým uzávěrem, DN110, PE svařovaný systém, D+M | ks | 5 |  | 0
| D | D3 | 2. Kanalizační potrubí - montáž |  |  |  | 0
16 |  |  | Montáž připojovací a svodné PP HT potrubí; včetně tvarovek, těsnění, vazelíny a kotvících prvků - Přímá trouba HT40 | bm | 27.5 |  | 0
| VV |  | 27,5 "D.1.4.a - 08-22" |  | 27.5
17 |  |  | Montáž připojovací a svodné PP HT potrubí; včetně tvarovek, těsnění, vazelíny a kotvících prvků - Přímá trouba HT50 | bm | 72.5 |  | 0
| VV |  | 72,50 "D.1.4.a-08-22" |  | 72.5
18 |  |  | Montáž připojovací a svodné PP HT potrubí; včetně tvarovek, těsnění, vazelíny a kotvících prvků - Přímá trouba HT75 | bm | 20.8 |  | 0
| VV |  | 20,8 "D.1.4.a - 08-22" |  | 20.8
19 |  |  | Montáž připojovací a svodné PP HT potrubí; včetně tvarovek, těsnění, vazelíny a kotvících prvků - Přímá trouba HT110 | bm | 69.17 |  | 0
| VV |  | 69,17 "D.1.4.a - 08-22" |  | 69.17
20 |  |  | Montáž připojovací a svodné PP HT potrubí; včetně tvarovek, těsnění, vazelíny a kotvících prvků - Přímá trouba HT125 | bm | 38.83 |  | 0
| VV |  | 38,33 "D.1.4.a - 08-22" |  | 38.83
21 |  |  | Montáž svodné PVC KG potrubí, SN4, včetně tvarovek, těsnění, a vazelíny; revizní šachty v trase potrubí - Přímá trouba KG110 | bm | 95.83 |  | 0
| VV |  | 95,83 "D.1.4.a - 08-22" |  | 95.83
22 |  |  | Montáž svodné PVC KG potrubí, SN4, včetně tvarovek, těsnění, a vazelíny; revizní šachty v trase potrubí - Přímá trouba KG125 | bm | 62.5 |  | 0
| VV |  | 62,5 "D.1.4.a - 08-22" |  | 62.5
23 |  |  | Montáž svodné PVC KG potrubí, SN4, včetně tvarovek, těsnění, a vazelíny; revizní šachty v trase potrubí - Přímá trouba KG160 | bm | 20.83 |  | 0
| VV |  | 20,83 "D.1.4.a - 08-22" |  | 20.83
24 |  |  | Montáž svodné PVC KG potrubí, SN4, včetně tvarovek, těsnění, a vazelíny; revizní šachty v trase potrubí - Přímá trouba KG200 | bm | 40.83 |  | 0
| VV |  | 40,83 "D.1.4.a - 08-22" |  | 40.83
25 |  |  | Montáž svodné PVC KG potrubí, SN4, včetně tvarovek, těsnění, a vazelíny; revizní šachty v trase potrubí - Přímá trouba KG250 | bm | 0.83 |  | 0
| VV |  | 0,83 "D.1.4.a - 08-22" |  | 0.83
26 |  |  | Montáž svodné PVC KG potrubí, SN4, včetně tvarovek, těsnění, a vazelíny; revizní šachty v trase potrubí - Přímá trouba KG315 | bm | 4.16 |  | 0
| VV |  | 4,16 "D.1.4.a - 08-22" |  | 4.16
27 | M |  | Montáž svodné potrubí PE, svařovaný systém, včetně tvarovek (kolena, odbočky, redukce, čistící tvarovky), montáže, kotvících prvků - PE potrubí DN110 | bm | 43.33 |  | 0
| VV |  | 43,33 "D.1.4.a - 08-22" |  | 43.33
| D | D4 | 3. Kanalizační tvarovky, systémové prvky, izolace a příslušenství |  |  |  | 0
28 | VH |  | Souprava větrací hlavice (komínek pro odvětrání + integrovaná manžeta pro napojení hydroizolace), PP, DN110, D+M | ks | 6 |  | 0
29 | ZU |  | Vodní zápachová uzávěrka pro odvod kondenzátu, s přídavnou mechanickou zápachovou uzávěrkou (kuličkou), DN32/DN40, D+M | ks | 1 |  | 0
30 | ZU 1 |  | Kalich pro úkapy se zápachovou uzávěrkou, PP, DN32, D+M | ks | 2 |  | 0
31 |  |  | PVC hadice pro odvod kondenzátu, 1/2", D+M | m | 5 |  | 0
| VV |  | 5,00 "D.1.4.a - 08-22" |  | 5
32 | SV |  | Střešní vtok se svislým odtokem DN110, průtok 5,6l/s, se samoregulačním vyhříváním (dodávka elektro) a záchytným košem, s integrovanou manžetou pro napojení hydroizolace, D+M | ks | 5 |  | 0
33 |  |  | Nástavec pro střešní vpusti, DN110, s integrovanou manžetou pro napojení hydroizolace, pro výšku tepelné izolace 40-500mm, D+M | ks | 5 |  | 0
34 |  |  | Izolace pro kanalizační potrubí (stoupačky dešťové kanalizace) DN110, tl.min. 20 mm při λ≤0,05 W/m.K, D+M | m | 52 |  | 0
| VV |  | 52,00 "D.1.4.a - 08-22" |  | 52
35 | PV |  | Plastová podlahová vpust s mřížkou z nerezové oceli, průtok min. 0,5l/s. svislý odtok DN50/75/110, pachotěsnost i bez vody v zápachové uzávěrce, D+M | ks | 2 |  | 0
36 | PV1 |  | Celonerezová záchytná vana 300x300mm, nerezový rošt, odtok DN110, D+M | ks | 1 |  | 0
37 | PÚ |  | Požární ucpávka - protipožární manžeta, pro průměr potrubí DN50, délka 22mm, D+M | ks | 1 |  | 0
38 | PÚ |  | Požární ucpávka - protipožární manžeta, pro průměr potrubí DN110, délka 47mm, D+M | ks | 4 |  | 0
39 | ČK |  | Čistící tvarovka HL98, zatížení max. 1,5t, PP / nerezová ocel, D+M | ks | 1 |  | 0
40 |  |  | Ochranný pochozí poklop s rámem do podlahy, rozměry 300x300mm, opracování dle typu podlahy, D+M | ks | 1 |  | 0
| D | D5 | 4. Stavební přípomoce |  |  |  | 0
41 |  |  | Vypracování drážek svislých a horizontálních ve stávajícím zdivu, rozměr 150x150mm, pro kanalizační potrubí DN40 -DN110, včetně zapravení omítkovou směsí a štukem | bm | 30 |  | 0
| VV |  | 30,00 "D.1.4.a - 08-22" |  | 30
| D | D6 | 5. Ocelové doplňkové konstrukce |  |  |  | 0
42 |  |  | Tyč závitová Ø10mm | bm | 16 |  | 0
|  |  | 16,00 "D.1.4.a - 08-22" |  | 16
43 |  |  | Montážní nosníky | bm | 8 |  | 0
| VV |  | 8,00 "D.1.4.a - 08-22" |  | 8
44 |  |  | Potrubní objímky s gumovou vložkou, do DN125 dle potrubí, | ks | 60 |  | 0
| D | D7 | 6. Ostatní |  |  |  | 0
45 |  |  | Zkouška plynotěsnosti plastového potrubí | m | 596 |  | 0
46 |  |  | Proplach potrubí | m | 596 |  | 0
47 |  |  | Zkouška vodotěsnosti kanalizace | m | 596 |  | 0
48 |  |  | Přesun hmot tonážní pro rozvody, izolace, armatury a zařízení v objektech | t | 3 |  | 0

## 42 - Rozvody plynu
KRYCÍ LIST SOUPISU PRACÍ
Stavba:
Přístavba a rekonstrukce sportovní haly Chrudim, I.etapa
Objekt:
42 - Rozvody plynu
| KSO: |  |  |  |  | CC-CZ:
| Místo: |  | Chrudim |  |  | Datum: | 2022-07-15
| Zadavatel: |  |  |  |  | IČ:
|  | Město Chrudim, Resselovo nám.77, Chrudim |  |  |  | DIČ:
| Uchazeč: |  |  |  |  | IČ: | Vyplň údaj
|  | Vyplň údaj |  |  |  | DIČ: | Vyplň údaj
| Projektant: |  |  |  |  | IČ:
|  | Projekce CZ s.r.o., Tovární 290, Chrudim |  |  |  | DIČ:
| Zpracovatel: |  |  |  |  | IČ:
DIČ:
Poznámka:
| Cena bez DPH | [5 empty] | 0
|  |  | Základ daně |  |  | Sazba daně | Výše daně
| DPH | základní | 0 |  |  | 21% | 0
|  | snížená | 0 |  |  | 15% | 0
|  | zákl. přenesená | 0 |  |  | 21% | 0
|  | sníž. přenesená | 0 |  |  | 15% | 0
|  | nulová | 0 |  |  | 0% | 0
| Cena s DPH |  |  | v | CZK |  | 0
| Projektant |  |  | Zpracovatel
| Datum a podpis: |  | Razítko | Datum a podpis: |  |  | Razítko
| Objednavatel |  |  | Uchazeč
| Datum a podpis: |  | Razítko | Datum a podpis: |  |  | Razítko
REKAPITULACE ČLENĚNÍ SOUPISU PRACÍ
Stavba:
Přístavba a rekonstrukce sportovní haly Chrudim, I.etapa
Objekt:
42 - Rozvody plynu
Místo: |  |  | Chrudim |  |  | Datum: | 2022-07-15
Zadavatel: |  |  | Město Chrudim, Resselovo nám.77, Chrudim |  |  | Projektant: | Projekce CZ s.r.o., Tovární 290, Chrudim
Uchazeč: |  |  | Vyplň údaj |  |  | Zpracovatel: | 0
Kód dílu - Popis | [6 empty] | Cena celkem [CZK]
Náklady ze soupisu prací | [6 empty] | 0
| D1 - Rozvody plynu | [5 empty] | 0
| D2 - 1. Demontáž | [5 empty] | 0
| D3 - 2. Nové plynové potrubí | [5 empty] | 0
| D4 - 3. Ostatní konstrukce a práce | [5 empty] | 0
SOUPIS PRACÍ
Stavba:
Objekt:
42 - Rozvody plynu
Místo: |  |  | Chrudim |  |  | Datum: | 2022-07-15
Zadavatel: |  |  | Město Chrudim, Resselovo nám.77, Chrudim |  |  | Projektant: | Projekce CZ s.r.o., Tovární 290, Chrudim
Uchazeč: |  |  | Vyplň údaj |  |  | Zpracovatel: | 0
PČ | Typ | Kód | Popis | MJ | Množství | J.cena [CZK] | Cena celkem [CZK] | Cenová soustava
Náklady soupisu celkem | [6 empty] | 0
| D | D1 | Rozvody plynu |  |  |  | 0
| D | D2 | 1. Demontáž |  |  |  | 0
1 |  |  | Demontáž stávajícího plynového spotřebiče - Zásobník TUV s plynovým ohřevem o výkonu 76kW, spotřeba plynu (min.0,65m3/h, max. 7,66m/h), včetně odkouření, přívodu spalovacího vzduchu, připojovací hadice a armatur | ks | 1 |  | 0
| VV |  | "D.1.4.1.b 02-05"
2 |  |  | Demontáž stávajícího plynového spotřebiče - Plynový kotel o výkonu 45kW, spotřeba plynu (min.0,2m3/h, max. 5,2m/h), včetně odkouření, přívodu spalovacího vzduchu, připojovací hadice a armatur | ks | 2 |  | 0
| VV |  | "D.1.4.1.b 02-05"
3 |  |  | Demontáž stávajícího plynového spotřebiče - Plynová topná jednotka o výkonu 2,5-4,5kW, spotřeba plynu (min.0,29m3/h, max. 0,522m/h), včetně odkouření, přívodu spalovacího vzduchu, připojovací hadice a armatur | ks | 2 |  | 0
| VV |  | "D.1.4.1.b 02-05"
4 |  |  | Demontáž stávajícího plynového spotřebiče - Plynová topná jednotka o výkonu 110,6kW, spotřeba plynu (max. 11,7m/h), včetně odkouření, přívodu spalovacího vzduchu, připojovací hadice a armatur | ks | 2 |  | 0
| VV |  | "D.1.4.1.b 02-05"
5 |  |  | Demontáž plynového potrubí včetně závěsů, kotvících prvků a zapravení omítek po demontáži plynového potrubí do dn50 | bm | 100 |  | 0
| VV |  | "D.1.4.1.b 02-05"
6 |  |  | Demontáž plynového potrubí včetně závěsů, kotvících prvků a zapravení omítek po demontáži plynového potrubí do dn150 | bm | 10 |  | 0
| VV |  | "D.1.4.1.b 02-05"
| D | D3 | 2. Nové plynové potrubí |  |  |  | 0
7 |  |  | Dodávka a montáž plynového ocelového potrubí včetně závěsů, objímek, dn32 | bm | 12 |  | 0
"D.1.4.1.b 02-05"
8 |  |  | Dodávka a montáž plynového ocelového potrubí včetně závěsů, objímek, dn125 | bm | 10 |  | 0
| VV |  | "D.1.4.1.b 02-05"
9 |  |  | Dodávka a osazení ocelové trubky (chráničky) DN50; L=1,5m | ks | 1 |  | 0
| VV |  | "D.1.4.1.b 02-05"
10 |  |  | Dodávka a osazení ocelové trubky (chráničky) DN200; L=1,5m | ks | 1 |  | 0
| VV |  | "D.1.4.1.b 02-05"
11 |  |  | Požární tmel na utěsnění prostupu přes požární úsek | ks | 1 |  | 0
12 |  |  | Nátěry potrubí, 1x základní, 2x vrchní | m2 | 10 |  | 0
| VV |  | "D.1.4.1.b 02-05"
| D | D4 | 3. Ostatní konstrukce a práce |  |  |  | 0
13 |  |  | Tlaková zkouška potrubí do DN 200 | m | 150 |  | 0
| VV |  | "D.1.4.1.b 02-05"
14 |  |  | Odvzdušnění potrubí | m | 150 |  | 0
| VV |  | "D.1.4.1.b 02-05"
15 |  |  | revize plynovodu | díl | 1 |  | 0
16 |  |  | Přesun hmot tonážní pro rozvody a zařízení v objektech | t | 1.5 |  | 0
| VV |  | "D.1.4.1.b 02-05"

## 43 - Vytápění
KRYCÍ LIST SOUPISU PRACÍ
Stavba:
Přístavba a rekonstrukce sportovní haly Chrudim, I.etapa
Objekt:
43 - Vytápění
| KSO: |  |  |  |  | CC-CZ:
| Místo: |  | Chrudim |  |  | Datum: | 2022-07-15
| Zadavatel: |  |  |  |  | IČ:
|  | Město Chrudim, Resselovo nám.77, Chrudim |  |  |  | DIČ:
| Uchazeč: |  |  |  |  | IČ: | Vyplň údaj
|  | Vyplň údaj |  |  |  | DIČ: | Vyplň údaj
| Projektant: |  |  |  |  | IČ:
|  | Projekce CZ s.r.o., Tovární 290, Chrudim |  |  |  | DIČ:
| Zpracovatel: |  |  |  |  | IČ:
DIČ:
Poznámka:
| Cena bez DPH | [5 empty] | 0
|  |  | Základ daně |  |  | Sazba daně | Výše daně
| DPH | základní | 0 |  |  | 21% | 0
|  | snížená | 0 |  |  | 15% | 0
|  | zákl. přenesená | 0 |  |  | 21% | 0
|  | sníž. přenesená | 0 |  |  | 15% | 0
|  | nulová | 0 |  |  | 0% | 0
| Cena s DPH |  |  | v | CZK |  | 0
| Projektant |  |  | Zpracovatel
| Datum a podpis: |  | Razítko | Datum a podpis: |  |  | Razítko
| Objednavatel |  |  | Uchazeč
| Datum a podpis: |  | Razítko | Datum a podpis: |  |  | Razítko
REKAPITULACE ČLENĚNÍ SOUPISU PRACÍ
Stavba:
Přístavba a rekonstrukce sportovní haly Chrudim, I.etapa
Objekt:
43 - Vytápění
Místo: |  |  | Chrudim |  |  | Datum: | 2022-07-15
Zadavatel: |  |  | Město Chrudim, Resselovo nám.77, Chrudim |  |  | Projektant: | Projekce CZ s.r.o., Tovární 290, Chrudim
Uchazeč: |  |  | Vyplň údaj |  |  | Zpracovatel: | 0
Kód dílu - Popis | [6 empty] | Cena celkem [CZK]
Náklady ze soupisu prací | [6 empty] | 0
| D1 - Ústřední vytápění | [5 empty] | 0
| D2 - 1. Otopná tělesa | [5 empty] | 0
| D3 - 2. Rozvody ÚT - Potrubí vnitřní | [5 empty] | 0
| D4 - 3. Rozvody ÚT - Podlahové vytápění | [5 empty] | 0
| D5 - 4. Rozvody ÚT - Aramtury a zařízení | [5 empty] | 0
| D6 - 5. Rozvody ÚT - Ocelové doplňkové konstrukce | [5 empty] | 0
| D7 - 6. Rozvody ÚT - Nátěr | [5 empty] | 0
| D8 - 7. Rozvody ÚT - Tepelné izolace uvitř objektu | [5 empty] | 0
| D9 - 8. Rozvody ÚT - Stavební přípomoce | [5 empty] | 0
| D10 - 9. Ostatní | [5 empty] | 0
SOUPIS PRACÍ
Stavba:
Objekt:
43 - Vytápění
Místo: |  |  | Chrudim |  |  | Datum: | 2022-07-15
Zadavatel: |  |  | Město Chrudim, Resselovo nám.77, Chrudim |  |  | Projektant: | Projekce CZ s.r.o., Tovární 290, Chrudim
Uchazeč: |  |  | Vyplň údaj |  |  | Zpracovatel: | 0
PČ | Typ | Kód | Popis | MJ | Množství | J.cena [CZK] | Cena celkem [CZK] | Cenová soustava
Náklady soupisu celkem | [6 empty] | 0
| D | D1 | Ústřední vytápění |  |  |  | 0
| D | D2 | 1. Otopná tělesa |  |  |  | 0
1 |  |  | Dodávka a montáž otopného tělesa deskového jednořadého, TYP 11 o výšce 400mm, délce 700mm se spodním středovým připojením, vestavěného termostatického ventilu, odvzdušňovacího ventilu a radiátorového šroubení dvojitého rohového regulačního, termostatické hlavice, barva bílá | ks | 3 |  | 0
| VV |  | 3,000 "11/040070-S0" |  | 3
2 |  |  | Dodávka a montáž otopného tělesa deskového jednořadého, TYP 11 o výšce 700mm, délce 2000mm se spodním středovým připojením, vestavěného termostatického ventilu, odvzdušňovacího ventilu a radiátorového šroubení dvojitého přímého regulačního, termostatické hlavice, barva bílá | ks | 2 |  | 0
| VV |  | 2,000 "11/070200-S0" |  | 2
3 |  |  | Dodávka a montáž otopného tělesa deskového jednořadého, TYP 11 o výšce 700mm, délce 2300mm se spodním středovým připojením, vestavěného termostatického ventilu, odvzdušňovacího ventilu a radiátorového šroubení dvojitého přímého regulačního, termostatické hlavice, barva bílá | ks | 3 |  | 0
| VV |  | 3,000 "11/070230-S0" |  | 3
4 |  |  | Dodávka a montáž otopného tělesa deskového jednořadého, TYP 21 o výšce 700mm, délce 2000mm se spodním středovým připojením, vestavěného termostatického ventilu, odvzdušňovacího ventilu a radiátorového šroubení dvojitého přímého regulačního, barva bílá | ks | 7 |  | 0
| VV |  | 7,000 "21/070200-S0" |  | 7
5 |  |  | Dodávka a montáž otopného tělesa deskového jednořadého, TYP 21 o výšce 700mm, délce 2300mm se spodním středovým připojením, vestavěného termostatického ventilu, odvzdušňovacího ventilu a radiátorového šroubení dvojitého přímého regulačního, barva bílá | ks | 13 |  | 0
| VV |  | 13,000 "21/070230-S0" |  | 13
6 |  |  | Dodávka a montáž otopného tělesa trubkového koupelnového z uzavřených ocelových profilů s průřezem ve tvaru “D” a rovných profilů s kruhovým průřezem d=24mm o výšce 900mm, délce 600mm se spodním středovým připojením včetně kombinované regulační armatury HM s termostatickou hlavicí bílé barvy | ks | 1 |  | 0
| VV |  | 1,000 "KLMM 900.600" |  | 1
7 |  |  | Nástěnný elektricky přímotop s termostatem o výkonu 500W - dodávka a montáž | ks | 1 |  | 0
8 |  |  | Nástěnný elektricky přímotop s termostatem o výkonu 1500W - dodávka a montáž | ks | 2 |  | 0
9 |  |  | Teplovodní sálavé panely délky 3000 mm, šířky 1200 mm, v akustickém provedení, sériové zapojení, napojení shora, včetně kotvících prvků - dodávka a montáž | ks | 6 |  | 0
| VV |  | 6,000 "SP3000/1200" |  | 6
| D | D3 | 2. Rozvody ÚT - potrubí vnitřní |  |  |  | 0
10 |  |  | Dodávka a montáž potrubí z trubek měděných spojovaných pájením včetně tvarovek a fitinek - ø15x1,0 | bm | 97 |  | 0
| VV |  | 97 "D.1.4.c - 02-10" |  | 97
11 |  |  | Dodávka a montáž potrubí z trubek měděných spojovaných pájením včetně tvarovek a fitinek - ø18x1,0 | bm | 107 |  | 0
| VV |  | 107 "D.1.4.c - 02-10" |  | 107
12 |  |  | Dodávka a montáž potrubí z trubek měděných spojovaných pájením včetně tvarovek a fitinek - ø22x1,0 | bm | 262 |  | 0
| VV |  | 262 "D.1.4.c - 02-10" |  | 262
13 |  |  | Dodávka a montáž potrubí z trubek měděných spojovaných pájením včetně tvarovek a fitinek - ø28x1,5 | bm | 265 |  | 0
| VV |  | 265 "D.1.4.c - 02-10" |  | 265
14 |  |  | Dodávka a montáž potrubí z trubek měděných spojovaných pájením včetně tvarovek a fitinek - ø35x1,5 | bm | 131 |  | 0
| vv |  | 131 "D.1.4.c - 02-10" |  | 131
15 |  |  | Dodávka a montáž potrubí z trubek měděných spojovaných pájením včetně tvarovek a fitinek - ø42x1,5 | bm | 5 |  | 0
| VV |  | 5 "D.1.4.c - 02-10" |  | 5
16 |  |  | Dodávka a montáž potrubí z trubek měděných spojovaných pájením včetně tvarovek a fitinek - ø54x2,0 | bm | 74 |  | 0
| VV |  | 74 "D.1.4.c - 02-10" |  | 74
17 |  |  | Dodávka a montáž potrubí z trubek ocelových spojovaných svařováním včetně tvarovek a fitinek - DN65 | bm | 201 |  | 0
| VV |  | 201 "D.1.4.c - 02-10" |  | 201
| D | D4 | 3. Rozvody ÚT - podlahové vytápění |  |  |  | 0
18 |  |  | Systémová deska s izolací, s nakašírovanou folií, s výstupky, EPS 200S (λd=0,034 W/(m.K)), tl. souvistlé vrstvy 30 mm - dodávka | m2 | 428 |  | 0
| VV |  | 428 "D.1.4.c - 02-10" |  | 428
19 |  |  | AL-PEX potrubí 16 x 2,0 - dodávka | m | 2184 |  | 0
| VV |  | 2184 "D.1.4.c - 02-10" |  | 2184
20 |  |  | Sestava směšovacího rozdělovače na podlahové vytápění - 10cestný, včetně čerpadla, elektrického pohonu 0-10V a skříně pro zabudování do stěny - dodávka | ks | 1 |  | 0
| VV |  | 1,000 "RPV1" |  | 1
21 |  |  | Sestava směšovacího rozdělovače na podlahové vytápění - 6cestný, včetně čerpadla, elektrického pohonu 0-10V a skříně pro zabudování do stěny - dodávka | ks | 1 |  | 0
| VV |  | 1,000 "RPV2" |  | 1
22 |  |  | Sestava směšovacího rozdělovače na podlahové vytápění - 7cestný, včetně čerpadla, elektrického pohonu 0-10V, elektrotermických ventilů 24V na jednotlivých topných smyčkách a skříně pro zabudování do stěny - dodávka | ks | 1 |  | 0
| VV |  | 1,000 "RPV3" |  | 1
23 |  |  | Sestava směšovacího rozdělovače na podlahové vytápění - 10cestný, včetně čerpadla, elektrického pohonu 0-10V, elektrotermických ventilů 24V na jednotlivých topných smyčkách a skříně pro zabudování do stěny - dodávka | ks | 1 |  | 0
| VV |  | 1,000 "RPV4" |  | 1
24 |  |  | Okrajová dilatační páska PE s fólií 10/160mm - dodávka | m | 428 |  | 0
| VV |  | 428 "D.1.4.c - 02-10" |  | 428
25 |  |  | Připojovací šroubení 16 x 2,0 - dodávka | ks | 66 |  | 0
| D | D5 | 4. Rozvody ÚT - aramtury a zařízení |  |  |  | 0
26 |  |  | Kombinovaný rozdělovač a sběrač, Qmax=9.3m3/h, modul 120, L=2,6m - dodávka a montáž | ks | 1 |  | 0
27 |  |  | Trubkový rozdělovač a sběrač, 4 okruhy, modul 125, DN125, L=2,45m - dodávka a montáž | ks | 1 |  | 0
28 |  |  | Automatický odvzdušňovcí ventil svislý se zpětným ventilem - G3/8" - dodávka a montáž | ks | 15 |  | 0
29 |  |  | Vypouštěcí kulový kohout s hadicovou vývodkou a zátkou - G1/2" - dodávka a montáž | ks | 24 |  | 0
30 |  |  | Vypouštěcí kulový kohout s hadicovou vývodkou a zátkou - G3/4" - dodávka a montáž | ks | 4 |  | 0
31 |  |  | Kulový kohout závitový - Rp1/2" - dodávka a montáž | ks | 5 |  | 0
32 |  |  | Kulový kohout závitový - Rp3/4" - dodávka a montáž | ks | 11 |  | 0
33 |  |  | Kulový kohout závitový - Rp1" - dodávka a montáž | m | 14 |  | 0
34 |  |  | Kulový kohout závitový - Rp6/4" - dodávka a montáž | m | 5 |  | 0
35 |  |  | Kulový kohout závitový - Rp2" - dodávka a montáž | m | 7 |  | 0
36 |  |  | Mezipřírubová klapka dn65/6 - dodávka a montáž | ks | 9 |  | 0
37 |  |  | Zpětná klapka závitová - Rp3/4" - dodávka a montáž | ks | 1 |  | 0
38 |  |  | Zpětná klapka závitová - Rp1" - dodávka a montáž | ks | 2 |  | 0
39 |  |  | Zpětná klapka závitová - Rp6/4" - dodávka a montáž | ks | 1 |  | 0
40 |  |  | Zpětná klapka závitová - Rp2" - dodávka a montáž | ks | 1 |  | 0
41 |  |  | Mezipřírubová zpětná klapka dn65/6 - dodávka a montáž | ks | 1 |  | 0
42 |  |  | Filtr závitový - Rp3/4" - dodávka a montáž | ks | 1 |  | 0
43 |  |  | Filtr závitový - Rp1" - dodávka a montáž | ks | 2 |  | 0
44 |  |  | Filtr závitový - Rp6/4" - dodávka a montáž | ks | 1 |  | 0
45 |  |  | Filtr závitový - Rp2" - dodávka a montáž | ks | 1 |  | 0
46 |  |  | Filtr přírubový dn65/6 - dodávka a montáž | ks | 1 |  | 0
47 |  |  | Termostatický ochoz / omezovač teploty zpátečky 1/2" se stupnicí nastavený na 45°C - dodávka a montáž | ks | 4 |  | 0
48 |  |  | TROJCESTNÝ SMĚŠOVACÍ VENTIL DN25, SE SERVOPOHONEM (POHON 24V, S ŘÍZENÍM 0-10V), kvs=8,0 - dodávka a montáž | ks | 1 |  | 0
49 |  |  | TROJCESTNÝ SMĚŠOVACÍ VENTIL DN15, SE SERVOPOHONEM (POHON 24V, S ŘÍZENÍM 0-10V), kvs=1,6 - dodávka a montáž | ks | 1 |  | 0
50 |  |  | TROJCESTNÝ SMĚŠOVACÍ VENTIL DN20, SE SERVOPOHONEM (POHON 24V, S ŘÍZENÍM 0-10V), kvs=4,0 - dodávka a montáž | ks | 1 |  | 0
51 |  |  | TROJCESTNÝ SMĚŠOVACÍ VENTIL DN15, SE SERVOPOHONEM (POHON 24V, S ŘÍZENÍM 0-10V), kvs=2,5 - dodávka a montáž | ks | 1 |  | 0
52 |  |  | OBĚHOVÉ ČERPADLO TOPNÉHO OKRUHU Q=1,95m3/h, P=5,0m (230V, 50Hz, 50W) - dodávka a montáž | ks | 1 |  | 0
53 |  |  | OBĚHOVÉ ČERPADLO TOPNÉHO OKRUHU Q=0,42m3/h, P=2,8m (230V, 50Hz, 12W) - dodávka a montáž | ks | 1 |  | 0
54 |  |  | OBĚHOVÉ ČERPADLO TOPNÉHO OKRUHU Q=5,27m3/h, P=4,8m (230V, 50Hz, 116W) - dodávka a montáž | ks | 1 |  | 0
55 |  |  | OBĚHOVÉ ČERPADLO TOPNÉHO OKRUHU Q=0,84m3/h, P=3,9m (230V, 50Hz, 23W) - dodávka a montáž | ks | 1 |  | 0
56 |  |  | OBĚHOVÉ ČERPADLO TOPNÉHO OKRUHU Q=0,57m3/h, P=3,9m (230V, 50Hz, 26W) - dodávka a montáž | ks | 1 |  | 0
57 |  |  | OBĚHOVÉ ČERPADLO TOPNÉHO OKRUHU Q=10,0m3/h, P=5,0m (230V, 50Hz, 33W) - dodávka a montáž | ks | 1 |  | 0
58 |  |  | Tlakoměr Ø100 (0-16bar) včetně návarku a tlakoměrové smyčky rohové PN40 - dodávka a montáž | ks | 12 |  | 0
59 |  |  | Teploměr Ø100 (0-120°C) včetně návarku a teploměrné jímky - dodávka a montáž | ks | 12 |  | 0
60 |  |  | Ruční vyvažovací ventil DN15 rozsah nastavení 0.1<kv<1.27 - dodávka a montáž | ks | 1 |  | 0
61 |  |  | Regulační ventil DN15 rozsah nastavení 0.14<kv<2.56, měřící clonky, včetně prefabrikované tepelné izolace - dodávka a montáž | ks | 1 |  | 0
62 |  |  | Regulační ventil DN20 rozsah nastavení 0.53<kv<5.39, měřící clonky, včetně prefabrikované tepelné izolace - dodávka a montáž | ks | 2 |  | 0
63 |  |  | Regulační ventil DN32 rozsah nastavení 1.19<kv<14.2, měřící clonky, včetně prefabrikované tepelné izolace - dodávka a montáž | ks | 1 |  | 0
64 |  |  | Regulační ventil DN50 rozsah nastavení 2.62<kv<32.3, měřící clonky, včetně prefabrikované tepelné izolace - dodávka a montáž | ks | 1 |  | 0
65 |  |  | Regulační ventil DN65 rozsah nastavení 1.8<kv<85, měřící clonky, včetně prefabrikované tepelné izolace - dodávka a montáž | ks | 1 |  | 0
66 |  |  | Zpětný ventil mezipřírubový PN40, s nerezovou pružinou, Kvs=42m3/hod - dodávka a montáž | ks | 1 |  | 0
67 |  |  | Kulový kohout přivařovací, tělos St 37.8, koule AISI304, H=98mm - dodávka a montáž | ks | 1 |  | 0
68 |  |  | Expanzní nádoba membránová o objemu 200l včetně připojovací armatury - dodávka a montáž | ks | 1 |  | 0
69 |  |  | Uzavírací klapka mezipřírubová UKM GJS400, B=136 mm - dodávka a montáž | ks | 1 |  | 0
70 |  |  | Návarek pro jímku teplotního čidla L=220 mm, G1/2" - dodávka a montáž | ks | 2 |  | 0
71 |  |  | Návarek pro termostat, L=35mm, G1/2" - dodávka a montáž | ks | 1 |  | 0
72 |  |  | Návarek pro čidlo měřiče tepla, G1/2" - dodávka a montáž | ks | 2 |  | 0
73 |  |  | Návarek pro regulátor tlakové diference, G1/2" - dodávka a montáž | ks | 2 |  | 0
74 |  |  | Navárky pro MaR - přesný počet a unístění, viz. Projektová dokumentace MaR - dodávka a montáž | ks | 1 |  | 0
75 |  |  | Výměníková stanice o topném výkonu 450kw do vytápění a ohřev VZT a 150kW do ohřevu TUV - dodávka a montáž | ks | 1 |  | 0
| D | D6 | 5. Rozvody ÚT - Ocelové doplňkové konstrukce |  |  |  | 0
76 |  |  | Ocelové konstrukce doplňkové z materiálu profilovaného ocelového zhotovené při montáži svařováním a šroubováním - Tyč l 50x50x5x - dodávka a montáž | bm | 150 |  | 0
| VV |  | 150 "D.1.4.c - 02-10" |  | 150 |  | 0
77 |  |  | Ocelové konstrukce doplňkové z materiálu profilovaného ocelového zhotovené při montáži svařováním a šroubováním - tyč závitová d10mm - dodávka a montáž | bm | 250 |  | 0
| VV |  | 250 "D.1.4.c - 02-10" |  | 250 |  | 0
78 |  |  | Ocelové konstrukce doplňkové z materiálu profilovaného ocelového zhotovené při montáži svařováním a šroubováním - kotevní třmeny z kruhové oceli | ks | 500 |  | 0
| D | D7 | 6. Rozvody ÚT - Nátěr |  |  |  | 0
79 |  |  | Nátěr ocelových doplňkových konstrukcí z ocelového profilovaného materiálu syntetický základní + 2x vrchní s 1x emailování - dodávka a montáž | m2 | 30 |  | 0
| VV |  | 30 "D.1.4.c - 02-10" |  | 30
80 |  |  | Odmaštění rozvodných potrubí a ocelových doplňkových konstrukcí - dodávka a montáž | m2 | 50 |  | 0
| VV |  | 50 "D.1.4.c - 02-10" |  | 50
81 |  |  | Nátěr ocelových potrubí - syntetický základní + 2x vrchní s 1x emailování - dodávka a montáž | m2 | 50 |  | 0
| D | D8 | 7. Rozvody ÚT - Tepelné izolace uvitř objektu |  |  |  | 0
82 |  |  | Tepelná izolace potrubí navlékací (λ=0,038W.m2/K) pouzdro ø15 na potrubí ø15 o tl. 30mm - dodávka a montáž | bm | 97 |  | 0
| VV |  | 97 "D.1.4.c - 02-10" |  | 97
83 |  |  | Tepelná izolace potrubí navlékací (λ=0,038W.m2/K) pouzdro ø18 na potrubí ø18 o tl. 30mm - dodávka a montáž | bm | 107 |  | 0
| VV |  | 107 "D.1.4.c - 02-10" |  | 107
84 |  |  | Tepelná izolace potrubí navlékací (λ=0,038W.m2/K) pouzdro ø22 na potrubí ø22 o tl. 40mm - dodávka a montáž | bm | 262 |  | 0
| VV |  | 262 "D.1.4.c - 02-10" |  | 262
85 |  |  | Tepelná izolace potrubí navlékací (λ=0,038W.m2/K) pouzdro ø28 na potrubí ø28 o tl. 40mm - dodávka a montáž | bm | 265 |  | 0
| VV |  | 265 "D.1.4.c - 02-10" |  | 265
86 |  |  | Tepelná izolace potrubí navlékací (λ=0,038W.m2/K) pouzdro ø35 na potrubí ø35 o tl. 50mm - dodávka a montáž | bm | 131 |  | 0
| VV |  | 131 "D.1.4.c - 02-10" |  | 131
87 |  |  | Tepelná izolace potrubí navlékací (λ=0,038W.m2/K) pouzdro ø42 na potrubí ø42 o tl. 50mm - dodávka a montáž | bm | 5 |  | 0
| VV |  | 5 "D.1.4.c - 02-10" |  | 5
88 |  |  | Tepelná izolace potrubí navlékací (λ=0,038W.m2/K) pouzdro ø54 na potrubí ø54 o tl. 50mm - dodávka a montáž | bm | 74 |  | 0
| VV |  | 74 "D.1.4.c - 02-10" |  | 74
89 |  |  | Tepelná izolace potrubí z minerální vlny s hliníkovou folií (λ=0,038W.m2/K) na potrubí ø76 mm o tl. 50 mm - dodávka a montáž | bm | 201 |  | 0
| VV |  | 201 "D.1.4.c - 02-10" |  | 201
| D | D9 | 8. Rozvody ÚT - Stavební přípomoce |  |  |  | 0
90 |  |  | Vypracování drážek svislých a horizontálních ve zdivu, pro potrubí topné a vratné vody, rozměr 150x100mm, pro potrubí vytápění do DN32 včetně, včetně zapravení omítkovou směsí a štukem | bm | 23 |  | 0
| VV |  | 23 "D.1.4.c - 02-10" |  | 23
| D | D10 | 9. Ostatní |  |  |  | 0
91 |  |  | Protipožární zpěňující páska na potrubí Ø22 | m | 4.9 |  | 0
| VV |  | 4,9 "D.1.4.c - 02-10" |  | 4.9
92 |  |  | Protipožární zpěňující páska na potrubí Ø28 | m | 3.5 |  | 0
| VV |  | 3,5 "D.1.4.c - 02-10" |  | 3.5
93 |  |  | Protipožární zpěňující páska na potrubí Ø35 | m | 3.7 |  | 0
| VV |  | 3,7 "D.1.4.c - 02-10" |  | 3.7
94 |  |  | Protipožární malta | kg | 80 |  | 0
95 |  |  | Tlaková zkouška CU potrubí do DN50 | m | 941 |  | 0
| VV |  | 941 "D.1.4.c - 02-10" |  | 941
96 |  |  | Tlaková zkouška OCELOVÉHO potrubí od DN50 | m | 201 |  | 0
| VV |  | 201 "D.1.4.c - 02-10" |  | 201
97 |  |  | Tlaková zkouška plastového potrubí | m | 2184 |  | 0
| VV |  | 2184 "D.1.4.c - 02-10" |  | 2184
98 |  |  | Topná zkouška dle ČSN - 72hodin | h | 72 |  | 0
99 |  |  | Napouštění systému | m | 1142 |  | 0
| VV |  | 1142 "D.1.4.c - 02-10" |  | 1142
100 |  |  | Propláchnutí potrubí | m | 1142 |  | 0
| VV |  | 1142 "D.1.4.c - 02-10" |  | 1142
101 |  |  | Montáž podlahového vytápění | m2 | 428 |  | 0
| VV |  | 428 "D.1.4.c - 02-10" |  | 428
102 |  |  | Vyregulování topného systému | hod | 16 |  | 0
103 |  |  | Odvzdušnění otopných těles | ks | 30 |  | 0
104 |  |  | Demontáž stávajících nepotřebných armatur, potrubí, izolací, kotvících prvků | m | 571 |  | 0
| VV |  | 571,000 "D.1.1.02-07" |  | 571
105 |  |  | Demontáž stávajících topných těles včetně připojovacích armatur | ks | 80 |  | 0
106 |  |  | Návod na obsluhu a údržbu, proškolení obsluhy | hod | 8 |  | 0
107 |  |  | Prostup obvodovou stěnou pro potrubí dn160 a dn140 včetně utěsnění prostupu skrz obvodovou stěnu o šířce 1,0m | ks | 1 |  | 0
108 |  |  | Přesun hmot tonážní pro rozvody a zařízení v objektech | t | 12 |  | 0
| VV |  | 12,000 "D.1.4.c - 02-10" |  | 12

## 44 - Vzduchotechnika
KRYCÍ LIST SOUPISU PRACÍ
Stavba:
Přístavba a rekonstrukce sportovní haly Chrudim, I.etapa
Objekt:
44 - Vzduchotechnika
| KSO: |  |  |  |  | CC-CZ:
| Místo: |  | Chrudim |  |  | Datum: | 2022-07-15
| Zadavatel: |  |  |  |  | IČ:
|  | Město Chrudim, Resselovo nám.77, Chrudim |  |  |  | DIČ:
| Uchazeč: |  |  |  |  | IČ: | Vyplň údaj
|  | Vyplň údaj |  |  |  | DIČ: | Vyplň údaj
| Projektant: |  |  |  |  | IČ:
|  | Projekce CZ s.r.o., Tovární 290, Chrudim |  |  |  | DIČ:
| Zpracovatel: |  |  |  |  | IČ:
DIČ:
Poznámka:
| Cena bez DPH | [5 empty] | 0
|  |  | Základ daně |  |  | Sazba daně | Výše daně
| DPH | základní | 0 |  |  | 0.21 | 0
|  | snížená | 0 |  |  | 0.15 | 0
|  | zákl. přenesená | 0 |  |  | 0.21 | 0
|  | sníž. přenesená | 0 |  |  | 0.15 | 0
|  | nulová | 0 |  |  | 0 | 0
| Cena s DPH |  |  | v | CZK |  | 0
| Projektant |  |  | Zpracovatel
| Datum a podpis: |  | Razítko | Datum a podpis: |  |  | Razítko
| Objednavatel |  |  | Uchazeč
| Datum a podpis: |  | Razítko | Datum a podpis: |  |  | Razítko
REKAPITULACE ČLENĚNÍ SOUPISU PRACÍ
Stavba:
Přístavba a rekonstrukce sportovní haly Chrudim, I.etapa
Objekt:
44 - Vzduchotechnika
Místo: |  |  | Chrudim |  |  | Datum: | 2022-07-15
Zadavatel: |  |  | Město Chrudim, Resselovo nám.77, Chrudim |  |  | Projektant: | Projekce CZ s.r.o., Tovární 290, Chrudim
Uchazeč: |  |  | Vyplň údaj |  |  | Zpracovatel:
Kód dílu - Popis | [6 empty] | Cena celkem [CZK]
Náklady ze soupisu prací | [6 empty] | 0
| D1 - VZDUCHOTECHNIKA | [5 empty] | 0
| D2 - 1. Zařízení pro větrání sportovní haly D+M | [5 empty] | 0
| D3 - 2. Zařízení pro větrání sociálního zázemí a chodeb D+M | [5 empty] | 0
| D4 - 3. Zařízení pro větrání multifunkční tělocvičny a zrcadlového sálu D+M | [5 empty] | 0
| D5 - 4. Zařízení pro větrání tělocvičny s horolezeckou stěnou D+M | [5 empty] | 0
| D6 - 5. Větrání WC ve 2.NP D+M | [5 empty] | 0
| D7 - 6. Větrání technické místnosti UT, UPS, ELEKTROROZVODNA D+M | [5 empty] | 0
| D8 - 7. Větrání technické místnosti D+M | [5 empty] | 0
| D9 - 8. Větrání skladu D+M | [5 empty] | 0
| D10 - 9. Větrání nářaďovny D+M | [5 empty] | 0
| D11 - 10. Větrání technické místnosti s výměníkovou stanicí D+M | [5 empty] | 0
| D12 - 11. Větrání technické místnosti s plynoměry a vodoměry D+M | [5 empty] | 0
| D13 - 12. Ostatní společné doplńkové položky | [5 empty] | 0
SOUPIS PRACÍ
Stavba:
Objekt:
44 - Vzduchotechnika
Místo: |  |  | Chrudim |  |  | Datum: | 2022-07-15
Zadavatel: |  |  | Město Chrudim, Resselovo nám.77, Chrudim |  |  | Projektant: | Projekce CZ s.r.o., Tovární 290, Chrudim
Uchazeč: |  |  | Vyplň údaj |  |  | Zpracovatel: | 0
PČ | Typ | Kód | Popis | MJ | Množství | J.cena [CZK] | Cena celkem [CZK] | Cenová soustava
Náklady soupisu celkem | [6 empty] | 0
| D | D1 | Vzduchotechnika |  |  |  | 0
| D | D2 | Zařízení pro větrání sportovní haly D+M |  |  |  | 0
1 |  |  | Rekuperační jednotka o větracím množství vzduchu 40 000m3/h/400Pa s rotačním rekuperátorem o účinnosti 72% s integrovaným teplovodním ohřevem o výkonu 95kW a volnou komorou pro přímý výparník o výkonu 100kW a směšovací klapkou, filtry F7 a M5; hmotnost 3827kg. Přívodní ventilátor 3x400V; 18,5kW 36,8A. Odvodní ventilátor 3x400V; 22,0kW 41,5A, včetně směšovacího uzlu (oběhové čerpadlo, trojcestný ventil, uzavýrací, vypouštěcí a odvzdušňovací armatury, připojovací hadice) | kpl | 1 |  | 0
| VV |  | 1 "1.01" |  | 1
2 |  |  | Tlumič hluku kulisový čtyřhranný 2500x1500mm,L=2000mm | ks | 4 |  | 0
| VV |  | 4 "1.02" |  | 4
3 |  |  | Protidešťová žaluzie pro přívod vzduchu včetně zemního rámu a sítí proti ptactvu 2500x1500mm | ks | 1 |  | 0
| VV |  | 1 "1.03" |  | 1
4 |  |  | Výfukový díl čtyřhranný pro odvod vzduchu včetně sítě proti ptactvu 2500x1500mm, sklon sešikmení 45° | ks | 1 |  | 0
| VV |  | 1 "1.04" |  | 1
5 |  |  | Stropní anemostat pro vysoké prostory přívodní s regulací a s vertikálním připojovacím boxem vel. 630mm (2666 m3/hod.) | ks | 15 |  | 0
| VV |  | 15 "1.05" |  | 15
6 |  |  | Vyúsť odvodní komfortní dvouřadá s regulací a s připojovacím nástavcem a upevňovacím rámem 1225x525mm | ks | 7 |  | 0
| VV |  | 7 "1.06" |  | 7
7 |  |  | Regulační klapka čtyřhranná s ručním nastavením s aretací 800x800mm | ks | 2 |  | 0
| VV |  | 2 "1.07" |  | 2
8 |  |  | Regulační klapka čtyřhranná s ručním nastavením s aretací 1000x1000mm | ks | 1 |  | 0
| VV |  | 1 "1.08" |  | 1
9 |  |  | Regulační klapka čtyřhranná s ručním nastavením s aretací 1400x1250 | ks | 1 |  | 0
| VV |  | 1 "1.09" |  | 1
10 |  |  | Regulační klapka kruhová s ručním nastavením s aretací dn180 | ks | 1 |  | 0
| VV |  | 1 "1.10" |  | 1
11 |  |  | Regulační klapka kruhová s ručním nastavením s aretací dn125 | ks | 2 |  | 0
| VV |  | 2 "1.11" |  | 2
12 |  |  | Talířový ventil kruhový pro přívod vzduchu dn160 | ks | 4 |  | 0
| VV |  | 4 "1.12" |  | 4
13 |  |  | Talířový ventil kruhový pro odvod vzduchu dn160 | ks | 4 |  | 0
| VV |  | 4 "1.13" |  | 4
14 |  |  | Regulační klapka kruhová s ručním nastavením s aretací dn400 | ks | 15 |  | 0
| VV |  | 15 "1.14" |  | 15
15 |  |  | 2xdveřní mřížka 525x125mm | ks | 2 |  | 0
16 |  |  | Venkovní jednotka mini VRV o jmenovitém chladícím výkonu 33,5kW včetně sady s expanzním ventilem, řídící skříně 0-10V, kontakty ABC pro přep. Chlazení/topení, kabel pro kontakt(3x400V,50Hz, nom.10,2kW, jmen.13,4A, R410A, doporučené jištění 32A) | ks | 1 |  | 0
| VV |  | 1 "CH 1.1A" |  | 1
17 |  |  | Venkovní jednotka mini VRV o jmenovitém chladícím výkonu 33,5kW včetně sady s expanzním ventilem, řídící skříně 0-10V, kontakty ABC pro přep. Chlazení/topení, kabel pro kontakt(3x400V,50Hz, nom.10,2kW, jmen.13,4A, R410A, doporučené jištění 32A) | ks | 1 |  | 0
| VV |  | 1 "CH 1.1B" |  | 1
18 |  |  | Venkovní jednotka mini VRV o jmenovitém chladícím výkonu 33,5kW včetně sady s expanzním ventilem, řídící skříně 0-10V, kontakty ABC pro přep. Chlazení/topení, kabel pro kontakt(3x400V,50Hz, nom.10,2kW, jmen.13,4A, R410A, doporučené jištění 32A) | ks | 1 |  | 0
| VV |  | 1 "CH 1.1C" |  | 1
19 |  |  | Kruhové potrubí Spiro vč. tvarovek prům. 125; včetně rezervy 10%; 4% tvarovek včetně oc.doplňkových konstrukcí, těsnícího a montážního materiálu a nátěrů | bm | 95 |  | 0
| VV |  | 95,000 "D.1.4.d - 02-10" |  | 95
20 |  |  | Kruhové potrubí Spiro vč. tvarovek prům. 160; včetně rezervy 10%; 29% tvarovek včetně oc.doplňkových konstrukcí, těsnícího a montážního materiálu a nátěrů | bm | 5 |  | 0
| VV |  | 5,000 "D.1.4.d - 02-10" |  | 5
21 |  |  | Kruhové potrubí Spiro vč. tvarovek prům. 180;včetně rezervy 10%, 8% tvarovek včetně oc.doplňkových konstrukcí, těsnícího a montážního materiálu a nátěrů | bm | 26 |  | 0
| VV |  | 26,000 "D.1.4.d - 02-10" |  | 26
22 |  |  | Kruhové potrubí Spiro vč. tvarovek prům. 400; včetně rezervy 10%; 21% tvarovek včetně oc.doplňkových konstrukcí, těsnícího a montážního materiálu a nátěrů | bm | 97 |  | 0
| VV |  | 97,00 "D.1.4.d - 02-10" |  | 97
23 |  |  | Čtyřhranné potrubí sk.I z pozink. plechu dle ON 12 0398; do obvodu 1050mm; včetně rezervy 10%, 100% tvarovek včetně oc.doplňkových konstrukcí, těsnícího a montážního materiálu a nátěrů | m2 | 2 |  | 0
| VV |  | 2,00 "D.1.4.d - 02-10" |  | 2
24 |  |  | Čtyřhranné potrubí sk.I z pozink. plechu dle ON 12 0398; do obvodu 1890mm; včetně rezervy 10%; 100% tvarovek včetně oc.doplňkových konstrukcí, těsnícího a montážního materiálu a nátěrů | m2 | 18 |  | 0
| VV |  | 18,00 "D.1.4.d - 02-10" |  | 18
25 |  |  | Čtyřhranné potrubí sk.I z pozink. plechu dle ON 12 0398; do obvodu 2630mm; včetně rezervy 10%; 25% tvarovek včetně oc.doplňkových konstrukcí, těsnícího a montážního materiálu a nátěrů | m2 | 99 |  | 0
| VV |  | 99,00 "D.1.4.d - 02-10" |  | 99
26 |  |  | Čtyřhranné potrubí sk.I z pozink. plechu dle ON 12 0398; do obvodu 3500mm; včetně rezervy 10%; 18% tvarovek včetně oc.doplňkových konstrukcí, těsnícího a montážního materiálu a nátěrů | m2 | 137 |  | 0
| VV |  | 137,00 "D.1.4.d - 02-10" |  | 137
27 |  |  | Čtyřhranné potrubí sk.I z pozink. plechu dle ON 12 0398; do obvodu 4000mm; včetně rezervy 10%; 22% tvarovek včetně oc.doplňkových konstrukcí, těsnícího a montážního materiálu a nátěrů | m2 | 173 |  | 0
| VV |  | 173,00 "D.1.4.d - 02-10" |  | 173
28 |  |  | Čtyřhranné potrubí sk.I z pozink. plechu dle ON 12 0398; do obvodu 5600mm; včetně rezervy 10%; 21% tvarovek včetně oc.doplňkových konstrukcí, těsnícího a montážního materiálu a nátěrů | m2 | 148 |  | 0
| VV |  | 148,00 "D.1.4.d - 02-10" |  | 148
29 |  |  | Čtyřhranné potrubí sk.I z pozink. plechu dle ON 12 0398; do obvodu 7980mm; včetně rezervy 10%; 100% tvarovek včetně oc.doplňkových konstrukcí, těsnícího a montážního materiálu a nátěrů | m2 | 25 |  | 0
| VV |  | 25,00 "D.1.4.d - 02-10" |  | 25
30 |  |  | Čtyřhranné potrubí sk.I z pozink. plechu dle ON 12 0398; do obvodu 8000mm; 44% tvarovek včetně oc.doplňkových konstrukcí, těsnícího a montážního materiálu a nátěrů | m2 | 106 |  | 0
| VV |  | 106,00 "D.1.4.d - 02-10" |  | 106
31 |  |  | Tepelná izolace potrubí z minerální vlny tl. 40 mm | m2 | 643 |  | 0
| VV |  | 643,00 "D.1.4.d - 02-10" |  | 643 |  | 0
32 |  |  | Tepelná izolace potrubí z minerální vlny tl. 50 mm včetně oplechování | m2 | 226 |  | 0
| VV |  | 226,00 "D.1.4.d - 02-10" |  | 226
33 |  |  | Cu potrubí pro klimatizační jednotky, trubka chladírenská 12.7x1.0 mm, včetně tepelné izolace tl. 13mm a ochranného opláštění, včetně 10% rezervy | bm | 39 |  | 0
| VV |  | 39,00 "D.1.4.d - 02-10" |  | 39
34 |  |  | Cu potrubí pro klimatizační jendotky, trubka chladírenská 25.2x1.0 mm, včetně tepelné izolace tl. 13mm a ochranného opláštění, včetně 10% rezervy | bm | 39 |  | 0
| VV |  | 39,00 "D.1.4.d - 02-10" |  | 39
| D | D3 | Zařízení pro větrání sociálního zázemí a chodeb D+M |  |  |  | 0
35 |  |  | Rekuperační jednotka o větracím množství vzduchu 4 920m3/h/400Pa s rotačním rekuperátorem o účinnosti 83% s integrovaným teplovodním ohřevem o výkonu 13kW, filtry F7 aM5; hmotnost 550kg. Přívodní ventilátor 3x400V; 2,5kW 4,0A. Odvodní ventilátor 3x400V; 2,5kW 4,0A, včetně směšovacího uzlu (oběhové čerpadlo, trojcestný ventil, uzavýrací, vypouštěcí a odvzdušňovací armatury, připojovací hadice) | kpl | 1 |  | 0
| VV |  | 1 "2.01" |  | 1
36 |  |  | Tlumič hluku kulisový čtyřhranný 1000x500mm,L=2000mm | ks | 4 |  | 0
| VV |  | 4 "2.02" |  | 4
37 |  |  | Protidešťová žaluzie pro přívod vzduchu 1250x500mm včetně zemního rámu a sítí proti ptactvu | ks | 1 |  | 0
| VV |  | 1 "2.03" |  | 1
38 |  |  | Protidešťová žaluzie pro odvod vzduchu 1250x500mm včetně zemního rámu a sítí proti ptactvu | ks | 1 |  | 0
| VV |  | 1 "2.04" |  | 1
39 |  |  | Talířový ventil kruhový pro odvod vzduchu dn200 | ks | 1 |  | 0
| VV |  | 1 "2.05" |  | 1
40 |  |  | Talířový ventil kruhový pro odvod vzduchu dn160 | ks | 26 |  | 0
| VV |  | 26 "2.06" |  | 26
41 |  |  | Talířový ventil kruhový pro odvod vzduchu dn100 | ks | 36 |  | 0
| VV |  | 36 "2.07" |  | 36
42 |  |  | Talířový ventil kruhový pro přívod vzduchu dn100 | ks | 8 |  | 0
| VV |  | 8 "2.21" |  | 8
43 |  |  | Talířový ventil kruhový pro přívod vzduchu dn160 | ks | 43 |  | 0
| VV |  | 43 "2.08" |  | 43
44 |  |  | Tlumič hluku kruhový dn160, L=900mm | ks | 7 |  | 0
| VV |  | 7 "2.09" |  | 7
45 |  |  | Regulátor variabilního průtoku kruhový dn160 | ks | 12 |  | 0
| VV |  | 12 "2.10" |  | 12
46 |  |  | Regulátor konstantního průtoku kruhový dn160 | ks | 2 |  | 0
| VV |  | 2 "2.10a" |  | 2
47 |  |  | Tlumič hluku kruhový dn200, L=900mm | ks | 2 |  | 0
| VV |  | 2 "2.11" |  | 2
48 |  |  | Regulátor variabilního průtoku kruhový dn200 | ks | 4 |  | 0
| VV |  | 4 "2.12" |  | 4
49 |  |  | Regulátor konstantního průtoku kruhový dn200 | ks | 1 |  | 0
| VV |  | 1 "2.12a" |  | 1
50 |  |  | Tlumič hluku kruhový dn125, L=900mm | ks | 4 |  | 0
| VV |  | 4 "2.13" |  | 4
51 |  |  | Regulátor variabilního průtoku kruhový dn125 | ks | 4 |  | 0
| VV |  | 4 "2.14" |  | 4
52 |  |  | Regulátor konstantního průtoku kruhový dn125 | ks | 2 |  | 0
| VV |  | 2 "2.14a" |  | 2
53 |  |  | Tlumič hluku kruhový dn100, L=900mm | ks | 1 |  | 0
| VV |  | 1 "2.15" |  | 1
54 |  |  | Regulátor variabilního průtoku kruhový dn100 | ks | 2 |  | 0
| VV |  | 2 "2.16" |  | 2
55 |  |  | Požární větrací mřížka EI 60 DP1/ EW 120 DP1 260x200mm | ks | 1 |  | 0
| VV |  | 1 "2.22" |  | 1
56 |  |  | 2xstěnová mřížka 325x75mm | ks | 3 |  | 0
57 |  |  | 2xstěnová mřížka 425x75mm | ks | 4 |  | 0
58 |  |  | 2xstěnová mřížka 425x125mm | ks | 4 |  | 0
59 |  |  | 2xstěnová mřížka 525x75mm | ks | 3 |  | 0
60 |  |  | 2xstěnová mřížka 525x125mm | ks | 4 |  | 0
61 |  |  | 2xstěnová mřížka 525x225mm | ks | 2 |  | 0
62 |  |  | Kruhové potrubí Spiro vč. tvarovek prům. 100; včetně rezervy 10%; 8% tvarovek včetně oc.doplňkových konstrukcí, těsnícího a montážního materiálu a nátěrů | bm | 84 |  | 0
| VV |  | 84,00 "D.1.4.d - 02-10" |  | 84
63 |  |  | Kruhové potrubí Spiro vč. tvarovek prům. 125; včetně rezervy 10%; 11% tvarovek včetně oc.doplňkových konstrukcí, těsnícího a montážního materiálu a nátěrů | bm | 62 |  | 0
| VV |  | 62,00 "D.1.4.d - 02-10" |  | 62
64 |  |  | Kruhové potrubí Spiro vč. tvarovek prům. 140; včetně rezervy 10%; 14% tvarovek včetně oc.doplňkových konstrukcí, těsnícího a montážního materiálu a nátěrů | bm | 2 |  | 0
| VV |  | 2,00 "D.1.4.d - 02-10" |  | 2
65 |  |  | Kruhové potrubí Spiro vč. tvarovek prům. 160; včetně rezervy 10%; 17% tvarovek včetně oc.doplňkových konstrukcí, těsnícího a montážního materiálu a nátěrů | bm | 100 |  | 0
| VV |  | 100,00 "D.1.4.d - 02-10" |  | 100
66 |  |  | Kruhové potrubí Spiro vč. tvarovek prům. 200; včetně rezervy 10%; 22% tvarovek včetně oc.doplňkových konstrukcí, těsnícího a montážního materiálu a nátěrů | bm | 43 |  | 0
| VV |  | 43,00 "D.1.4.d - 02-10" |  | 43
67 |  |  | Kruhové potrubí Spiro vč. tvarovek prům. 224; včetně rezervy 10%; 100% tvarovek včetně oc.doplňkových konstrukcí, těsnícího a montážního materiálu a nátěrů | bm | 5 |  | 0
| VV |  | 5,00 "D.1.4.d - 02-10" |  | 5
68 |  |  | Kruhové potrubí Spiro vč. tvarovek prům. 250; včetně rezervy 10%; 19% tvarovek včetně oc.doplňkových konstrukcí, těsnícího a montážního materiálu a nátěrů | bm | 4 |  | 0
| VV |  | 4,00 "D.1.4.d - 02-10" |  | 4
69 |  |  | Čtyřhranné potrubí sk.I z pozink. plechu dle ON 12 0398; do obvodu 650mm; včetně rezervy 10%; 89% tvarovek včetně oc.doplňkových konstrukcí, těsnícího a montážního materiálu a nátěrů | m2 | 0.5 |  | 0
| VV |  | 0,50 "D.1.4.d - 02-10" |  | 0.5
70 |  |  | Čtyřhranné potrubí sk.I z pozink. plechu dle ON 12 0398; do obvodu 1050mm; včetně rezervy 10%; 35% tvarovek včetně oc.doplňkových konstrukcí, těsnícího a montážního materiálu a nátěrů | m2 | 55 |  | 0
| VV |  | 55,00 "D.1.4.d - 02-10" |  | 55
71 |  |  | Čtyřhranné potrubí sk.I z pozink. plechu dle ON 12 0398; do obvodu 1500mm; včetně rezervy 10%; 29% tvarovek včetně oc.doplňkových konstrukcí, těsnícího a montážního materiálu a nátěrů | m2 | 62 |  | 0
| VV |  | 62,00 "D.1.4.d - 02-10" |  | 62
72 |  |  | Čtyřhranné potrubí sk.I z pozink. plechu dle ON 12 0398; do obvodu 2630mm;včetně rezervy 10%; 31% tvarovek včetně oc.doplňkových konstrukcí, těsnícího a montážního materiálu a nátěrů | m2 | 30 |  | 0
| VV |  | 30,00 "D.1.4.d - 02-10" |  | 30
73 |  |  | Čtyřhranné potrubí sk.I z pozink. plechu dle ON 12 0398; do obvodu 3500mm; včetně rezervy 10%; 58% tvarovek včetně oc.doplňkových konstrukcí, těsnícího a montážního materiálu a nátěrů | m2 | 47 |  | 0
| VV |  | 47,00 "D.1.4.d - 02-10" |  | 47
74 |  |  | Čtyřhranné potrubí sk.I z pozink. plechu dle ON 12 0398; do obvodu 4000mm; včetně rezervy 10%; 100% tvarovek včetně oc.doplňkových konstrukcí, těsnícího a montážního materiálu a nátěrů | m2 | 4.5 |  | 0
| VV |  | 4,50 "D.1.4.d - 02-10" |  | 4.5
75 |  |  | Tepelná izolace potrubí z minerální vlny tl. 40 mm | m2 | 205 |  | 0
| VV |  | 205,00 "D.1.4.d - 02-10" |  | 205
76 |  |  | Tepelná izolace potrubí z minerální vlny tl. 50 mm včetně oplechování | m2 | 77 |  | 0
| VV |  | 77,00 "D.1.4.d - 02-10" |  | 77
77 |  |  | Požární izolace potrubí z minerální vlny s AL polepem tl. 60 mm na trny | m2 | 31 |  | 0
| VV |  | 31,00 "D.1.4.d - 02-10" |  | 31
78 |  |  | Akustická izolace potrubí z minerální vlny tl. 40 mm | m2 | 36 |  | 0
| VV |  | 36,00 "D.1.4.d - 02-10" |  | 36
79 |  |  | Pružná hadice pro připojení talířového ventilu DN100 | bm | 44 |  | 0
| VV |  | 44,00 "D.1.4.d - 02-10" |  | 44
80 |  |  | Pružná hadice pro připojení talířového ventilu DN160 | bm | 45 |  | 0
| VV |  | 45,00 "D.1.4.d - 02-10" |  | 45
81 |  |  | Pružná hadice pro připojení talířového ventilu DN200 | bm | 69 |  | 0
|  |  | 69,00 "D.1.4.d - 02-10" |  | 69
| D | D4 | Zařízení pro větrání multifunkční tělocvičny a zrcadlového sálu D+M |  |  |  | 0
82 |  |  | Rekuperační jednotka o větracím množství vzduchu 10 500m3/h/400Pa s rotačním rekuperátorem o účinnosti 82% s integrovaným teplovodním ohřevem o výkonu 13kW a volnou komorou pro přímý výparník o výkonu 25kW a směšovací klapkou, filtry F7 a M5; hmotnost 1463kg. Přívodní ventilátor 3x400V; 4,0kW 8,2A. Odvodní ventilátor 3x400V; 4,0kW 8,2A, včetně směšovacího uzlu (oběhové čerpadlo, trojcestný ventil, uzavýrací, vypouštěcí a odvzdušňovací armatury, připojovací hadice) | ks | 1 |  | 0
| VV |  | 1 "3.01" |  | 1
83 |  |  | Tlumič hluku kulisový čtyřhranný 1250x1000mm,L=2000mm | ks | 4 |  | 0
| VV |  | 4 "3.02" |  | 4
84 |  |  | Protidešťová žaluzie pro přívod vzduchu 1250x1000mm včetně zemního rámu a sítí proti ptactvu | ks | 1 |  | 0
| VV |  | 1 "3.03" |  | 1
85 |  |  | Protidešťová žaluzie pro odvod vzduchu 1250x1000mm včetně zemního rámu a sítí proti ptactvu | ks | 1 |  | 0
| VV |  | 1 "3.04" |  | 1
86 |  |  | Vyúsť přívodní komfortní s regulací a s připojovacím nástavcem a upevňovacím rámem 525x125mm | ks | 5 |  | 0
| VV |  | 5 "3.05" |  | 5
87 |  |  | Vyúsť odvodní komfortní s regulací a s připojovacím nástavcem a upevňovacím rámem 1025x225mm | ks | 2 |  | 0
| VV |  | 2 "3.06" |  | 2
88 |  |  | Tlumič hluku kulisový čtyřhranný 500x300mm,L=1500mm | ks | 1 |  | 0
| VV |  | 1 "3.07" |  | 1
89 |  |  | Regulátor variabilního průtoku čtyřhranný 500x300mm | ks | 2 |  | 0
| VV |  | 2 "3.08" |  | 2
90 |  |  | Tlumič hluku kulisový čtyřhranný 900x400mm,L=1500mm | ks | 1 |  | 0
| VV |  | 1 "3.09" |  | 1
91 |  |  | Regulátor variabilního průtoku čtyřhranný 900x400mm | ks | 2 |  | 0
| VV |  | 2 "3.10" |  | 2
92 |  |  | Regulační klapka kruhová s aretací nastavovacího mechanizmu d=315mm | ks | 6 |  | 0
| VV |  | 6 "3.11" |  | 6
93 |  |  | Stropní anemostat pro vysoké prostory přívodní s regulací a s horizontálním připojovacím boxem vel. 400 (1.250 m3/hod) | ks | 6 |  | 0
| VV |  | 6 "3.12" |  | 6
94 |  |  | Vyúsť odvodní komfortní s regulací a s připojovacím nástavcem a upevňovacím rámem 1025x225mm | ks | 5 |  | 0
| VV |  | 5 "3.13" |  | 5
95 |  |  | Venkovní jednotka mini VRV o jmenovitém chladícím výkonu 22,4kW včetně sady s expanzním ventilem, řídící skříně 0-10V, kontakty ABC pro přep. Chlazení/topení, kabel pro kontakt(3x400V,50Hz, nom.6,78kW, jmen.9,6A, R410A, doporučené jištění 25A) | ks | 1 |  | 0
| VV |  | 1 "CH 2.1" |  | 1
96 |  |  | Kruhové potrubí Spiro vč. tvarovek prům. 315; včetně rezervy 10%; 6% tvarovek včetně oc.doplňkových konstrukcí, těsnícího a montážního materiálu a nátěrů | bm | 36 |  | 0
| VV |  | 36,00 "D.1.4.d - 02-10" |  | 36
97 |  |  | Čtyřhranné potrubí sk.I z pozink. plechu dle ON 12 0398; do obvodu 1500mm; včetně rezervy 10%; 87% tvarovek včetně oc.doplňkových konstrukcí, těsnícího a montážního materiálu a nátěrů | m2 | 10.5 |  | 0
| VV |  | 10,50 "D.1.4.d - 02-10" |  | 10.5
98 |  |  | Čtyřhranné potrubí sk.I z pozink. plechu dle ON 12 0398; do obvodu 1890mm; včetně rezervy 10%; 29% tvarovek včetně oc.doplňkových konstrukcí, těsnícího a montážního materiálu a nátěrů | m2 | 98.5 |  | 0
| VV |  | 98,50 "D.1.4.d - 02-10" |  | 98.5
99 |  |  | Čtyřhranné potrubí sk.I z pozink. plechu dle ON 12 0398; do obvodu 2630mm; včetně rezervy 10%; 26% tvarovek včetně oc.doplňkových konstrukcí, těsnícího a montážního materiálu a nátěrů | m2 | 123 |  | 0
| VV |  | 123,00 "D.1.4.d - 02-10" |  | 123
100 |  |  | Čtyřhranné potrubí sk.I z pozink. plechu dle ON 12 0398; do obvodu 4000mm; včetně rezervy 10%; 87% tvarovek včetně oc.doplňkových konstrukcí, těsnícího a montážního materiálu a nátěrů | m2 | 23.5 |  | 0
| VV |  | 23,50 "D.1.4.d - 02-10" |  | 23.5
101 |  |  | Čtyřhranné potrubí sk.I z pozink. plechu dle ON 12 0398; do obvodu 5600mm; včetně rezervy 10%; 90% tvarovek včetně oc.doplňkových konstrukcí, těsnícího a montážního materiálu a nátěrů | m2 | 36 |  | 0
| VV |  | 36,00 "D.1.4.d - 02-10" |  | 36
102 |  |  | Tepelná izolace potrubí z minerální vlny tl. 40 mm | m2 | 95 |  | 0
| VV |  | 95,00 "D.1.4.d - 02-10" |  | 95
103 |  |  | Tepelná izolace potrubí z minerální vlny tl. 50 mm včetně oplechování | m2 | 130 |  | 0
| VV |  | 130,00 "D.1.4.d - 02-10" |  | 130
104 |  |  | Akustická izolace potrubí z minerální vlny tl. 40 mm | m2 | 20 |  | 0
| VV |  | 20,00 "D.1.4.d - 02-10" |  | 20
105 |  |  | Pružná hadice pro připojení DN315 | bm | 25 |  | 0
| VV |  | 25,00 "D.1.4.d - 02-10" |  | 25
106 |  |  | Cu trubka chladírenská 9.52x0.8 mm, včetně tepelné izolace tl. 13mm a ochranného opláštění, včetně 10% rezervy | bm | 10 |  | 0
| VV |  | 10,00 "D.1.4.d - 02-10" |  | 10
107 |  |  | Cu trubka chladírenská 19.1x1.0 mm, včetně tepelné izolace tl. 13mm a ochranného opláštění, včetně 10% rezervy | bm | 10 |  | 0
| VV |  | 10,00 "D.1.4.d - 02-10" |  | 10
| D | D5 | Zařízení pro větrání tělocvičny s horolezeckou stěnou D+M |  |  |  | 0
108 |  |  | Rekuperační jednotka o větracím množství vzduchu 1 500m3/h/300Pa s rotačním rekuperátorem o účinnosti 87% s integrovaným teplovodním ohřevem o výkonu 1,9kW, filtry M5 aM5; hmotnost 255kg. Přívodní ventilátor 1x230V; 0,5kW 2,06A. Odvodní ventilátor 1x230V; 0,5kW 2,0A, včetně směšovacího uzlu (oběhové čerpadlo, trojcestný ventil, uzavýrací, vypouštěcí a odvzdušňovací armatury, připojovací hadice) | ks | 1 |  | 0
| VV |  | 1 "4.01" |  | 1
109 |  |  | Tlumič hluku kulisový čtyřhranný 500x400mm,L=2000mm včetně pláště | ks | 4 |  | 0
| VV |  | 4 "4.02" |  | 4
110 |  |  | Protidešťová žaluzie pro odvod vzduchu 500x500mm včetně zemního rámu a sítí proti ptactvu | ks | 1 |  | 0
| VV |  | 1 "4,03" |  | 1
111 |  |  | Protidešťová žaluzie pro odvod vzduchu 500x500mm včetně zemního rámu a sítí proti ptactvu | ks | 1 |  | 0
| VV |  | 1 "4.04" |  | 1
112 |  |  | Vyúsť přívodní komfortní s regulací a s připojovacím nástavcem a upevňovacím rámem 1225x75mm | ks | 3 |  | 0
| VV |  | 3 "4.05" |  | 3
113 |  |  | Vyúsť odvodní komfortní s regulací a s připojovacím nástavcem a upevňovacím rámem 500x500mm | ks | 1 |  | 0
| VV |  | 1 "4.06" |  | 1
114 |  |  | Kruhové potrubí Spiro vč. tvarovek prům. 315; včetně rezervy 10%; 0% tvarovek včetně oc.doplňkových konstrukcí, těsnícího a montážního materiálu a nátěrů | bm | 9 |  | 0
| VV |  | 9,00 "D.1.4.d - 02-10" |  | 9
115 |  |  | Čtyřhranné potrubí sk.I z pozink. plechu dle ON 12 0398; do obvodu 1500mm; včetně rezervy 10%; 20% tvarovek včetně oc.doplňkových konstrukcí, těsnícího a montážního materiálu a nátěrů | m2 | 12 |  | 0
| VV |  | 12,00 "D.1.4.d - 02-10" |  | 12
116 |  |  | Čtyřhranné potrubí sk.I z pozink. plechu dle ON 12 0398; do obvodu 1890mm; včetně rezervy 10%; 100% tvarovek včetně oc.doplňkových konstrukcí, těsnícího a montážního materiálu a nátěrů | m2 | 22.5 |  | 0
| VV |  | 22,50 "D.1.4.d - 02-10" |  | 22.5
117 |  |  | Čtyřhranné potrubí sk.I z pozink. plechu dle ON 12 0398; do obvodu 2630mm; včetně rezervy 10%; 87% tvarovek včetně oc.doplňkových konstrukcí, těsnícího a montážního materiálu a nátěrů | m2 | 5 |  | 0
| VV |  | 5,00 "D.1.4.d - 02-10" |  | 5
118 |  |  | Tepelná izolace potrubí z minerální vlny tl. 40 mm | m2 | 20 |  | 0
| VV |  | 20,00 "D.1.4.d - 02-10" |  | 20
119 |  |  | Tepelná izolace potrubí z minerální vlny tl. 50 mm včetně oplechování | m2 | 3 |  | 0
| VV |  | 3,00 "D.1.4.d - 02-10" |  | 3
120 |  |  | Akustická izolace potrubí z minerální vlny tl. 40 mm | m2 | 10.5 |  | 0
| VV |  | 10,50 "D.1.4.d - 02-10" |  | 10.5
| D | D6 | Větrání WC ve 2.NP D+M |  |  |  | 0
121 |  |  | Odtahový ventilátor s montáží do podhledu 80m3/hod, 140Pa, 230V, 50Hz, 28W | ks | 1 |  | 0
| VV |  | 1 "5.01" |  | 1
122 |  |  | Výfuková střešní hlavice dn100 | ks | 1 |  | 0
| VV |  | 1 "5.02" |  | 1
123 |  |  | 2xDveřní mřížka 425x125mm | ks | 2 |  | 0
124 |  |  | Kruhové potrubí Spiro vč. tvarovek prům. 100; včetně rezervy 10%; 4% tvarovek včetně oc.doplňkových konstrukcí, těsnícího a montážního materiálu a nátěrů | bm | 6.5 |  | 0
| VV |  | 6,50 "D.1.4.d - 02-10" |  | 6.5
125 |  |  | Tepelná izolace potrubí z minerální vlny tl. 50 mm | m2 | 2.2 |  | 0
| VV |  | 2,20 "D.1.4.d - 02-10" |  | 2.2
126 |  |  | Tepelná izolace potrubí z minerální vlny tl. 50 mm včetně oplechování | m2 | 0.7 |  | 0
| VV |  | 0,70 "D.1.4.d - 02-10" |  | 0.7
127 |  |  | Pružná hadice pro připojení DN80 | bm | 0.5 |  | 0
| VV |  | 0,50 "D.1.4.d - 02-10" |  | 0.5
| D | D7 | Větrání technické místnosti UT, UPS, ELEKTROROZVODNA D+M |  |  |  | 0
128 |  |  | Potrubní ventilátor 350m3/hod, 260Pa, 230V, 50Hz, 96W včetně připojovcích pružných manžet | ks | 1 |  | 0
| VV |  | 1 "6.01" |  | 1
129 |  |  | Tlumič hluku kruhový dn160,L=600mm | ks | 2 |  | 0
| VV |  | 2 "6.02" |  | 2
130 |  |  | Talířový ventil kruhový pro odvod vzduchu dn100 | ks | 1 |  | 0
| VV |  | 1 "6.03" |  | 1
131 |  |  | Talířový ventil kruhový pro odvod vzduchu dn160 | ks | 1 |  | 0
| VV |  | 1 "6.04" |  | 1
132 |  |  | Talířový ventil kruhový pro odvod vzduchu dn200 | ks | 1 |  | 0
| VV |  | 1 "6.05" |  | 1
133 |  |  | Výfuková střešní hlavice dn180 | ks | 1 |  | 0
| VV |  | 1 "6.06" |  | 1
134 |  |  | Intumescentní požární mřížka PO 60 - 200x200mm | ks | 3 |  | 0
| VV |  | 3 "6.07" |  | 3
135 |  |  | Sestava splitové jednotky (venkovní + vnitřní jednotka) o jmenovitém chladícím výkonu 3,5kW (1x230V,50Hz, max.1,4kW, max.6A, R32,doporučené jištění 10A) | ks | 1 |  | 0
| VV |  | 1 "CH 6.1" |  | 1
136 |  |  | Kruhové potrubí Spiro vč. tvarovek prům. 100; včetně rezervy 10%; 0% tvarovek včetně oc.doplňkových konstrukcí, těsnícího a montážního materiálu a nátěrů | bm | 0.5 |  | 0
| VV |  | 0,50 "D.1.4.d - 02-10" |  | 0.5
137 |  |  | Kruhové potrubí Spiro vč. tvarovek prům. 160; včetně rezervy 10%; 16% tvarovek včetně oc.doplňkových konstrukcí, těsnícího a montážního materiálu a nátěrů | bm | 3.5 |  | 0
| VV |  | 3,50 "D.1.4.d - 02-10" |  | 3.5
138 |  |  | Kruhové potrubí Spiro vč. tvarovek prům. 180; včetně rezervy 10%; 10% tvarovek včetně oc.doplňkových konstrukcí, těsnícího a montážního materiálu a nátěrů | bm | 13.5 |  | 0
| VV |  | 13,5 "D.1.4.d - 02-10" |  | 13.5
139 |  |  | Kruhové potrubí Spiro vč. tvarovek prům. 200; včetně rezervy 10%; 30% tvarovek včetně oc.doplňkových konstrukcí, těsnícího a montážního materiálu a nátěrů | bm | 0.5 |  | 0
| VV |  | 0,50 "D.1.4.d - 02-10" |  | 0.5
140 |  |  | Tepelná izolace potrubí z minerální vlny tl. 40 mm | m2 | 2 |  | 0
| VV |  | 2,00 "D.1.4.d - 02-10" |  | 2
141 |  |  | Tepelná izolace potrubí z minerální vlny tl. 50 mm | m2 | 4 |  | 0
| VV |  | 4,00 "D.1.4.d - 02-10" |  | 4
142 |  |  | Tepelná izolace potrubí z minerální vlny tl. 50 mm včetně oplechování | m2 | 1 |  | 0
| VV |  | 1,00 "D.1.4.d - 02-10" |  | 1
143 |  |  | Cu trubka chladírenská 6.35x0.8 mm, včetně tepelné izolace tl. 13mm a ochranného opláštění, včetně 10% rezervy | bm | 15 |  | 0
| VV |  | 15,00 "D.1.4.d - 02-10" |  | 15
144 |  |  | Cu trubka chladírenská 9.52x0.8 mm, včetně tepelné izolace tl. 13mm a ochranného opláštění, včetně 10% rezervy | bm | 15 |  | 0
| VV |  | 15,00 "D.1.4.d - 02-10" |  | 15
| D | D8 | Větrání technické místnosti D+M |  |  |  | 0
145 |  |  | Potrubní ventilátor 115m3/hod, 250Pa, 230V, 50Hz, 61W včetně připojovcích pružných manžet | ks | 1 |  | 0
| VV |  | 1 "7.01" |  | 1
146 |  |  | Tlumič hluku kruhový dn100, L=600mm | ks | 2 |  | 0
| VV |  | 2 "7.02" |  | 2
147 |  |  | Talířový ventil kruhový pro odvod vzduchu dn100 | ks | 2 |  | 0
| VV |  | 2 "7.03" |  | 2
148 |  |  | Protidešťová žaluzie pro odvod vzduchu 200x200mm včetně zemního rámu a sítí proti ptactvu | ks | 1 |  | 0
| VV |  | 1 "7.04" |  | 1
149 |  |  | Regulační klapka čtyřhranná se servopohonem 200x200mm | ks | 1 |  | 0
| VV |  | 1 "7.05" |  | 1
150 |  |  | Krycí mřížka 200x200mm | ks | 1 |  | 0
| VV |  | 1 "7.06" |  | 1
151 |  |  | Protidešťová žaluzie pro přívod vzduchu 200x200mm včetně zemního rámu a sítí proti ptactvu | ks | 1 |  | 0
| VV |  | 1 "7.07" |  | 1
152 |  |  | Kruhové potrubí Spiro vč. tvarovek prům. 100; včetně rezervy 10%; 18% tvarovek včetně oc.doplňkových konstrukcí, těsnícího a montážního materiálu a nátěrů | bm | 4 |  | 0
| VV |  | 4,00 "D.1.4.d - 02-10" |  | 4
153 |  |  | Čtyřhranné potrubí sk.I z pozink. plechu dle ON 12 0398; do obvodu 1050mm; včetně rezervy 10%; 20% tvarovek včetně oc.doplňkových konstrukcí, těsnícího a montážního materiálu a nátěrů | m2 | 2 |  | 0
| VV |  | 2,00 "D.1.4.d - 02-10" |  | 2
154 |  |  | Tepelná izolace potrubí z minerální vlny tl. 40 mm | m2 | 2 |  | 0
| VV |  | 2,00 "D.1.4.d - 02-10" |  | 2
| D | D9 | Větrání skladu D+M |  |  |  | 0
155 |  |  | Potrubní ventilátor 675m3/hod, 250Pa, 230V, 50Hz, 147W včetně připojovcích pružných manžet | ks | 1 |  | 0
| VV |  | 1 "8,01" |  | 1
156 |  |  | Tlumič hluku kruhový DN200, L=900mm | ks | 2 |  | 0
| VV |  | 2 "8.02" |  | 2
157 |  |  | Talířový ventil odvodní DN200 | ks | 4 |  | 0
| VV |  | 4 "8.03" |  | 4
158 |  |  | Talířový ventil odvodní DN125 | ks | 1 |  | 0
| VV |  | 1 "8.04" |  | 1
159 |  |  | Protidešťová žaluzie pro odvod vzduchu včetně zemního rámu a sítí proti ptactvu 400x315mm | ks | 1 |  | 0
| VV |  | 1 "8.05" |  | 1
160 |  |  | Protidešťová žaluzie pro přívod vzduchu včetně zemního rámu a sítí proti ptactvu 315x400mm | ks | 1 |  | 0
| VV |  | 1 "8.06" |  | 1
161 |  |  | Regulační klapka čtyřhranná se servopohonem 200x400mm | ks | 1 |  | 0
| VV |  | 1 "8.07" |  | 1
162 |  |  | Krycí mřížka čtyřhranná 200x400mm | ks | 1 |  | 0
| VV |  | 1 "8.08" |  | 1
163 |  |  | Zpětná klapka, těsná DN200 | ks | 1 |  | 0
| VV |  | 1 "8.09" |  | 1
164 |  |  | 2xstěnová mřížka 325x75mm | ks | 1 |  | 0
165 |  |  | Kruhové potrubí Spiro vč. tvarovek prům. 125; včetně rezervy 10%; 0% tvarovek včetně oc.doplňkových konstrukcí, těsnícího a montážního materiálu a nátěrů | bm | 0.5 |  | 0
| VV |  | 0,50 "D.1.4.d - 02-10" |  | 0.5
166 |  |  | Kruhové potrubí Spiro vč. tvarovek prům. 200; včetně rezervy 10%; 13% tvarovek včetně oc.doplňkových konstrukcí, těsnícího a montážního materiálu a nátěrů | bm | 14.5 |  | 0
| VV |  | 14,50 "D.1.4.d - 02-10" |  | 14.5
167 |  |  | Čtyřhranné potrubí sk.I z pozink. plechu dle ON 12 0398; do obvodu 1500mm; včetně rezervy 10%; 67% tvarovek včetně oc.doplňkových konstrukcí, těsnícího a montážního materiálu a nátěrů | m2 | 2.5 |  | 0
| VV |  | 2,50 "D.1.4.d - 02-10" |  | 2.5
168 |  |  | Tepelná izolace potrubí z minerální vlny tl. 40 mm | m2 | 3 |  | 0
| VV |  | 3,00 "D.1.4.d - 02-10" |  | 3
| D | D10 | Větrání nářaďovny D+M |  |  |  | 0
169 |  |  | Potrubní ventilátor 210m3/hod, 250Pa, 170V, 50Hz, 96W včetně připojovcích pružných manžet | ks | 1 |  | 0
| VV |  | 1 "9.01" |  | 1
170 |  |  | Tlumič hluku kruhový DN160, L=900mm | ks | 2 |  | 0
| VV |  | 2 "9.02" |  | 2
171 |  |  | Talířový ventil odvodní DN160 | ks | 2 |  | 0
| VV |  | 2 "9.03" |  | 2
172 |  |  | Výfuková střešní hlavice DN160 | ks | 1 |  | 0
| VV |  | 1 "9.04" |  | 1
173 |  |  | 2xdveřní mřížka 525x225mm | ks | 1 |  | 0
174 |  |  | Kruhové potrubí Spiro vč. tvarovek prům. 160; včetně rezervy 10%; 15% tvarovek včetně oc.doplňkových konstrukcí, těsnícího a montážního materiálu a nátěrů | bm | 15.5 |  | 0
| VV |  | 15,50 "D.1.4.d - 02-10" |  | 15.5
175 |  |  | Tepelná izolace potrubí z minerální vlny tl. 50 mm | m2 | 3 |  | 0
| VV |  | 3,00 "D.1.4.d - 02-10" |  | 3
176 |  |  | Tepelná izolace potrubí z minerální vlny tl. 50 mm včetně oplechování | m2 | 1 |  | 0
| VV |  | 1,00 "D.1.4.d - 02-10" |  | 1
| D | D11 | Větrání technické místnosti s výměníkovou stanicí D+M |  |  |  | 0
177 |  |  | Potrubní ventilátor 700m3/hod, 250Pa, 230V, 50Hz, 147W včetně připojovcích pružných manžet | ks | 1 |  | 0
| VV |  | 1 "10.01" |  | 1
178 |  |  | Tlumič hluku kruhový DN200, L=900mm | ks | 2 |  | 0
| VV |  | 2 "10.02" |  | 2
179 |  |  | Talířový ventil odvodní DN200 | ks | 4 |  | 0
| VV |  | 4 "10.03" |  | 4
180 |  |  | Protidešťová žaluzie pro přívod vzduchu včetně zemního rámu a sítě proti hmyzu 1000x500mm (přesné rozměry doměřit na stavbě) - barva dle vzorkování za přítomnosti investora | ks | 1 |  | 0
| VV |  | 1 "10.04" |  | 1
181 |  |  | Protidešťová žaluzie pro odvod vzduchu včetně zemního rámu a sítě proti hmyzu 1000x500mm (přesné rozměry doměřit na stavbě) - barva dle vzorkování za přítomnosti investora | ks | 1 |  | 0
| VV |  | 1 "10.05" |  | 1
182 |  |  | Zpětná klapka, těsná DN200 | ks | 1 |  | 0
183 |  |  | Kruhové potrubí Spiro vč. tvarovek prům. 200; včetně rezervy 10%; 36% tvarovek včetně oc.doplňkových konstrukcí, těsnícího a montážního materiálu a nátěrů | bm | 8 |  | 0
| VV |  | 8,00 "D.1.4.d - 02-10" |  | 8
| D | D12 | Větrání technické místnosti s plynoměry a vodoměry D+M |  |  |  | 0
184 |  |  | Potrubní ventilátor 100m3/hod, 90Pa, 230V, 50Hz, 28W | ks | 1 |  | 0
| VV |  | 1 "11.01" |  | 1
185 |  |  | Pružná pryžová manžeta kruhová d=100mm | ks | 2 |  | 0
| VV |  | 2 "11.02" |  | 2
186 |  |  | Tlumič hluku kruhový DN100, L=600mm | ks | 2 |  | 0
| VV |  | 2 "11.03" |  | 2
187 |  |  | Krycí mřížka DN100 | ks | 1 |  | 0
| VV |  | 1 "11.04" |  | 1
188 |  |  | Zpětná klapka, těsná DN100 | ks | 1 |  | 0
| VV |  | 1 "11.05" |  | 1
189 |  |  | 2xstěnová mřížka 425x75mm | ks | 1 |  | 0
190 |  |  | Kruhové potrubí Spiro vč. tvarovek prům. 100; včetně rezervy 10%, 36% tvarovek včetně oc.doplňkových konstrukcí, těsnícího a montážního materiálu a nátěrů | bm | 2.5 |  | 0
| VV |  | 2,50 "D.1.4.d - 02-10" |  | 2.5
| D | D13 | Ostatní společné a doplňkové položky |  |  |  | 0
191 |  |  | Zhotovení Výrobní dokumentace | díl | 1 |  | 0
192 |  |  | Požárně ochranný pás na bázi grafitu, tloušťka 2,5mm, šířka pásu 50mm (osazeno z obou stran prostupů) | m | 55 |  | 0
| VV |  | 55,00 "D.1.4.d - 02-10" |  | 55
193 |  |  | Protipožární malta | kg | 110 |  | 0
195 |  |  | Závěs - závitová tyč M10, D+M | m | 1500 |  | 0
| VV |  | 1500,00 "D.1.4.d - 02-10" |  | 1500
196 |  |  | Lišta závěsná 40x37mm, D+M | m | 600 |  | 0
| VV |  | 600,00 "D.1.4.d - 02-10" |  | 600
197 |  |  | Kotvící objímky a třmeny od dn100-dn160, D+M | ks | 425 |  | 0
198 |  |  | Kotvící objímky a třmeny od dn180-dn200, D+M | ks | 99 |  | 0
199 |  |  | Kotvící objímky a třmeny od dn225-dn315, D+M | ks | 68 |  | 0
200 |  |  | Kotvící objímky a třmeny dn400, D+M | ks | 96 |  | 0
201 |  |  | Komplexní zkoušky včetně zaregulování VZT a vystavení protokolu | díl | 1 |  | 0
202 |  |  | Návod na obsluhu a údržbu, proškolení obsluhy | h | 16 |  | 0
203 |  |  | Měření hluku | h | 8 |  | 0
204 |  |  | Kompletace systému MaR | h | 24 |  | 0
205 |  |  | Popisné štítky na potrubí (zač.č…., PŘÍVOD, ODTAH, šipky…) | ks | 50 |  | 0
206 |  |  | Demontáž stávající VZT jednotky pro větrání tělocvičny vč. kotvících prvků | ks | 1 |  | 0
207 |  |  | Demontáž stávajícího VZT potrubí do obvodu 6000mm včetně izolace, kotvících prvků | m2 | 500 |  | 0
| VV |  | 500,00 "D.1.4.d - 02-10" |  | 500
208 |  |  | Demontáž stávajícího VZT potrubí do dn200 včetně izolace, kotvících prvků | m | 100 |  | 0
| VV |  | 100,00 "D.1.4.d - 02-10" |  | 100
209 |  |  | Přesun hmot tonážní pro rozvody, izolace, oc.doplňkové konstrukce a zařízení v objektech | t | 20 |  | 0
| VV |  | 20,00 "D.1.4.d - 02-10" |  | 20
210 |  |  | Revize požárních mřížek a kniha požárních zařízení | díl | 1 |  | 0

## 45 - Silnoproud materiál a mont
KRYCÍ LIST SOUPISU PRACÍ
Stavba:
Přístavba a rekonstrukce sportovní haly Chrudim, I.etapa
Objekt:
45 - Silnoproud materiál a montáž
| KSO: |  |  |  |  | CC-CZ:
| Místo: |  | Chrudim |  |  | Datum: | 2022-07-15
| Zadavatel: |  |  |  |  | IČ:
|  | Město Chrudim, Resselovo nám.77, Chrudim |  |  |  | DIČ:
| Uchazeč: |  |  |  |  | IČ: | Vyplň údaj
|  | Vyplň údaj |  |  |  | DIČ: | Vyplň údaj
| Projektant: |  |  |  |  | IČ:
|  | Projekce CZ s.r.o., Tovární 290, Chrudim |  |  |  | DIČ:
| Zpracovatel: |  |  |  |  | IČ:
DIČ:
Poznámka:
| Cena bez DPH | [5 empty] | 0
|  |  | Základ daně |  |  | Sazba daně | Výše daně
| DPH | základní | 0 |  |  | 0.21 | 0
|  | snížená | 0 |  |  | 0.15 | 0
|  | zákl. přenesená | 0 |  |  | 0.21 | 0
|  | sníž. přenesená | 0 |  |  | 0.15 | 0
|  | nulová | 0 |  |  | 0 | 0
| Cena s DPH |  |  | v | CZK |  | 0
| Projektant |  |  | Zpracovatel
| Datum a podpis: |  | Razítko | Datum a podpis: |  |  | Razítko
| Objednavatel |  |  | Uchazeč
| Datum a podpis: |  | Razítko | Datum a podpis: |  |  | Razítko
REKAPITULACE ČLENĚNÍ SOUPISU PRACÍ
Stavba:
Přístavba a rekonstrukce sportovní haly Chrudim, I.etapa
Objekt:
45 - Silnoproud materiál a montáž
Místo: |  |  | Chrudim |  |  | Datum: | 2022-07-15
Zadavatel: |  |  | Město Chrudim, Resselovo nám.77, Chrudim |  |  | Projektant: | Projekce CZ s.r.o., Tovární 290, Chrudim
Uchazeč: |  |  | Vyplň údaj |  |  | Zpracovatel: | 0
Kód dílu - Popis | [6 empty] | Cena celkem [CZK]
Náklady ze soupisu prací | [6 empty] | 0
| M - Práce a dodávky M | [5 empty] | 0
| D2 - Elektro materiál | [5 empty] | 0
| D3 - Rozvaděče a ovládací skříně | [5 empty] | 0
| D3.1 - Rozvaděč RE 1 | [5 empty] | 0
| D3.2 - Rozvaděč RE2 | [5 empty] | 0
| D3.3 - Rozvaděč RH | [5 empty] | 0
| D3.4 - Rozvaděč RS1 - 1.NP šatny | [5 empty] | 0
| D3.5 - Rozvaděč RS2 - 2.NP šatny | [5 empty] | 0
| D3.6 - Rozvaděč RVZT - 1.NP vzduchotechnika | [5 empty] | 0
| D3.7 - Rozvaděč RKT - výměník 1.PP | [5 empty] | 0
| D3.8 - Rozvaděč RF - 3.NP fotovoltaika | [5 empty] | 0
| D3.9 - Ovládací skříň OS1 - velká hala | [5 empty] | 0
| D3.10 - Ovladací skříň OS2 - malá hala | [5 empty] | 0
| D4 - Bleskosvod a uzemnění | [5 empty] | 0
| D5 - Zemní práce | [5 empty] | 0
SOUPIS PRACÍ
Stavba:
Přístavba a rekonstrukce sportovní haly Chrudim, I.etapa
Objekt:
45 - Silnoproud materiál a montáž
Místo: |  |  | Chrudim |  |  | Datum: | 2022-07-15
Zadavatel: |  |  | Město Chrudim, Resselovo nám.77, Chrudim |  |  | Projektant: | Projekce CZ s.r.o., Tovární 290, Chrudim
Uchazeč: |  |  | Vyplň údaj |  |  | Zpracovatel:
PČ | Typ | Kód | Popis | MJ | Množství | J.cena [CZK] | Cena celkem [CZK] | Cenová soustava
Náklady soupisu celkem | [6 empty] | 0
| D | M | Práce a dodávky M |  |  |  | 0
| D | D2 | Elektro materiál |  |  |  | 0
1 |  | 341 11000 744 44-1100 | CYKY-O 2x1,5 - uložený pevně | m | 773 |  | 0
| VV |  | 773 "D.1.4.e.1." |  | 773
2 |  | 341 11030 744 44-1100 | CYKY-O 3x1,5 - uložený pevně | m | 764 |  | 0
| VV |  | 764 "D.1.4.e.1." |  | 764
3 |  | 341 11032 744 44-1100 | CYKY-J 3x1,5 - uložený pevně | m | 3011 |  | 0
| VV |  | 3011 "D.1.4.e.1." |  | 3011
4 |  | 341 11038 744 44-1100 | CYKY-J 3x2,5 - uložený pevně | m | 4297 |  | 0
| VV |  | 4297 "D.1.4.e.1." |  | 4297
5 |  | 341 11090 744 44-1100 | CYKY-J 5x1,5 - uložený pevně | m | 2038 |  | 0
| VV |  | 2038 "D.1.4.e.1." |  | 2038
6 |  | 341 11130 744 44-1100 | CYKY-J 12x1,5 - uložený pevně | m | 20 |  | 0
| VV |  | 20 "D.1.4.e.1." |  | 20
7 |  | 341 11094 744 44-1100 | CYKY-J 5x2,5 - uložený pevně | m | 1039 |  | 0
| VV |  | 1039 "D.1.4.e.1." |  | 1039
8 |  | 341 11098 744 44-1200 | CYKY-J 5x4 - uložený pevně | m | 481 |  | 0
| VV |  | 481 "D.1.4.e.1." |  | 481
9 |  | 341 11100 744 44-1200 | CYKY-J 5x6 - uložený pevně | m | 525 |  | 0
| VV |  | 525 "D.1.4.e.1." |  | 525
10 |  | 341 11100 744 44-1300 | CYKY-J 5x10 - uložený pevně | m | 501 |  | 0
| VV |  | 501 "D.1.4.e.1." |  | 501
11 |  | 341 11100 744 44-1400 | CYKY-J 5x16 - uložený pevně | m | 614 |  | 0
| VV |  | 614 "D.1.4.e.1." |  | 614
12 |  | 341 11100 744 44-1400 | 1-CYKY-J 5x25 - uložený pevně | m | 143 |  | 0
| VV |  | 143 "D.1.4.e.1." |  | 143
13 |  | 341 11100 744 44-1500 | 1-CYKY-J 5x35 - uložený pevně | m | 70 |  | 0
| VV |  | 70 "D.1.4.e.1." |  | 70
14 |  | 341 11655 745 44-1700 | 1-CYKY-J 3x120+50 - uložený pevně | m | 305 |  | 0
| VV |  | 305 "D.1.4.e.1." |  | 305
15 |  | 341 13223 745 44-1150 | AYKY-J 3x120+70 - uložený pevně | m | 23 |  | 0
| VV |  | 23 "D.1.4.e.1." |  | 23
16 |  | 341 13241 745 44-1160 | AYKY-J 3x185+95 - uložený pevně | m | 23 |  | 0
| VV |  | 23 "D.1.4.e.1." |  | 23
17 |  | R položka | 1-CXKH-V180-O 2x2.5 B2ca,s1,d1 uložený pevně | m | 1634 |  | 0
| VV |  | 1634 "D.1.4.e.1." |  | 1634
18 |  | R položka | 1-CXKH-R-O 3x1.5 B2ca,s1,d1 uložený pevně | m | 467 |  | 0
| VV |  | 467 "D.1.4.e.1." |  | 467
19 |  | R položka | 1-CXKH-V180-J 3x1.5 B2ca,s1,d1 uložený pevně | m | 134 |  | 0
| VV |  | 134 "D.1.4.e.1." |  | 134
20 |  | R položka | 1-CXKH-V180-O 3x2.5 B2ca,s1,d0 uložený pevně | m | 52 |  | 0
| VV |  | 52 "D.1.4.e.1." |  | 52
21 |  | R položka | 1-CXKH-V180-J 3x2.5 B2ca,s1,d0 uložený pevně | m | 58 |  | 0
| VV |  | 58 "D.1.4.e.1." |  | 58
22 |  | R položka | 1-CXKH-V180-J 7x1.5 B2ca,s1,d1 uložený pevně | m | 83 |  | 0
| VV |  | 83 "D.1.4.e.1." |  | 83
23 |  | R položka | JYTY 2x1 - uložený pevně | m | 108 |  | 0
| VV |  | 108 "D.1.4.e.1." |  | 108
24 |  | 341 21046 744 73-3110 | J-Y(St)-Y 4x2x0,8 - uložený volně | m | 1 |  | 0
| VV |  | 1 "D.1.4.e.1." |  | 1
25 |  | R položka | SYKFY 10x2x0,5 - uložený volně | m | 146 |  | 0
| VV |  | 146 "D.1.4.e.1." |  | 146
26 |  | R položka | SYKFY 20x2x0,5 - uložený volně | m | 118 |  | 0
| VV |  | 118 "D.1.4.e.1." |  | 118
27 |  | 341 43810 744 33-1241 | H07RN-F 3x2,5 - uložený volně | m | 76 |  | 0
| VV |  | 76 "D.1.4.e.1." |  | 76
28 |  | 341 45568 744 33-1221 | H07RN-F 5x2,5 - uložený volně | m | 42 |  | 0
| VV |  | 42 "D.1.4.e.1." |  | 42
29 |  | 341 45570 744 33-1222 | H07RN-F 5x4 - uložený volně | m | 51 |  | 0
| VV |  | 51 "D.1.4.e.1." |  | 51
30 |  | 341 45572 744 33-1223 | H07RN-F 5x6 - uložený volně | m | 30 |  | 0
| VV |  | 30 "D.1.4.e.1." |  | 30
31 |  | 341 45574 744 33-1224 | H07RN-F 5x10 - uložený volně | m | 28 |  | 0
| VV |  | 28 "D.1.4.e.1." |  | 28
32 |  | 341 45576 744 33-1224 | H07RN-F 5x16 - uložený volně | m | 18 |  | 0
| VV |  | 18 "D.1.4.e.1." |  | 18
33 |  | 341 42156 743 61-9242 | CY (H05V-U) 4 zelenožlutý - ochranné pospojení | m | 318 |  | 0
| VV |  | 318 "D.1.4.e.1." |  | 318
34 |  | 341 42157 743 61-9242 | CY (H05V-U) 6 zelenožlutý - ochranné pospojení | m | 105 |  | 0
| VV |  | 105 "D.1.4.e.1." |  | 105
35 |  | 341 42159 743 61-9242 | CYA (H05V-K) 16 zelenožlutý - ochranné pospojení | m | 282 |  | 0
| VV |  | 282 "D.1.4.e.1." |  | 282
36 |  | 341 42160 743 61-9242 | CYA (H05V-K) 25 zelenožlutý - ochranné pospojení | m | 394 |  | 0
| VV |  | 394 "D.1.4.e.1." |  | 394
37 |  | 341 42165 743 61-9242 | CYA (H05V-K) 50 zelenožlutý - ochranné pospojení | m | 65 |  | 0
| VV |  | 65 "D.1.4.e.1." |  | 65
38 |  | R položka | Ukončení kabelu SYKFY | ks | 6 |  | 0
39 |  | 746 31-2100 | Ukončení šňůry do 3 x 4 mm2 | ks | 14 |  | 0
40 |  | 746 31-5300 | Ukončení šňůry do 5 x 4 mm2 | ks | 22 |  | 0
41 |  | 746 31-5400 | Ukončení šňůry do 5 x 6 mm2 | ks | 14 |  | 0
42 |  | 746 31-5500 | Ukončení šňůry do 5 x 10 mm2 | ks | 6 |  | 0
43 |  | 746 31-5600 | Ukončení šňůry do 5 x 16 mm2 | ks | 4 |  | 0
44 |  | 746 41-3150 | Ukončení kabelu do 3 x 4 mm2 | ks | 242 |  | 0
45 |  | 746 41-3560 | Ukončení kabelu do 5 x 4 mm2 | ks | 138 |  | 0
46 |  | 746 41-3570 | Ukončení kabelu do 5 x 6 mm2 | ks | 12 |  | 0
47 |  | 746 41-3580 | Ukončení kabelu do 5 x 10 mm2 | ks | 8 |  | 0
48 |  | 746 41-3450 | Ukončení kabelu do 5 x 25 mm2 | ks | 6 |  | 0
49 |  | 746 41-3510 | Ukončení kabelu do 4 x 120 mm2 | ks | 10 |  | 0
50 |  | 746 41-3540 | Ukončení kabelu do 4 x 240 mm2 | ks | 2 |  | 0
51 |  | R položka | Zemní kabelová spojka smršťovací se šroubovými spojovači, pro kabely AYKY 4x(150-240mm²) | ks | 2 |  | 0
52 |  | 35410+36494 747 11-2114 | Spínač 10 A řaz.1S + kryt + doutnavka (zapuštěný IP20) | ks | 9 |  | 0
| VV |  | 9 "D.1.4.e.3-12.." |  | 9
53 |  | 35430+36490 747 11-2221 | Ovladač 10 A řaz.1/0 + kryt (zapuštěný IP20) | ks | 36 |  | 0
| VV |  | 36 "D.1.4.e.3-12.." |  | 36
54 |  | 35400+36490 747 11-2111 | Spínač 10 A řaz.1 + kryt (zapuštěný IP20) | ks | 20 |  | 0
| VV |  | 20 "D.1.4.e.3-12.." |  | 20
55 |  | 35405+36492 747 11-2451 | Spínač 10 A řaz.5 + kryt (zapuštěný IP20) | ks | 8 |  | 0
| VV |  | 8 "D.1.4.e.3-12.." |  | 8
56 |  | 35406+36490 747 11-2461 | Spínač 10 A řaz.6 + kryt (zapuštěný IP20) | ks | 3 |  | 0
| VV |  | 3 "D.1.4.e.3-12.." |  | 3
57 |  | 35425+36492 747 11-2466 | Spínač 10 A řaz.6+6 + kryt (zapuštěný IP20) | ks | 2 |  | 0
| VV |  | 2 "D.1.4.e.3-12.." |  | 2
58 |  | 51102+52200 747 16-1240 | Zásuvka 250V, 10/16A jednonásobná + kryt (zapuštěná IP20) | ks | 171 |  | 0
| VV |  | 171 "D.1.4.e.3-12.." |  | 171
59 |  | 345 00000 747 16-1240 | Zásuvka 250V, 10/16A s přepět.ochranou (zapuštěná IP20) | ks | 38 |  | 0
| VV |  | 38 "D.1.4.e.3-12.." |  | 38
60 |  | 345 51475 747 16-1514 | Zásuvka 250V, 10/16A IP44 (zapuštěná IP44) | ks | 9 |  | 0
| VV |  | 9 "D.1.4.e.3-12.." |  | 9
61 |  | 345 51475 747 16-1514 | Zásuvka 250V, 10/16A se svodičem přepěť. (zapuštěná IP44) | ks | 2 |  | 0
| VV |  | 2 "D.1.4.e.3-12.." |  | 2
62 |  | 345 36700 747 11-2111 | Rámeček jednonásobný | ks | 194 |  | 0
| VV |  | 194 "D.1.4.e.3-12.." |  | 194
63 |  | 345 36705 747 11-2111 | Rámeček dvojnásobný | ks | 42 |  | 0
| VV |  | 42 "D.1.4.e.3-12.." |  | 42
64 |  | 345 36710 747 11-2111 | Rámeček trojnásobný | ks | 8 |  | 0
| VV |  | 8 "D.1.4.e.3-12.." |  | 8
65 |  | R položka | pohyb.spínač s relé (dosah r=5m) 2,3kW, relé, 15s-30min 10-2000Lx IP44 nastavení dálkovým ovladačem | ks | 66 |  | 0
| VV |  | 66 "D.1.4.e.3-12.." |  | 66
66 |  | R položka | Infračervený dálkový ovladač pro nastavení parmetrů pohyblivých spínačů (IR dálkový ovladač) | ks | 1 |  | 0
| VV |  | 1 "D.1.4.e.3-12.." |  | 1
67 |  | R položka | Dvoutlačítko 2x 1kt.zap IP65 - zapuštěné 2x tl.pr.22,5mm + krabička pro zapuštění pod om. | ks | 9 |  | 0
| VV |  | 9 "D.1.4.e.3-12.." |  | 9
68 |  | R položka | Spínač kolébkový 10A řaz.1 IP54 nástěnný | ks | 7 |  | 0
| VV |  | 7 "D.1.4.e.3-12.." |  | 7
69 |  | R položka | Spínač kolébkový 10A řaz.5 (nástěnný IP54) | ks | 1 |  | 0
| VV |  | 1 "D.1.4.e.3-12.." |  | 1
70 |  | R položka | Spínač kolébkový 10A řaz.6 (nástěnný IP54) | ks | 6 |  | 0
| VV |  | 6 "D.1.4.e.3-12.." |  | 6
71 |  | R položka | Spínač kolébkový 10A řaz.7 (nástěnný IP54) | ks | 4 |  | 0
| VV |  | 4 "D.1.4.e.3-12.." |  | 4
72 |  | R položka | Zásuvka 250V/16A nástěnná IP54 | ks | 24 |  | 0
| VV |  | 24 "D.1.4.e.3-12.." |  | 24
73 |  | R položka | Zásuvka 250V, 10/16A se svodičem přepěť. (nástěnná IP54) zásuvka 45x45 + svodič přepětí | ks | 8 |  | 0
| VV |  | 8 "D.1.4.e.3-12.." |  | 8
74 |  | R položka | Zásuvka 3f nástěnná IP54 400V/32A,5pól. | ks | 2 |  | 0
| VV |  | 2 "D.1.4.e.3-12.." |  | 2
75 |  | R položka | Zásuvka 3f nástěnná IP54 400V/63A,5pól. | ks | 2 |  | 0
| VV |  | 2 "D.1.4.e.3-12.." |  | 2
76 |  | 358 11780 747 12-3211 | Spínač trojpólový 400V/25A v krytu IP54 - polozapustit | ks | 2 |  | 0
| VV |  | 2 "D.1.4.e.3-12.." |  | 2
77 |  | 358 11790 747 12-3211 | Spínač trojpólový 400V/63A v krytu IP54 - polozapustit | ks | 1 |  | 0
| VV |  | 1 "D.1.4.e.3-12.." |  | 1
78 |  | R položka | Zasklené stop tlačítko 3zap/3vyp kontakty TOTAL-STOP CENTRAL STOP | ks | 2 |  | 0
| VV |  | 2 "D.1.4.e.3-12.." |  | 2
79 |  | R položka | Skříňka signalizace + 4x signálka LED 24V/DC v zapuštěné skříňce | ks | 1 |  | 0
| VV |  | 1 "D.1.4.e.3-12.." |  | 1
80 |  | R položka | Přepínač prosvětlený I-0-II + signálka v AL.skříňce pr.22,5mm IP65 1kt.zap,.1kt.zap + LED230V | ks | 5 |  | 0
| VV |  | 5 "D.1.4.e.3-12.." |  | 5
81 |  | R položka | Termostat -5 až +30°C ovl. pod krytem IP54 | ks | 5 |  | 0
| VV |  | 5 "D.1.4.e.3-12.." |  | 5
82 |  | R položka | Svodič přepětí třídy 1+2/2 50 kA (10/350), 120 kA (8/20) | ks | 2 |  | 0
| VV |  | 2 "D.1.4.e.3-12.." |  | 2
83 |  | R položka | Svodič přepětí třídy 1+2/4 50 kA (10/350), 120kA (8/20) | ks | 8 |  | 0
| VV |  | 8 "D.1.4.e.3-12.." |  | 8
84 |  | R položka | plast.skříň 300x150x170mm IP65 + lišta DIN | ks | 2 |  | 0
| VV |  | 2 "D.1.4.e.3-12.." |  | 2
85 |  | R položka | El.přímotopný olejový konvektor 230V/1000W IP44 s termostatem Radiátor 780x650x25mm, 230V,1000W,50Hz, Kl.I, IP44 Premium s elektronickým displejem. | ks | 2 |  | 0
| VV |  | 2 "D.1.4.e.3-12.." |  | 2
86 |  | R položka | El.přímotopný olejový konvektor 230V/500W IP44 s termostatem Radiátor 500x650mm, 230V,500W,50Hz, Kl.I, IP44 Premium s elektronickým displejem. | ks | 1 |  | 0
| VV |  | 1 "D.1.4.e.3-12.." |  | 1
87 |  | R položka | Tryskový osoušeč rukou 230V/1,9kW,106m/s | ks | 8 |  | 0
| VV |  | 8 "D.1.4.e.3-12.." |  | 8
88 |  | R položka | Zapojení VZT JEDNOTKY | ks | 4 |  | 0
89 |  | R položka | Zdroj pro aut pisoáry max.3ks ventily | ks | 2 |  | 0
| VV |  | 2 "D.1.4.e.3-12.." |  | 2
90 |  | R položka | Zapojení pisoárů a ventilů. baterií | ks | 4 |  | 0
91 |  | R položka | Zapojení klimatizace - venkovní jednotka | ks | 4 |  | 0
92 |  | R položka | Zapojení ventilátoru | ks | 7 |  | 0
93 |  | R položka | Zapojení pohonu oken | ks | 17 |  | 0
93 |  | R položka | Zapojení pohonu klapky | ks | 2 |  | 0
94 |  | R položka | Zapojení topných tyčí | ks | 6 |  | 0
95 |  | 345 71518 743 41-2111 | Krabice přístrojová pr.68mm | ks | 318 |  | 0
| VV |  | 318 "D.1.4.e.3-12.." |  | 318
96 |  | R položka | Krabice přístrojová pr.68mm hořlavých podkaldů | ks | 28 |  | 0
| VV |  | 28 "D.1.4.e.3-12.." |  | 28
97 |  | 345 71519 743 41-1111 | Krabice odbočná pr.68mm | ks | 124 |  | 0
| VV |  | 124 "D.1.4.e.3-12.." |  | 124
98 |  | 345 71521 743 41-4111 | Krabice rozvodková pr.68mm | ks | 282 |  | 0
| VV |  | 282 "D.1.4.e.3-12.." |  | 282
99 |  | 345 71562 743 41-4111 | Krabice rozvodková pr.97mm | ks | 143 |  | 0
| VV |  | 143 "D.1.4.e.3-12.." |  | 143
100 |  | 345 71544 743 41-4122 | Krabice 250 odbočná + svorky | ks | 6 |  | 0
| VV |  | 6 "D.1.4.e.3-12.." |  | 6
101 |  | R položka | HOS + OS-- svorkovnice 12x25mm2 pro připojení pospojování | ks | 2 |  | 0
| VV |  | 2 "D.1.4.e.3-12.." |  | 2
102 |  | R položka | Připojovací svorkovnice s krytem pro pohyblivý přívod 5x 2,5 mm2 | ks | 42 |  | 0
| VV |  | 42 "D.1.4.e.3-12.." |  | 42
103 |  | 345 64010 743 41-4321 | Rozvodková krabice IP54 5x4mm | ks | 276 |  | 0
| VV |  | 276 "D.1.4.e.3-12.." |  | 276
104 |  | 345 72105 743 31-2110 | Lišta vkládací 18x13mm | m | 182 |  | 0
| VV |  | 182 "D.1.4.e.3-12.." |  | 182
105 |  | 345 72114 743 31-2120 | Lišta vkládací 40x20mm | m | 126 |  | 0
| VV |  | 126 "D.1.4.e.3-12.." |  | 126
106 |  | 345 72125 743 31-2120 | Lišta vkládací 40x40mm | m | 42 |  | 0
| VV |  | 42 "D.1.4.e.3-12.." |  | 42
107 |  | 345 71063 743 11-2315 | Trubka ohebná vnitřní pr.23mm | m | 542 |  | 0
| VV |  | 542 "D.1.4.e.3-12.." |  | 542
108 |  | 345 71064 743 11-2316 | Trubka ohebná vnitřní pr.29mm | m | 316 |  | 0
| VV |  | 316 "D.1.4.e.3-12.." |  | 316
109 |  | 345 71065 743 11-2317 | Trubka ohebná DN110mm | m | 128 |  | 0
| VV |  | 128 "D.1.4.e.3-12.." |  | 128
110 |  | R položka | Trubka pevná pr.25mm vč uchycení | m | 348 |  | 0
| VV |  | 348 "D.1.4.e.3-12.." |  | 348
111 |  | R položka | Trubka pevná pr.32mm vč uchycení | m | 422 |  | 0
| VV |  | 422 "D.1.4.e.3-12.." |  | 422
112 |  | R položka | Trubka ohebná DN25 střední mechanická odolnost (uložená volně) UV stabilní | m | 286 |  | 0
| VV |  | 286 "D.1.4.e.3-12.." |  | 286
113 |  | R položka | Trubka ohebná DN36 střední mechanická odolnost (uložená volně) UV stabilní | m | 146 |  | 0
| VV |  | 146 "D.1.4.e.3-12.." |  | 146
114 |  | R položka | Krabice rozbočovací s požární odolností 3x2,5 9105 E30 | ks | 84 |  | 0
| VV |  | 84 "D.1.4.e.3-12.." |  | 84
115 |  | R položka | Protipožární kotva M6x60 | ks | 5480 |  | 0
116 |  | R položka | Certifikovaná příchytka protipožární pro jeden kabel (každých 0,3m) | ks | 5480 |  | 0
117 |  | R položka | Certifikovaný nosný protipožární systém P60-R, plechový kabelový žlab 50x50x1.5 + víko vč.uchycení pomocí závěsných třmenů do zdi/stropu každé po max. 1m (dle certifikátu) | m | 138 |  | 0
| VV |  | 138 "D.1.4.e.3-12.." |  | 138
118 |  | R položka | Certifikovaný nosný protipožární systém P60-R, plechový kabelový žlab 60x100x1.5 + víko vč.uchycení pomocí závěsných třmenů do zdi/stropu každé po max. 1m (dle certifikátu) | m | 96 |  | 0
| VV |  | 96 "D.1.4.e.3-12.." |  | 96
119 |  | R položka | Drátěný kabelový žlab 60x60 + uchycení na stěnu každých 1,5m, + příslušenství + spojovací materiál + - žár.zinek + upevnění kabelů ve žlabu pomocí stahovacích pásků | m | 438 |  | 0
| VV |  | 438 "D.1.4.e.3-12.." |  | 438
120 |  | R položka | Drátěný kabelový žlab 60x200 + uchycení na stěnu každých 1,5m, + příslušenství + spojovací materiál + - žár.zinek + upevnění kabelů ve žlabu pomocí stahovacích pásků | m | 275 |  | 0
| VV |  | 275 "D.1.4.e.3-12.." |  | 275
121 |  | R položka | Drátěný kabelový žlab 60x300 + uchycení na stěnu nebo do stropu, každých 1m, + příslušenství + spojovací materiál + - žár.zinek + upevnění kabelů ve žlabu pomocí stahovacích pásků | m | 198 |  | 0
| VV |  | 198 "D.1.4.e.3-12.." |  | 198
122 |  | R položka | Drátěný kabelový žlab 60x400 + uchycení na stěnu nebo do stropu, každých 1m, + příslušenství + spojovací materiál + - žár.zinek + upevnění kabelů ve žlabu pomocí stahovacích pásků | m | 232 |  | 0
| VV |  | 23 "D.1.4.e.3-12.." |  | 23
123 |  | R položka | Závitová tyč ZT8 M8x2000 + matice | ks | 544 |  | 0
124 |  | R položka | Držák stropní stavitelný | ks | 544 |  | 0
125 |  | R položka | Montážní profil MP21x41 | m | 82 |  | 0
| VV |  | 82 "D.1.4.e.3-12.." |  | 82
126 |  | R položka | Montážní profil MP41x41 | m | 94 |  | 0
| VV |  | 94 "D.1.4.e.3-12.." |  | 94
127 |  | 132 30318 749 11-1210 | Nosná konstrukce do 5kg L 25x25x3mm 2kg/ks | ks | 97 |  | 0
| VV |  | 97 "D.1.4.e.3-12.." |  | 97
128 |  | 132 30328 749 11-1220 | Nosná konstrukce do 10kg L 30x30x3mm 5kg/ks | ks | 180 |  | 0
| VV |  | 180 "D.1.4.e.3-12.." |  | 180
129 |  | R položka | Tabulka formát A 4 | ks | 12 |  | 0
130 |  | 742 11-1200 | Montáž rozvaděčů 50kg | ks | 8 |  | 0
131 |  | 742 23-1100 | Montáž rozvaděče 1 pole do 200kg | ks | 5 |  | 0
132 |  | R položka | Dielektrický koberec šíře 1.2m | m | 3 |  | 0
| VV |  | 3 "D.1.4.e.3-12.." |  | 3
133 |  | R položka | Svítidlo 1xE27/LED9W, stropní/nástěnné, s ochr.košem, IP66 + zdroj LED 9W/4000K | ks | 28 |  | 0
| VV |  | 28 "D.1.4.e.3-12.." |  | 28
134 |  | R položka | Svítidlo LED90W, stropní/závěsné Al.teleso s difuzérem 3mm, IP66, IK10 1x LED 90W, 13300lm, 4000K | ks | 3 |  | 0
| VV |  | 3 "D.1.4.e.3-12.." |  | 3
135 |  | R položka | Svítidlo LED22W, zapuštěné/stropní kulaté se změnou difuzéru, IP40 + stropní konzola 1x LED 22W, 2700lm, 3000-6000K | ks | 4 |  | 0
| VV |  | 4 "D.1.4.e.3-12.." |  | 4
136 |  | R položka | Přisazená stropní montáž - stropní konzola | ks | 4 |  | 0
137 |  | R položka | Svítidlo LED22W, zapuštěné/stropní kulaté se změnou difuzéru, IP40 + stropní konzola 1x LED 22W, 2700lm, 3000-6000K | ks | 6 |  | 0
| VV |  | 6 "D.1.4.e.3-12.." |  | 6
138 |  | R položka | Přisazená stropní montáž - stropní konzola | ks | 6 |  | 0
139 |  | R položka | Svítidlo LED22W, zapuštěné/stropní kulaté se změnou difuzéru, IP40 + stropní konzola 1x LED 12W, 1500lm, 4000K | ks | 36 |  | 0
| VV |  | 36 "D.1.4.e.3-12.." |  | 36
140 |  | R položka | Přisazená stropní montáž - stropní konzola | ks | 36 |  | 0
141 |  | R.položka | Svítidlo LED48W, stropní průmyslové IP65, nastavitelné 1xLED, 48W, 5500-7000lm, 4000K | ks | 17 |  | 0
| VV |  | 17 "D.1.4.e.3-12.." |  | 17
142 |  | R položka | Svítidlo LED48W, stropní průmyslové IP65, nastavitelné 1xLED, 48W, 5500-7000lm, 4000K | ks | 12 |  | 0
| VV |  | 12 "D.1.4.e.3-12.." |  | 12
143 |  | R položka | Svítidlo LED38W, zapuštěné, IP40, 600x600x60mm, 1xLED 38W, 3600lm, 4000K | ks | 5 |  | 0
| VV |  | 5 "D.1.4.e.3-12.." |  | 5
144 |  | R položka | Svítidlo LED38W, stropní, IP40, 600x600x60mm, 1xLED 45W, 4200lm, 4000K + | ks | 9 |  | 0
| VV |  | 9 "D.1.4.e.3-12.." |  | 9
145 |  | R položka | Přisazená stropní montáž | ks | 9 |  | 0
146 |  | R položka | Svítidlo LED38W, zapuštěné, IP40, 600x600x60mm, 1xLED 45W, 4200lm, 4000K | ks | 3 |  | 0
| VV |  | 3 "D.1.4.e.3-12.." |  | 3
147 |  | R položka | Svítidlo LED45W, stropní, IP40, 1200x300x60mm, 1xLED 45W, 4200lm, 4000K | ks | 28 |  | 0
| VV |  | 28 "D.1.4.e.3-12.." |  | 28
148 |  | R položka | Přisazená stropní montáž | ks | 28 |  | 0
149 |  | R položka | Svítidlo LED45W, zapuštěné, IP40, 1200x300x60mm, 1xLED, 45W, 4200lm, 4000K | ks | 30 |  | 0
| VV |  | 30 "D.1.4.e.3-12.." |  | 30
150 |  | R položka | Svítidlo LED45W, stropní, IP40, 600x600x60mm, ochr.proti oslnění 1xLED, 45W, 4275lm, 4000K | ks | 2 |  | 0
| VV |  | 2 "D.1.4.e.3-12.." |  | 2
151 |  | R položka | Přisazená stropní montáž | ks | 2 |  | 0
152 |  | R položka | Svítidlo LED 246W DALI stmívání, Al.těleso (436x434x121mm, 7,7kg) IP66 , IK09, 1xLED 45W, 4275lm, 4000K | ks | 86 |  | 0
| VV |  | 86 "D.1.4.e.3-12.." |  | 86
153 |  | R položka | Lankový závěs + upevňovací konstrukce | ks | 86 |  | 0
154 |  | R položka | Svítidlo LED14W, stropní/nástěnné kulaté, pr.295mm, IP65 1x LED 14W, 1638lm, 4000K | ks | 12 |  | 0
| VV |  | 12 "D.1.4.e.3-12.." |  | 12
155 |  | R položka | Svítidlo LED15W, zapuštěné, kulaté, pr.160mm, IP44 1x LED, 15W, 1350lm, 4000K | ks | 47 |  | 0
| VV |  | 47 "D.1.4.e.3-12.." |  | 47
156 |  | R položka | Svítidlo LED25W, zapuštěné, kulaté, pr.215mm, IP44 1x LED, 25W, 2025lm, 4000K | ks | 26 |  | 0
| VV |  | 26 "D.1.4.e.3-12.." |  | 26
157 |  | R položka | DALI systém - oživení, nastavení, zaškolení | ks | 1 |  | 0
158 |  | R položka | Svítidlo nouzové napájené a monitorované z CBS, stropní 1x LED 3,8W/24V, 285lm, IP42, s 2vyměnitelnými čočkami, protipanické | ks | 5 |  | 0
| VV |  | 5 "D.1.4.e.3-12.." |  | 5
159 |  | R položka | Svítidlo nouzové napájené a monitorované z CBS, stropní 1x LED 3,8W/24V, 285lm, IP42, s 2vyměnitelnými čočkami, protipanické | ks | 3 |  | 0
| VV |  | 3 "D.1.4.e.3-12.." |  | 3
160 |  | R položka | Svítidlo nouzové napájené a monitorované z CBS, stropní 1x LED 3,8W/24V, 285lm, IP42, pro osv. únikových cest | ks | 5 |  | 0
| VV |  | 5 "D.1.4.e.3-12.." |  | 5
161 |  | R položka | Svítidlo nouzové napájené a monitorované z CBS, zapuštěné 1x LED 3,8W/24V, 261lm, IP42, pro osv. únikových cest | ks | 10 |  | 0
| VV |  | 10 "D.1.4.e.3-12.." |  | 10
162 |  | R položka | Svítidlo nouzové napájené a monitorované z CBS, zapuštěné 1x LED 5W/24V, 261lm, IP65, IK07 + ochranný koš | ks | 15 |  | 0
| VV |  | 15 "D.1.4.e.3-12.." |  | 15
163 |  | R položka | Svítidlo nouzové napájené a monitorované z CBS, zapuštěné 1x LED 3,8W/24V, 285lm, IP42, s 2vyměnitelnými čočkami, protipanické | ks | 1 |  | 0
| VV |  | 1 "D.1.4.e.3-12.." |  | 1
164 |  | R položka | Svítidlo nouzové napájené a monitorované z CBS, nástěnné 1x LED 3,8W/24V, 196lm, IP66, -20°C až +40°C (venkovní) | ks | 3 |  | 0
| VV |  | 3 "D.1.4.e.3-12.." |  | 3
165 |  | R položka | Svítidlo nouzové napájené a monitorované z CBS nástěnné 1x LED 8,1W/24V, IP40, s piktogramem bezpečnostního zařízení | ks | 6 |  | 0
| VV |  | 6 "D.1.4.e.3-12.." |  | 6
166 |  | R položka | Přisazená montáž PŘ | ks | 6 |  | 0
167 |  | R položka | Svítidlo nouzové napájené a monitorované z CBS nástěnné 1xLED 4,3W/24V , IP65, IK09, +piktogram | ks | 5 |  | 0
| VV |  | 5 "D.1.4.e.3-12.." |  | 5
168 |  | R položka | Přisazená montáž PŘ1 | ks | 5 |  | 0
169 |  | R položka | Svítidlo nouzové napájené a monitorované z CBS stropní 1xLED 4,3W/24V , IP65, IK09, +piktogram | ks | 3 |  | 0
| VV |  | 3 "D.1.4.e.3-12.." |  | 3
170 |  | R položka | Přisazená montáž PŘ2 | ks | 3 |  | 0
171 |  | R položka | Svítidlo nouzové napájené a monitorované z CBS nástěnné/stropní 1x LED 2,2W/24V , IP21, + piktogram, jednostranné, oboustranné | ks | 21 |  | 0
| VV |  | 21 "D.1.4.e.3-12.." |  | 21
172 |  | R položka | Svítidlo nouzové napájené a monitorované z CBS nástěnné, 1x LED 8,1W/24V, 285lm, IP42, kombinované orientační a protipanické svítidlo | ks | 40 |  | 0
| VV |  | 40 "D.1.4.e.3-12.." |  | 40
173 |  | R položka | Svítidlo nouzové napájené a monitorované z CBS stropní/nástěnné 1x LED 5W/24V , IP65, IK09, + piktogram, orientační | ks | 5 |  | 0
| VV |  | 5 "D.1.4.e.3-12.." |  | 5
174 |  | R položka | Centrální zdroj pro nouzové osv. 24V / 576W | ks | 2 |  | 0
| VV |  | 2 "D.1.4.e.3-12.." |  | 2
175 |  | R položka | Modul pro CBS 24V | ks | 4 |  | 0
| VV |  | 4 "D.1.4.e.3-12.." |  | 4
176 |  | R položka | CBS - oživení, nastavení, zaškolení | ks | 1 |  | 0
177 |  | R položka | STABILIZOVANÝ ZDROJ 230V/24V/5A DC Splňuje požadavky EN 54-4 certifikát CPR pro napájení vypínací cívky | ks | 1 |  | 0
| VV |  | 1 "D.1.4.e.3-12.." |  | 1
178 |  | R položka | AKUMULÁTOR 12V/26Ah | ks | 2 |  | 0
| VV |  | 2 "D.1.4.e.3-12.." |  | 2
179 |  | R položka | Protipožární ucpávka kabelové trasy dle ČSN (zatmelení otvorů ve zdivu protipožárním tmelem + štítek) | ks | 14 |  | 0
180 |  | R položka | Protipožární tmel (kartuše 310ml) - pro průchody jednotlivých kabelů | ks | 6 |  | 0
181 |  | R položka | Kabelový prostup střechou + hydroizolace prostupu dle systémového řešení dodavatele střešní krytiny | ks | 7 |  | 0
| VV |  | 7 "D.1.4.e.3-12.." |  | 7
182 |  | R položka | Sekání otvoru v betonu pr.36mm do 500mm - prostup do objektu + hydroizolace prostupu a začištění | ks | 18 |  | 0
| VV |  | 18 "D.1.4.e.3-12.." |  | 18
183 |  | R položka | Pronájem montážní plošiny | den | 10 |  | 0
184 |  | R položka | Stavební práce - vysekání otvoru pro rozvaděč rozměry 810x1740x230mm | ks | 4 |  | 0
185 |  | 974 03-1110 | Sekání rýhy ve zdivu 30 x 30 mm | m | 319 |  | 0
| VV |  | 319 "D.1.4.e.3-12.." |  | 319
186 |  | 974 03-1130 | Sekání rýhy ve zdivu 30 x 70 mm | m | 246 |  | 0
| VV |  | 246 "D.1.4.e.3-12.." |  | 246
187 |  | 974 03-1330 | Sekání rýhy ve zdivu 70 x 70 mm | m | 186 |  | 0
| VV |  | 186 "D.1.4.e.3-12.." |  | 186
188 |  | 971 03-3100 | Sekání otvoru ve zdivu pr.60mm do 150mm | ks | 92 |  | 0
| VV |  | 92 "D.1.4.e.3-12.." |  | 92
189 |  | 971 03-3200 | Sekání otvoru ve zdivu pr.60mm do 300mm | ks | 31 |  | 0
| VV |  | 31 "D.1.4.e.3-12.." |  | 31
190 |  | 974 03-1110 | Sekání rýhy v betonu 30 x 30 mm | m | 163 |  | 0
| VV |  | 163 "D.1.4.e.3-12.." |  | 163
191 |  | 974 03-1130 | Sekání rýhy v betonu 30 x 70 mm | m | 78 |  | 0
| VV |  | 78 "D.1.4.e.3-12.." |  | 78
192 |  | 974 03-1240 | Sekání rýhy v betonu 50 x 100 mm | m | 55 |  | 0
| VV |  | 55 "D.1.4.e.3-12.." |  | 55
193 |  | 971 01-2100 | Sekání otvoru v betonu pr.60mm do 150 mm | ks | 14 |  | 0
| VV |  | 14 "D.1.4.e.3-12.." |  | 14
194 |  | 612 40-3399 612 42-3531 | Zaházení vysekaných rýh maltou + oprava štukové omítky a malby | m2 | 45 |  | 0
| VV |  | 45 "D.1.4.e.3-12.." |  | 45
195 |  | R položka | Stavební přípomoce nutné k řádnému dokončení díla | h | 82 |  | 0
196 |  | R položka | Demontáž stáv. el.rozvodů | h | 186 |  | 0
197 |  | R položka | Uložení elektro odpadu na skládku | tun | 20 |  | 0
198 |  | R položka | Zabezpečení pracoviště | h | 74 |  | 0
199 |  | R položka | Pomocné práce a uvedení do provozu + proškolení obsluhy | h | 79 |  | 0
200 |  | R položka | Vyhotovení odborného a závazného stanoviska TIČR - dle vyhlášky č.73/2010sb | ks | 1 |  | 0
201 |  | R položka | Projektová dokumentace skutečného provedení | ks | 1 |  | 0
202 |  | 740991200 | Celková prohlídka a vyhotovení revizní zprávy | ks | 1 |  | 0
203 |  | 742991110 | Zkoušky a prohlídky rozvodných zařízení kontrola rozváděčů nn, | ks | 9 |  | 0
| D | D3 | Rozvaděče a ovládací skříně |  |  |  | 0
| D | D3.1 | Rozvaděč RE1 |  |  |  | 0
204 |  | R položka | Typový elektroměrový rozvaděč - hl.jistič 160A/3, – nepřímé měření + plast pilíř IP44, poj.odpínač 10/3, měřící trafa 160/5A , 5VA,0,5S svorkovnice SZ1b, jistič 2B/3, | ks | 1 |  | 0
| VV |  | "D.1.4.e.4"
| D | D3.2 | Rozvaděč RE2 |  |  |  | 0
205 |  | R položka | Typový elektroměrový rozvaděč - hl.jistič 160A/3, – nepřímé měření + plast pilíř IP44, poj.odpínač 10/3, měřící trafa 160/5A , 5VA,0,5S svorkovnice SZ1b, jistič 2B/3, | ks | 1 |  | 0
| VV |  | "D.1.4.e.4"
| D | D3.3 | Rozvaděč RH |  |  |  | 0
206 |  | R položka | Skříňový rozvaděč jedno pole IP40/IP20 (š x v x h) 800x2160x400 s dveřmi vnitřními zákryty, vč. příslušenství (DIN lišty s uchycením, montážní plechy, přípojnice, zákryty vnitřních částí, kabelové kanály | ks | 3 |  | 0
| VV |  | "D.1.4.e.14."
207 |  |  | Propojení obvodů + propoj lišty | ks | 3 |  | 0
208 |  |  | Obal na výkresy rozměr 250x138mm | ks | 1 |  | 0
209 |  |  | Popisný štítek 20x100mm | ks | 1 |  | 0
210 |  |  | Přípojnice Cu 200A | ks | 9 |  | 0
211 |  |  | Nulová přípojnice Cu 200A | ks | 9 |  | 0
212 |  |  | Svodič přepětí TYP 1+2 maxi TN-C/3 | ks | 1 |  | 0
213 |  |  | Svodič přepětí TYP 3/1+1 | ks | 1 |  | 0
214 |  |  | Tlumivka RTO-16 /1 | ks | 1 |  | 0
215 |  |  | Připojovací sada 3x120 | ks | 2 |  | 0
216 |  |  | Vypínač trojpólový 160A/3 25kA | ks | 2 |  | 0
217 |  |  | Napěťová spoušť 12-60V/DC | ks | 2 |  | 0
218 |  |  | Pomocné kontakty 2/2 | ks | 4 |  | 0
219 |  |  | Tlačítko 2zap/2vyp, na dveře rozvaděče - hl.vyp. + ochrana proti nechtěnému sepnutí | ks | 1 |  | 0
220 |  |  | Signálka LED 24V/DC na dveře rozvaděče | ks | 1 |  | 0
221 |  |  | Relé 2zap/2vyp cívka 24V/50Hz | ks | 1 |  | 0
222 |  |  | Měříci transformátor proudu MTP 160/5A | ks | 3 |  | 0
223 |  |  | Zkušební svorkovnice ZS1b | ks | 1 |  | 0
224 |  |  | Analyzátor sítě multifunkční (92x92mm) | ks | 1 |  | 0
225 |  |  | Zásuvný komunikační modul RS485 pro analyzátor sítě | ks | 1 |  | 0
226 |  |  | Pojistkový odpínač na lištu DIN jednopólový do 32A | ks | 1 |  | 0
227 |  |  | Pojistkový odpínač na lištu DIN trojpólový do 32A | ks | 1 |  | 0
228 |  |  | Pojistková vložka 4A | ks | 4 |  | 0
229 |  |  | Pojistkový odpínač na lištu DIN trojpolový do 160A | ks | 1 |  | 0
230 |  |  | Pojistková vložka 100A | ks | 3 |  | 0
231 |  |  | TA měřící modul 160/5A (měřící trafo) | ks | 3 |  | 0
232 |  |  | WATTROUTER MX programovatelný regulátor pro optimalizaci vlastní spotřeby pro objekty s FVE | ks | 1 |  | 0
233 |  |  | Relé SSR polovodičové relé 20A SSR k Wattrouteru MX, pro výkon spotřebiče max. 4,6 kW. | ks | 6 |  | 0
234 |  |  | Jistič + chránič 10kA 10/1N/B/003 | ks | 4 |  | 0
235 |  |  | Proudový chránič 10kA 25/4/003-A | ks | 2 |  | 0
236 |  |  | Proudový chránič 10kA 40/4/003-A | ks | 10 |  | 0
237 |  |  | Proudový chránič 10kA 63/4/003-A | ks | 2 |  | 0
238 |  |  | Jistič jednopólový 10kA B6/1 | ks | 14 |  | 0
239 |  |  | Jistič jednopólový 10kA B10/1 | ks | 25 |  | 0
240 |  |  | Jistič jednopólový 10kA C10/1 | ks | 1 |  | 0
241 |  |  | Jistič jednopólový 10kA B16/1 | ks | 33 |  | 0
242 |  |  | Jistič jednopólový 10kA C16/1 | ks | 4 |  | 0
243 |  |  | Jistič jednopólový 10kA B32/1 | ks | 1 |  | 0
244 |  |  | Napěťová spoušť 12-60V/DC pro B32/1 | ks | 1 |  | 0
245 |  |  | Jistič trojpólový 10kA B6/3 | ks | 2 |  | 0
246 |  |  | Jistič trojpólový 10kA B10/3 | ks | 2 |  | 0
247 |  |  | Jistič trojpólový 10kA B16/3 | ks | 4 |  | 0
248 |  |  | Jistič trojpólový 10kA C16/3 | ks | 6 |  | 0
249 |  |  | Jistič trojpólový 10kA B20/3 | ks | 1 |  | 0
250 |  |  | Jistič trojpólový 10kA B25/3 | ks | 2 |  | 0
251 |  |  | Jistič trojpólový 10kA C25/3 | ks | 3 |  | 0
252 |  |  | Jistič trojpólový 10kA B32/3 | ks | 6 |  | 0
253 |  |  | Jistič trojpólový 10kA B40/3 | ks | 12 |  | 0
254 |  |  | Jistič trojpólový 10kA C40/3 | ks | 2 |  | 0
255 |  |  | Jistič trojpólový 10kA B50/3 | ks | 2 |  | 0
256 |  |  | Jistič trojpólový 15kA B63/3 | ks | 3 |  | 0
257 |  |  | Jistič trojpólový 25kA 160A/3 char.D distribuční | ks | 1 |  | 0
258 |  |  | Pomocný kontakt 1zap/1vyp | ks | 18 |  | 0
259 |  |  | Přepínač 25A/3+3 aut--vyp.zap I-0-II na lištu DIN | ks | 2 |  | 0
260 |  |  | Stykač 25A/2 2kt.zap cívka 230V | ks | 11 |  | 0
261 |  |  | Stykač 25A/4 4kt.zap cívka 230V | ks | 2 |  | 0
262 |  |  | Stykač 63A/4 4kt.zap cívka 230V | ks | 2 |  | 0
263 |  |  | Paměťový stykač 20A/2zap cívka 230V | ks | 4 |  | 0
264 |  |  | Multifunkční časové relé - taktovací 1zap/1vyp dva časy, cívka 230V/50Hz | ks | 3 |  | 0
265 |  |  | Relé 16A 1zap/1vyp cívka 230V/50Hz | ks | 1 |  | 0
266 |  |  | Relé 6A 2zap/2vyp cívka 24V/50Hz | ks | 1 |  | 0
267 |  |  | Relé 6A 2zap/2vyp cívka 24V/DC | ks | 4 |  | 0
268 |  |  | Transformátor 230V/24V/24VA | ks | 1 |  | 0
269 |  |  | Podpěťové relé - hlídací napěťové relé pro kompletní kontrolu v 3F | ks | 1 |  | 0
270 |  |  | Spínač páčkový 0-I 1kt.zap/16A, vyp-zap na lištu DIN | ks | 5 |  | 0
271 |  |  | Digitální elektroměr 25A/3 - podružné měření | ks | 3 |  | 0
272 |  |  | Svorka řadová 4 mm2 | ks | 210 |  | 0
273 |  |  | Svorka řadová 6 mm2 | ks | 30 |  | 0
274 |  |  | Svorka řadová 10 mm2 | ks | 16 |  | 0
275 |  |  | Svorka řadová 16 mm2 | ks | 15 |  | 0
276 |  |  | Svorka řadová 35 mm2 | ks | 9 |  | 0
277 |  |  | Svorka řadová 120 mm2 | ks | 12 |  | 0
278 |  |  | Vývodka do P 42 | ks | 114 |  | 0
| D | D3.4 | Rozvaděč RS1 - 1.NP šatny |  |  |  | 0
279 |  | R položka | Oceloplechová rozvodnice montáž pod omítku 168modulů IP30/IP20 rozměry 635x1260x187mm vč. Příslušenství s dveřmi vnitřními zákryty, vč. příslušenství (DIN lišty s uchycením, montážní plechy, přípojnice, zákryty vnitřních částí, kabelové kanály | ks | 1 |  | 0
| VV |  | "D.1.4.e.15."
280 |  |  | Propojení obvodů + propoj lišty | ks | 1 |  | 0
281 |  |  | Obal na výkresy rozměr 250x138mm | ks | 1 |  | 0
282 |  |  | Popisný štítek 20x100mm | ks | 1 |  | 0
283 |  |  | Svodič přepětí TYP 2 / 4 | ks | 1 |  | 0
284 |  |  | Spínač trojpólový 10kA I-0 63A/3 na DIN lištu | ks | 1 |  | 0
285 |  |  | Jistič + chránič 10kA 10/1N/B/003 | ks | 3 |  | 0
286 |  |  | Proudový chránič 10kA 40/4/003-A | ks | 5 |  | 0
287 |  |  | Jistič jednopólový 10kA B6/1 | ks | 3 |  | 0
288 |  |  | Jistič jednopólový 10kA B10/1 | ks | 12 |  | 0
289 |  |  | Jistič jednopólový 10kA B16/1 | ks | 26 |  | 0
290 |  |  | Jistič trojpólový 10kA B6/3 | ks | 1 |  | 0
291 |  |  | Jistič trojpólový 10kA B16/3 | ks | 2 |  | 0
292 |  |  | Jistič trojpólový 10kA C16/3 | ks | 4 |  | 0
293 |  |  | Jistič trojpólový 10kA B40/3 | ks | 5 |  | 0
294 |  |  | Pomocný kontakt 1zap/1vyp | ks | 13 |  | 0
295 |  |  | Paměťový stykač 32A/2zap cívka 230V | ks | 1 |  | 0
296 |  |  | Stykač 25A/2 2kt.zap cívka 230V | ks | 4 |  | 0
297 |  |  | Podpěťové relé - hlídací napěťové relé pro kompletní kontrolu v 3F | ks | 1 |  | 0
298 |  |  | Spínač páčkový 0-I 1kt.zap/16A, vyp-zap na lištu DIN | ks | 4 |  | 0
299 |  |  | Transformátor 230V/12V/12VA zkratu odolné | ks | 1 |  | 0
300 |  |  | Spínací hodiny astronomické 230V 1zap - pro spínání venkovního osvětlení | ks | 1 |  | 0
301 |  |  | Regulátor spínání vyhřívaných vpustí + čidlo teploty Teplotní rozsah: -10 až +10°C | ks | 1 |  | 0
302 |  |  | Svorka řadová 4 mm2 | ks | 142 |  | 0
303 |  |  | Svorka řadová 25 mm2 | ks | 3 |  | 0
304 |  |  | Vývodka do P 42 | ks | 54 |  | 0
| D | D3.5 | Rozvaděč RS2 - 2.NP šatny |  |  |  | 0
305 |  | R položka | Oceloplechová rozvodnice montáž pod omítku 168modulů IP30/IP20 rozměry 635x1260x187mm vč. Příslušenství s dveřmi vnitřními zákryty, vč. příslušenství (DIN lišty s uchycením, montážní plechy, přípojnice, zákryty vnitřních částí, kabelové kanály | ks | 1 |  | 0
| VV |  | "D.1.4.e.16."
306 |  |  | Propojení obvodů + propoj lišty | ks | 1 |  | 0
307 |  |  | Obal na výkresy rozměr 250x138mm | ks | 1 |  | 0
308 |  |  | Popisný štítek 20x100mm | ks | 1 |  | 0
309 |  |  | Svodič přepětí TYP 2 / 4 | ks | 1 |  | 0
310 |  |  | Spínač trojpólový 10kA I-0 40A/3 na DIN lištu | ks | 1 |  | 0
311 |  |  | Jistič + chránič 10kA 10/1N/B/003 | ks | 5 |  | 0
312 |  |  | Proudový chránič 10kA 25/4/003-A | ks | 1 |  | 0
313 |  |  | Proudový chránič 10kA 40/4/003-A | ks | 2 |  | 0
314 |  |  | Jistič jednopólový 10kA B10/1 | ks | 4 |  | 0
315 |  |  | Jistič jednopólový 10kA B16/1 | ks | 16 |  | 0
316 |  |  | Jistič trojpólový 10kA B6/3 | ks | 1 |  | 0
317 |  |  | Jistič trojpólový 10kA B16/3 | ks | 2 |  | 0
318 |  |  | Jistič trojpólový 10kA B20/3 | ks | 2 |  | 0
319 |  |  | Pomocný kontakt 1zap/1vyp | ks | 7 |  | 0
320 |  |  | Stykač 25A/2 2kt.zap cívka 230V | ks | 2 |  | 0
321 |  |  | Podpěťové relé - hlídací napěťové relé pro kompletní kontrolu v 3F | ks | 1 |  | 0
322 |  |  | Spínač páčkový 0-I 1kt.zap/16A, vyp-zap na lištu DIN | ks | 2 |  | 0
323 |  |  | Regulátor spínání vyhřívaných vpustí + čidlo teploty Teplotní rozsah: -10 až +10°C | ks | 1 |  | 0
324 |  |  | Svorka řadová 4 mm2 | ks | 72 |  | 0
325 |  |  | Svorka řadová 16 mm2 | ks | 3 |  | 0
326 |  |  | Vývodka do P 42 | ks | 34 |  | 0
| D | D3.6 | ROZVADĚČ RVZT - 1.NP vzduchotechnika |  |  |  | 0
327 |  | R položka | Skříňový rozvaděč jedno pole IP40/IP20 (š x v x h) 600x2160x400 s dveřmi vnitřními zákryty, vč. příslušenství (DIN lišty s uchycením, montážní plechy, přípojnice, zákryty vnitřních částí, kabelové kanály | ks | 1 |  | 0
| VV |  | "D.1.4.e.17."
328 |  |  | Propojení obvodů + propoj lišty | ks | 1 |  | 0
329 |  |  | Obal na výkresy rozměr 250x138mm | ks | 1 |  | 0
330 |  |  | Popisný štítek 20x100mm | ks | 1 |  | 0
331 |  |  | Přípojnice Cu 200A | ks | 3 |  | 0
332 |  |  | Nulová přípojnice Cu 200A | ks | 3 |  | 0
333 |  |  | Svodič přepětí TYP 1+2 maxi TN-C/3 | ks | 1 |  | 0
334 |  |  | Připojovací sada 3x120 | ks | 1 |  | 0
335 |  |  | Vypínač trojpólový 160A/3 25kA | ks | 1 |  | 0
336 |  |  | Měříci transformátor proudu MTP 160/5A | ks | 3 |  | 0
337 |  |  | Zkušební svorkovnice ZS1b | ks | 1 |  | 0
338 |  |  | Analyzátor sítě multifunkční (92x92mm) | ks | 1 |  | 0
339 |  |  | Zásuvný komunikační modul RS485 pro analyzátor sítě | ks | 1 |  | 0
340 |  |  | Pojistkový odpínač na lištu DIN jednopólový do 32A | ks | 1 |  | 0
341 |  |  | Pojistkový odpínač na lištu DIN trojpólový do 32A | ks | 1 |  | 0
342 |  |  | Pojistková vložka 4A | ks | 4 |  | 0
343 |  |  | Pojistkový odpínač na lištu DIN trojpolový do 160A | ks | 1 |  | 0
344 |  |  | Pojistková vložka 100A | ks | 3 |  | 0
345 |  |  | Proudový chránič 10kA 25/4/003-A | ks | 1 |  | 0
346 |  |  | Jistič jednopólový 10kA B6/1 | ks | 1 |  | 0
347 |  |  | Jistič jednopólový 10kA B10/1 | ks | 2 |  | 0
348 |  |  | Jistič trojpólový 10kA B16/3 | ks | 2 |  | 0
349 |  |  | Jistič trojpólový 10kA B20/3 | ks | 1 |  | 0
350 |  |  | Jistič trojpólový 10kA C32/3 | ks | 3 |  | 0
351 |  |  | Jistič trojpólový 10kA C63/3 | ks | 2 |  | 0
352 |  |  | Stykač 25A/2 2kt.zap cívka 230V | ks | 1 |  | 0
353 |  |  | Stykač 80A/4 4kt.zap cívka 230V | ks | 2 |  | 0
354 |  |  | Relé 2zap/2vyp cívka 24V/50Hz | ks | 1 |  | 0
355 |  |  | Transformátor 230V/24V/24W | ks | 1 |  | 0
356 |  |  | Svorka řadová 4 mm2 | ks | 24 |  | 0
357 |  |  | Svorka řadová 16 mm2 | ks | 3 |  | 0
358 |  |  | Svorka řadová 120 mm2 | ks | 3 |  | 0
359 |  |  | Vývodka do P 42 | ks | 16 |  | 0
| D | D3.7 | ROZVADĚČ RKT - výměník 1PP |  |  |  | 0
360 |  | R položka | Oceloplechová rozvodnice montáž na povrch 144modulů IP31/IP20 rozměry 600x1060x247mm vč. Příslušenství s dveřmi vnitřními zákryty, vč. příslušenství (DIN lišty s uchycením, montážní plechy, přípojnice, zákryty vnitřních částí, kabelové kanály | ks | 1 |  | 0
| VV |  | "D.1.4.e.18."
361 |  |  | Propojení obvodů + propoj lišty | ks | 1 |  | 0
362 |  |  | Obal na výkresy rozměr 250x138mm | ks | 1 |  | 0
363 |  |  | Popisný štítek 20x100mm | ks | 1 |  | 0
364 |  |  | Svodič přepětí TYP 2 / 4 | ks | 1 |  | 0
365 |  |  | Jistič + chránič 10kA 10/1N/B/003 | ks | 1 |  | 0
366 |  |  | Proudový chránič 10kA 25/4/003-A | ks | 1 |  | 0
367 |  |  | Proudový chránič 10kA 40/4/003-A | ks | 1 |  | 0
368 |  |  | Jistič jednopólový 10kA B6/1 | ks | 8 |  | 0
369 |  |  | Jistič jednopólový 10kA B10/1 | ks | 2 |  | 0
370 |  |  | Jistič jednopólový 10kA B16/1 | ks | 6 |  | 0
371 |  |  | Jistič trojpólový 10kA B16/3 | ks | 4 |  | 0
372 |  |  | Jistič trojpólový 10kA B40/3 | ks | 1 |  | 0
373 |  |  | Stykač 25A/2 2kt.zap cívka 230V | ks | 3 |  | 0
374 |  |  | Relé 16A 1zap/1vyp cívka 230V | ks | 1 |  | 0
375 |  |  | Multifunkční časové relé - taktovací 1zap/1vyp dva časy, cívka 230V/50Hz | ks | 3 |  | 0
376 |  |  | Spínač páčkový 0-I 1kt.zap/16A, vyp-zap na lištu DIN | ks | 3 |  | 0
377 |  |  | Svorka řadová 4 mm2 | ks | 56 |  | 0
378 |  |  | Svorka řadová 16 mm2 | ks | 3 |  | 0
379 |  |  | Vývodka do P 42 | ks | 18 |  | 0
| D | D3.8 | ROZVADĚČ RF - 3.NP fotovoltaika |  |  |  | 0
380 |  | R položka | Skříňový rozvaděč jedno pole IP40/IP20 (š x v x h) 600x1700x400 s dveřmi vnitřními zákryty, vč. příslušenství (DIN lišty s uchycením, montážní plechy, přípojnice, zákryty vnitřních částí, kabelové kanály | ks | 1 |  | 0
| VV |  | "D.1.4.e.19."
381 |  |  | Propojení obvodů + propoj lišty | ks | 1 |  | 0
382 |  |  | Obal na výkresy rozměr 250x138mm | ks | 1 |  | 0
383 |  |  | Popisný štítek 20x100mm | ks | 1 |  | 0
384 |  |  | Přípojnice Cu 200A | ks | 3 |  | 0
385 |  |  | Nulová přípojnice Cu 200A | ks | 3 |  | 0
386 |  |  | Svodič přepětí TYP 1+2 maxi TN-C/3 | ks | 1 |  | 0
387 |  |  | Připojovací sada 3x120 | ks | 1 |  | 0
388 |  |  | Vypínač trojpólový 160A/3 25kA | ks | 1 |  | 0
389 |  |  | Pojistkový odpínač na lištu DIN trojpolový do 160A | ks | 1 |  | 0
390 |  |  | Pojistková vložka 100A | ks | 3 |  | 0
391 |  |  | Jistič jednopólový 10kA B6/1 | ks | 2 |  | 0
392 |  |  | Jistič trojpólový 10kA C40/3 | ks | 5 |  | 0
393 |  |  | Relé 6A - 3zap/3vyp cívka 230V/50Hz + patice | ks | 4 |  | 0
394 |  |  | Svorka řadová 4 mm2 | ks | 22 |  | 0
395 |  |  | Svorka řadová 16 mm2 | ks | 15 |  | 0
396 |  |  | Svorka řadová 120 mm2 | ks | 3 |  | 0
397 |  |  | Vývodka do P 42 | ks | 18 |  | 0
| D | D3.9 | OVLÁDACÍ SKŘÍŇ OS1 - velká hala |  |  |  | 0
398 |  | R položka | Oceloplechová rozvodnice montáž na povrch, IP40/IP20 rozměry cca 450x450x150mm pro monimálně 12ovladačů , ovladače na montážním plechu pod průlhednými dveřmi. PRŮHLEDNÉ DVEŘE SE ZÁMKEM vč. příslušenství (DIN lišty s uchycením, montážní plechy, přípojnice, zákryty vnitřních částí, kabelové kanály | ks | 1 |  | 0
| VV |  | "D.1.4.e.20."
399 |  |  | Propojení obvodů + propoj lišty | ks | 1 |  | 0
400 |  |  | Ovladač tlačítkový prosvětlený 0-I vyp-zap | ks | 12 |  | 0
401 |  |  | Upevňovací adaptér + kontakty 1zap / 1 vyp | ks | 12 |  | 0
402 |  |  | LED dioda 12-30V/DC bílá | ks | 12 |  | 0
403 |  |  | Nosič štítku | ks | 12 |  | 0
404 |  |  | Svorka řadová 4 mm2 | ks | 14 |  | 0
| D | D3.10 | OVLÁDACÍ SKŘÍŇ OS2 - malá hala |  |  |  | 0
405 |  | R položka | Oceloplechová rozvodnice montáž na povrch, IP40/IP20 rozměry cca 450x450x150mm pro monimálně 12ovladačů , ovladače na montážním plechu pod průlhednými dveřmi. PRŮHLEDNÉ DVEŘE SE ZÁMKEM vč. příslušenství (DIN lišty s uchycením, montážní plechy, přípojnice, zákryty vnitřních částí, kabelové kanály | ks | 1 |  | 0
| VV |  | "D.1.4.e.20."
406 |  |  | Propojení obvodů + propoj lišty | ks | 1 |  | 0
407 |  |  | Ovladač tlačítkový prosvětlený 0-I vyp-zap | ks | 6 |  | 0
408 |  |  | Upevňovací adaptér + kontakty 1zap / 1 vyp | ks | 6 |  | 0
409 |  |  | LED dioda 12-30V/DC bílá | ks | 6 |  | 0
410 |  |  | Nosič štítku | ks | 6 |  | 0
411 |  |  | Svorka řadová 4 mm2 | ks | 8 |  | 0
| D | D4 | Bleskosvod |  |  |  | 0
412 |  | 354 41120 743 61-2111 | Pásek uzem. FeZn 30 x 4 v zemi 0,95kg/m | m | 275 |  | 0
| VV |  | 275 "D.1.4.e.13." |  | 275
413 |  | 156 15225 743 61-2121 | Drát uzem. FeZn pr.10mm 0,62kg/1m | m | 146 |  | 0
| VV |  | 146 "D.1.4.e.13." |  | 146
414 |  | R položka | Drát uzem. AlMgSi pr.8mm montáž vč.podpěr 0,135kg/1m | m | 1190 |  | 0
| VV |  | 1190 "D.1.4.e.13." |  | 1190
415 |  | R položka | Tyč jímací JR1,0m 18/10 AlMgSi bez osazení | ks | 4 |  | 0
416 |  | R položka | Tyč jímací JR2,0m 18/10 AlMgSi bez osazení | ks | 16 |  | 0
417 |  | R položka | Tyč jímací JR2,5m 18/10 AlMgSi bez osazení | ks | 4 |  | 0
418 |  | R položka | Typový jímací stožár JS40 výšky 4,0m - se skládacím tříramenným stativem FeZn, včetně betonového podstavce a podložek, stožár dimenzovaný do rychlosti větru 167km/h (pro 6ks betonů) | ks | 2 |  | 0
419 |  | 35441212 | Betonový podstavec 17 kg s plastovou podložkou | ks | 60 |  | 0
420 |  | 35441312 | Stříška ochranná OS 1 | ks | 24 |  | 0
421 |  | R položka | Izolační tyč délky 0,5m včetně upevnění - | ks | 18 |  | 0
422 |  | 35441420 | Podpěra vedení PV 02 | ks | 230 |  | 0
423 |  | 35441540 | Podpěra vedení PV 21+nástavec (100mm) | ks | 960 |  | 0
424 |  | 354 41830 743 62-4110 | Ochranný úhelník OU | ks | 25 |  | 0
425 |  | 35441840 | Držák ochranného úhelníku DUz do zdiva | ks | 50 |  | 0
426 |  | R položka | Zaváděcí tyč FeZn délky 2m včetně upevnění- | ks | 25 |  | 0
427 |  | 354 41860 743 62-2200 | Svorka SJ 01 nerez k jímací tyči | ks | 24 |  | 0
428 |  | 354 41925 743 62-2200 | Svorka SZ nerez zkušební | ks | 25 |  | 0
429 |  | 354 41905 743 62-2200 | Svorka SO nerez k připojení okapu | ks | 34 |  | 0
430 |  | 354 41885 743 62-2200 | Svorka SU nerez univerzální | ks | 96 |  | 0
431 |  | 354 41885 743 62-2200 | Svorka SS nerez spojovací | ks | 396 |  | 0
432 |  | 354 41875 743 62-2200 | Svorka SK nerez křížová | ks | 22 |  | 0
433 |  | 354 41895 743 62-2200 | Svorka SP 1 nerez připojovací | ks | 36 |  | 0
434 |  | 354 41986 743 62-2200 | Svorka ST 10 nerez na okap. troubu do 150mm | ks | 12 |  | 0
435 |  | 354 41986 743 62-2200 | Svorka SR 02 nerez pro spojení pásku 30x4 mm | ks | 16 |  | 0
436 |  | 354 41996 743 62-2200 | Svorka SR 03 nerez pro spojení pásku s drátem | ks | 58 |  | 0
437 |  | 460030171 | Bourání asfaltových povrchů do 10 cm | m2 | 20 |  | 0
| VV |  | 20 "D.1.4.e.13." |  | 20
438 |  | 460030181 | Řezání spáry v asfaltu/betonu | m | 80 |  | 0
| VV |  | 80 "D.1.4.e.13." |  | 80
439 |  | 460650083 | Vozovka z betonu/živice jednovrstvá tl.20cm | m2 | 20 |  | 0
| VV |  | 20 "D.1.4.e.13." |  | 20
440 |  | 460200163 | Kabelová rýha š.35cm hl.80cm tř.3 | m | 240 |  | 0
| VV |  | 240 "D.1.4.e.13." |  | 240
441 |  | 460560165 | Zához rýhy š.35cm hl.80cm tř.3 | m | 240 |  | 0
| VV |  | 240 "D.1.4.e.13." |  | 240
442 |  | 460620013 | Provizorní úprava terénu tř 3 | m2 | 84 |  | 0
| VV |  | 84 "D.1.4.e.13." |  | 84
443 |  | 354 42090 743 62-9300 | Označení svodu štítky | ks | 25 |  | 0
444 |  | R položka | Vysekání a izolace průchodu pod opěrnou zdí | ks | 2 |  | 0
445 |  | R položka | Stavební přípomoce nutné k řádnému dokončení díla | h | 62 |  | 0
446 |  | R položka | Pronájem montážní prošiny 12m | den | 4 |  | 0
447 |  | 740991100 | celková prohlídka a vyhotovení revizní zprávy pro objem montážních prací | ks | 1 |  | 0
| D | D5 | Zemní práce |  |  |  | 0
448 |  | 460010016 | Vytyč trati venk vedení NN | km | 0.1 |  | 0
449 |  | 460200263 | Kabelová rýha š.35cm hl.80cm tř.3 | m | 40 |  | 0
| VV |  | 40 "D.1.4.e.4" |  | 40
450 |  | 460571520 | Výstražná fólie PVC šíře 33cm | m | 40 |  | 0
| VV |  | 40 "D.1.4.e.4" |  | 40
451 |  | 460421101 | Zřízení kabelového lože z písku - tl.25cm bez zakrytí | m | 40 |  | 0
| VV |  | 40 "D.1.4.e.4" |  | 40
452 |  | 460560163 | Zához rýhy š.35cm hl.80cm tř.3 (vč. zhutnění 45MPa) | m | 40 |  | 0
| VV |  | 40 "D.1.4.e.4" |  | 40
453 |  | R položka | Odvoz zeminy do vzdálenosti 10 km | m3 | 2 |  | 0
| VV |  | 2 "D.1.4.e.4" |  | 2
454 |  | R položka | Poplatek za uložení sypaniny na skládku | m3 | 2 |  | 0
| VV |  | 2 "D.1.4.e.4" |  | 2
455 |  | 460620013 | Provizorní úprava terénu tř 3 | m2 | 14 |  | 0
| VV |  | 14 "D.1.4.e.4" |  | 14

## 46 - Slaboproud materiál a mont
KRYCÍ LIST SOUPISU PRACÍ
Stavba:
Přístavba a rekonstrukce sportovní haly Chrudim, I.etapa
Objekt:
46 - Slaboproud materiál a montáž
| KSO: |  |  |  |  | CC-CZ:
| Místo: |  | Chrudim |  |  | Datum: | 2022-07-15
| Zadavatel: |  |  |  |  | IČ:
|  | Město Chrudim, Resselovo nám.77, Chrudim |  |  |  | DIČ:
| Uchazeč: |  |  |  |  | IČ: | Vyplň údaj
|  | Vyplň údaj |  |  |  | DIČ: | Vyplň údaj
| Projektant: |  |  |  |  | IČ:
|  | Projekce CZ s.r.o., Tovární 290, Chrudim |  |  |  | DIČ:
| Zpracovatel: |  |  |  |  | IČ:
DIČ:
Poznámka:
| Cena bez DPH | [5 empty] | 0
|  |  | Základ daně |  |  | Sazba daně | Výše daně
| DPH | základní | 0 |  |  | 0.21 | 0
|  | snížená | 0 |  |  | 0.15 | 0
|  | zákl. přenesená | 0 |  |  | 0.21 | 0
|  | sníž. přenesená | 0 |  |  | 0.15 | 0
|  | nulová | 0 |  |  | 0 | 0
| Cena s DPH |  |  | v | CZK |  | 0
| Projektant |  |  | Zpracovatel
| Datum a podpis: |  | Razítko | Datum a podpis: |  |  | Razítko
| Objednavatel |  |  | Uchazeč
| Datum a podpis: |  | Razítko | Datum a podpis: |  |  | Razítko
REKAPITULACE ČLENĚNÍ SOUPISU PRACÍ
Stavba:
Přístavba a rekonstrukce sportovní haly Chrudim, I.etapa
Objekt:
46 - Slaboproud materiál a montáž
Místo: |  |  | Chrudim |  |  | Datum: | 2022-07-15
Zadavatel: |  |  | Město Chrudim, Resselovo nám.77, Chrudim |  |  | Projektant: | Projekce CZ s.r.o., Tovární 290, Chrudim
Uchazeč: |  |  | Vyplň údaj |  |  | Zpracovatel: | 0
Kód dílu - Popis | [6 empty] | Cena celkem [CZK]
Náklady ze soupisu prací | [6 empty] | 0
| M - Práce a dodávky M | [5 empty] | 0
| D2 - STRUKTUROVANÁ KABELÁŽ (DATA + TELEFONY) | [5 empty] | 0
| D3 - SYSTÉM NOUZOVÉHO VOLÍNÍ z WC pro imobilní | [5 empty] | 0
| D4 - OZVUČENÍ | [5 empty] | 0
| D5 - EZS. - EL.ZABEZPEČENÍ PANIKOVÝCH DVEŘÍ | [5 empty] | 0
SOUPIS PRACÍ
Stavba:
Přístavba a rekonstrukce sportovní haly Chrudim, I.etapa
Objekt:
46 - Slaboproud materiál a montáž
Místo: |  |  | Chrudim |  |  | Datum: | 2022-07-15
Zadavatel: |  |  | Město Chrudim, Resselovo nám.77, Chrudim |  |  | Projektant: | Projekce CZ s.r.o., Tovární 290, Chrudim
Uchazeč: |  |  | Vyplň údaj |  |  | Zpracovatel: | 0
PČ | Typ | Kód | Popis | MJ | Množství | J.cena [CZK] | Cena celkem [CZK] | Cenová soustava
Náklady soupisu celkem | [6 empty] | 0
| D | M | Práce a dodávky M |  |  |  | 0
| D | D2 | STUKTUROVANÁ KABELÁŽ (DATA + TELEFONY) |  |  |  | 0
1 |  | R položka | Datový rozvaděč skříň RACK 19"/42U 600x600x2000mm, + příslušenství s podstavcem. Svařovaný rozvaděč s odnímatelnými bočnicemi a zadním krytem, IP20, nosnost 400 kg. přední dveře bezpečnostní kalené sklo tl. 4 mm, ocelový plech , boční kryty plechové bez perforace, barva černá RAL, příslušný podstavec pro přívod kabelů do rozvaděče 1ks podstavec s prachovým filterm | ks | 1 |  | 0
| VV |  | "D.1.4.f.2-5."
2 |  | R položka | NÁPLŇ DATOVÉHO ROZVADĚČE max.72přípojek 3ks - patch panel cat.6 24portů , 1ks - telefonní patch panel 50 portů Cat.3, 6ks - vyvazovací panel horizontální 1ks - police 19" prázdná 1ks - ventilátorový díl s termostatem (4ventilátory) 1ks - napájecí panel (7ks zásuvek s vypínačem a přepěťovou ochranou) 24ks - Patch kabel cat.6 UTP 2m 24ks - Patch kabel cat.6 UTP 2,5m 24ks - Patch kabel cat.6 UTP 3m | ks | 1 |  | 0
| VV |  | "D.1.4.f.2-5."
3 |  | R položka | Datový switch 24 portů + 4x SFP Přepínač, fixní, stohovatelný. Rozhraní: 24 x RJ-45 10/100/1000 PoE (až 370 W), 4 x 1Gbe SFP, LAN Base feature set .445x240x44mm (1U) | ks | 3 |  | 0
4 |  | R položka | IP TELEFONNÍ ÚSTŘEDNA 3U do RACKU 1x IP TU, 32xSIP trunk 230V 1x BRI/DSL module, 4 BRI/4 DSL ports 4x ASL module, 8 ASL ports 8x VoIP licence 1 uživatel | ks | 1 |  | 0
5 |  | R položka | Záložní zdroj UPS 750VA montáž do rack 19" 2U | ks | 1 |  | 0
6 |  | R položka | Systémový IP telefonní přístroj - je vybaven veškerými funkcemi včetně hlasitého telefonování. Svým intuitivním a interaktivním uživatelským rozhraním představuje univerzální řešení pro efektivní a profesionální telefonii. | ks | 1 |  | 0
7 |  | R položka | IP EL.VRÁTNÝ 5tl. 1x hlavní jednotka bez kamery 1x modul pěti tlačítky 1x rám pro instalaci do zdi pro 3moduly 1x krabice pro instalaci do zdi pro 3moduly | ks | 1 |  | 0
8 |  | R položka | EL.ZÁMEK 12V/50Hz - uvolňovač | ks | 1 |  | 0
9 |  | R položka | SYKFY 10x2x0,5 - uložený volně | m | 52 |  | 0
| VV |  | D.1.4.f.2-5.
10 |  | R položka | Ukončení kabelu SYKFY | ks | 2 |  | 0
11 |  | R položka | Mikrotrubička MK 12/8mm | m | 690 |  | 0
| VV |  | D.1.4.f.2-5.
12 |  | R položka | Spojka mikrotrubičky MK 12/8mm | ks | 12 |  | 0
13 |  | R položka | Datový kabel UTP 4x2x0,5 Cat.6 uložený volně | m | 3860 |  | 0
| VV |  | D.1.4.f.2-5.
14 |  | R položka | Datový kabel UTP 4x2x0,5 Cat.6 externí | m | 290 |  | 0
| VV |  | D.1.4.f.2-5.
15 |  | R položka | Ukončení a měření kabelu UTP | ks | 69 |  | 0
16 |  | R položka | Datová zásuvka 1xRJ45 cat.6, IP20 vč.montáže na přístrojovou krabici | ks | 33 |  | 0
17 |  | R položka | Datová dvouzásuvka 2xRJ45 cat.6, IP20 vč.montáže na přístrojovou krabici | ks | 18 |  | 0
18 |  | R položka | Rámeček jednonásobný | ks | 33 |  | 0
19 |  | R položka | Rámeček dvojnásobný | ks | 17 |  | 0
20 |  | 345 71518 743 41-2111 | Krabice přístrojová pr.68mm | ks | 50 |  | 0
21 |  | 345 71519 743 41-1111 | Krabice odbočná pr.68mm | ks | 29 |  | 0
22 |  | 345 71521 743 41-4111 | Krabice rozvodková pr.68mm | ks | 14 |  | 0
23 |  | R položka | Krabice přístrojová pro lišt.rozvod | ks | 18 |  | 0
24 |  | R položka | Krabice přístrojová pro lišt.rozvod univerzální | ks | 11 |  | 0
25 |  | R položka | Víčko k univerální krabici | ks | 11 |  | 0
26 |  | 345 72105 743 31-2110 | Lišta vkládací 18x13mm | m | 62 |  | 0
| VV |  | D.1.4.f.2-5.
27 |  | 345 72114 743 31-2120 | Lišta vkládací 40x20mm | m | 55 |  | 0
| VV |  | "D.1.4.f.2-5."
28 |  | 345 72125 743 31-2120 | Lišta vkládací 40x40mm | m | 43 |  | 0
| VV |  | "D.1.4.f.2-5."
29 |  | 345 71063 743 11-2315 | Trubka ohebná vnitřní pr.23mm | m | 312 |  | 0
| VV |  | "D.1.4.f.2-5."
30 |  | 345 71064 743 11-2316 | Trubka ohebná vnitřní pr.29mm | m | 245 |  | 0
| VV |  | "D.1.4.f.2-5."
31 |  | R položka | Trubka ohebná DN25 střední mechanická odolnost (uložená volně) UV stabilní | m | 92 |  | 0
| VV |  | "D.1.4.f.2-5."
32 |  | R položka | Trubka ohebná DN36 střední mechanická odolnost (uložená volně) UV stabilní | m | 76 |  | 0
| VV |  | "D.1.4.f.2-5."
33 |  | R položka | plný kabelový žlab 60x60 + víko + uchycení do stropu/ na stěnu každých 1,5m, + příslušenství + spojovací materiál + - žár.zinek + upevnění kabelů ve žlabu pomocí stahovacích pásků | m | 165 |  | 0
| VV |  | "D.1.4.f.2-5."
34 |  | R položka | plný kabelový žlab + víko 60x150 + uchycení do stropu /na stěnu každých 1,5m, + příslušenství + spojovací materiál + - žár.zinek + upevnění kabelů ve žlabu pomocí stahovacích pásků | m | 118 |  | 0
| VV |  | "D.1.4.f.2-5."
35 |  | R položka | Závitová tyč ZT8 M8x2000 + matice | ks | 283 |  | 0
36 |  | R položka | Držák stropní stavitelný | ks | 283 |  | 0
37 |  | R položka | Montážní profil MP21x41 | m | 72 |  | 0
| VV |  | "D.1.4.f.2-5."
38 |  | R položka | Montážní profil MP41x41 | m | 94 |  | 0
| VV |  | "D.1.4.f.2-5."
39 |  | 132 30318 749 11-1210 | Nosná konstrukce do 5kg L 25x25x3mm 2kg/ks | ks | 142 |  | 0
40 |  | 132 30328 749 11-1220 | Nosná konstrukce do 10kg L 30x30x3mm 5kg/ks | ks | 118 |  | 0
41 |  | R položka | Protipožární ucpávka kabelové trasy dle ČSN (zatmelení otvorů ve zdivu protipožárním tmelem + štítek) | ks | 10 |  | 0
42 |  | R položka | Protipožární tmel (kartuše 310ml) - pro průchody jednotlivých kabelů | ks | 5 |  | 0
43 |  | R položka | Sekání rýhy ve zdivu 30 x 30 mm | m | 132 |  | 0
| VV |  | "D.1.4.f.2-5."
44 |  | 974 03-1130 | Sekání rýhy ve zdivu 30 x 70 mm | m | 124 |  | 0
| VV |  | "D.1.4.f.2-5."
45 |  | R položka | Frézování rýhy v betonu 30x70mm | m | 49 |  | 0
| VV |  | "D.1.4.f.2-5."
46 |  | R položka | Frézování rýhy v betonu 60x150mm | m | 28 |  | 0
| VV |  | "D.1.4.f.2-5."
47 |  | R položka | Sekání otvoru ve zdivu pr.60mm do 150mm | ks | 18 |  | 0
48 |  | 612 40-3399 612 42-3531 | Zaházení vysekaných rýh maltou + oprava štukové omítky a malby | m2 | 14 |  | 0
| VV |  | "D.1.4.f.2-5."
49 |  | R položka | Pronájem montážní plošiny | den | 2 |  | 0
50 |  | R položka | Pomocné práce a uvedení do provozu + proškolení obsluhy | h | 86 |  | 0
51 |  | R položka | Zabezpečení pracoviště | h | 37 |  | 0
52 |  | R položka | Koordinace s ostatními profesemi | h | 45 |  | 0
53 |  | R položka | Dokumentace skutečného provedení | ks | 1 |  | 0
| D | D3 | SYSTÉM MOUZOVÉHO VOLÁNÍ z WC pro imobilní |  |  |  | 0
54 |  | R položka | J-Y(St)-Y 3x2x0,8 - uložený volně | m | 96 |  | 0
| VV |  | "D.1.4.f.2-5."
55 |  | R položka | Trubka ohebná pr.16mm pod omítkou | m | 72 |  | 0
| VV |  | "D.1.4.f.2-5."
56 |  | R položka | TRAFO - SIGNALIZAČNÍ SYSTÉM NA WC | ks | 3 |  | 0
57 |  | R položka | KONTROLNÍ MODUL S ALARMEM - SIGNALIZAČNÍ SYSTÉM NA WC | ks | 5 |  | 0
58 |  | 3543036490 747 11-60 | POTVRZOVACÍ TLAČÍTKO - SIGNALIZAČNÍ SYSTÉM NA WC | ks | 3 |  | 0
59 |  | R položka | SIGNÁLNÍ TLAČÍTKO SE ŠŇŮROU - SIGNALIZAČNÍ SYSTÉM NA WC | ks | 5 |  | 0
60 |  | R položka | Rámeček jednonásobný - SIGNALIZAČNÍ SYSTÉM NA WC | ks | 16 |  | 0
61 |  | 345 71518 743 41-2111 | Krabice přístrojová pr.68mm | ks | 16 |  | 0
62 |  | 345 71519 743 41-1111 | Krabice odbočná pr.68mm | ks | 8 |  | 0
63 |  | R položka | Sekání rýhy ve zdivu 30 x 30 mm | m | 66 |  | 0
| VV |  | "D.1.4.f.2-5."
64 |  | R položka | Pomocné práce a uvedení do provozu + proškolení obsluhy | h | 6 |  | 0
65 |  | R položka | Zabezpečení pracoviště | h | 12 |  | 0
66 |  | R položka | Koordinace s ostatními profesemi | h | 9 |  | 0
67 |  | R položka | Pomocné práce a uvedení do provozu + proškolení obsluhy | h | 28 |  | 0
| D | D4 | OZVUČENÍ |  |  |  | 0
68 |  | R položka | DODÁVKA OZVUČENÍ - velká a malá hala vč.montáže - SPECIFIKACE viz příloha č.1 | ks | 1 | 0 | 0
69 |  | R položka | DODÁVKA BEZDRÁTOVÉ INDUKČNÍ SMYČKY - SPECIFIKACE viz příloha č.2 | ks | 1 | 0 | 0
70 |  | R položka | Přepážková indukční smyčka, kompaktní přenosná indukční a komunikační smyčka, Nepotřebuje žádnou další instalaci. Smyčka je umístěna mezi lidmi, kteří mezi sebou komunikují. + přídavný mikrofon, zvuky z mikrofonu přemění je na indukční signály. Rozměry: 200x185x70mm Výstupní výkon: 2x5W, max.10W | ks | 1 |  | 0
71 |  | R položka | Mikrofon pro zesilovač indukční smyčky | ks | 1 |  | 0
72 |  | 341 11000 744-44-1100 | CYKY-O 2x1,5 - uložený pevně | m | 58 |  | 0
| VV |  | "D.1.4.f.2-5."
73 |  | 341 11006 744-44-1100 | CYKY-O 2x2,5 - uložený pevně | m | 676 |  | 0
| VV |  | "D.1.4.f.2-5."
74 |  | R položka | Datový kabel UTP 4x2x0,5 Cat.6 | m | 92 |  | 0
| VV |  | "D.1.4.f.2-5."
75 |  | R položka | J-Y(St)-Y 4x2x0,8 - uložený volně | m | 92 |  | 0
| VV |  | "D.1.4.f.2-5."
76 |  | R položka | Koaxiální kabel 75 ohmů - uložený volně | m | 390 |  | 0
| VV |  | "D.1.4.f.2-5."
77 |  | 345 71518 743 41-2111 | Krabice přístrojová pr.68mm | ks | 2 |  | 0
78 |  | 345 71519 743 41-1111 | Krabice odbočná pr.68mm | ks | 4 |  | 0
79 |  | 345 71521 743 41-4111 | Krabice rozvodková pr.68mm | ks | 2 |  | 0
80 |  | R položka | Krabice přístrojová pro lišt.rozvod | ks | 2 |  | 0
81 |  | R položka | Krabice přístrojová pro lišt.rozvod univerzální | ks | 2 |  | 0
82 |  | R položka | Víčko k univerální krabici | ks | 2 |  | 0
83 |  | R položka | Zásuvka a konektor pro připojení ozvučení | ks | 1 |  | 0
84 |  | 345 64010 743 41-4321 | Rozvodková krabice IP54 5x4mm | ks | 24 |  | 0
85 |  | 345 72105 743 31-2110 | Lišta vkládací 18x13mm | m | 38 |  | 0
| VV |  | "D.1.4.f.2-5."
86 |  | 345 72114 743 31-2120 | Lišta vkládací 40x20mm | m | 42 |  | 0
| VV |  | "D.1.4.f.2-5."
87 |  | 345 72125 743 31-2120 | Lišta vkládací 40x40mm | m | 36 |  | 0
| VV |  | "D.1.4.f.2-5."
88 |  | 345 71063 743 11-2315 | Trubka ohebná vnitřní pr.23mm | m | 62 |  | 0
| VV |  | "D.1.4.f.2-5."
89 |  | 345 71064 743 11-2316 | Trubka ohebná vnitřní pr.29mm | m | 94 |  | 0
| VV |  | "D.1.4.f.2-5."
90 |  | R položka | Trubka ohebná DN25 střední mechanická odolnost (uložená volně) UV stabilní | m | 198 |  | 0
| VV |  | "D.1.4.f.2-5."
91 |  | R položka | Trubka ohebná DN36 střední mechanická odolnost (uložená volně) UV stabilní | m | 162 |  | 0
| VV |  | "D.1.4.f.2-5."
92 |  | R položka | plný kabelový žlab 60x60 + víko + uchycení do stropu/ na stěnu každých 1,5m, + příslušenství + spojovací materiál + - žár.zinek + upevnění kabelů ve žlabu pomocí stahovacích pásků | m | 98 |  | 0
| VV |  | "D.1.4.f.2-5."
93 |  | R položka | plný kabelový žlab + víko 60x150 + uchycení do stropu /na stěnu každých 1,5m, + příslušenství + spojovací materiál + - žár.zinek + upevnění kabelů ve žlabu pomocí stahovacích pásků | m | 76 |  | 0
| VV |  | "D.1.4.f.2-5."
94 |  | R položka | Závitová tyč ZT8 M8x2000 + matice | ks | 40 |  | 0
95 |  | R položka | Držák stropní stavitelný | ks | 40 |  | 0
96 |  | R položka | Montážní profil MP21x41 | m | 24 |  | 0
| VV |  | "D.1.4.f.2-5."
97 |  | R položka | Montážní profil MP41x41 | m | 18 |  | 0
| VV |  | "D.1.4.f.2-5."
98 |  | 132 30318 749 11-1210 | Nosná konstrukce do 5kg L 25x25x3mm 2kg/ks | ks | 10 |  | 0
99 |  | 132 30328 749 11-1220 | Nosná konstrukce do 10kg L 30x30x3mm 5kg/ks | ks | 18 |  | 0
100 |  | R položka | Oceloplechová rozvodnice zapuštěná, dveře se zámkem - prázdná + montážní plech, rozměry 435x460x187mm IP40/IP20 | ks | 1 |  | 0
101 |  | R položka | Oceloplechová rozvodnice nástěnná, dveře se zámkem - prázdná + montážní plech, rozměry 435x460x187mm IP40/IP20 | ks | 1 |  | 0
102 |  | R položka | Pronájem montážní plošiny | den | 8 |  | 0
103 |  | R položka | Sekání rýhy ve zdivu 30 x 30 mm | m | 68 |  | 0
| VV |  | "D.1.4.f.2-5."
104 |  | 974 03-1130 | Sekání rýhy ve zdivu 30 x 70 mm | m | 43 |  | 0
| VV |  | "D.1.4.f.2-5."
105 |  | R položka | Frézování rýhy v betonu 30x70mm | m | 22 |  | 0
| VV |  | "D.1.4.f.2-5."
106 |  | R položka | Frézování rýhy v betonu 60x150mm | m | 14 |  | 0
| VV |  | "D.1.4.f.2-5."
107 |  | R položka | Sekání otvoru ve zdivu pr.60mm do 150mm | ks | 16 |  | 0
108 |  | 612 40-3399 612 42-3531 | Zaházení vysekaných rýh maltou + oprava štukové omítky a malby | m2 | 15 |  | 0
| VV |  | "D.1.4.f.2-5."
109 |  | R položka | Pomocné práce a uvedení do provozu + proškolení obsluhy | h | 42 |  | 0
110 |  | 740991200 | celková prohlídka a vyhotovení revizní zprávy | ks | 1 |  | 0
111 |  | R položka | Dokumentace skutečného provedení | ks | 1 |  | 0
| D | D5 | EZS - EL.ZABEZPEČENÍ PANIKOVÝCH DVEŘÍ |  |  |  | 0
112 |  | R položka | kabel EZS VL04 (4x0,22) - uložený volně | m | 12 |  | 0
| VV |  | "D.1.4.f.2-5."
113 |  | R položka | kabel EZS VL24 ( 2x0,5+4x0,22) - uložený volně | m | 420 |  | 0
| VV |  | "D.1.4.f.2-5."
114 |  | R položka | JYTY 2x1 - uložený volně | m | 265 |  | 0
| VV |  | "D.1.4.f.2-5."
115 |  | R položka | Ústředna EZS, 8 podsystémů /192 zón / 254 modulů, možnost bezdrátové nadstavby, tamperovaný boxš 322x397x90mm se zdrojem 40VA pro baterii max 12V/18Ah, | ks | 1 |  | 0
116 |  | R položka | baterie gelová 12V/17(18Ah) pro EZS | ks | 1 |  | 0
117 |  | R položka | modul LAN/INTERNET | ks | 1 |  | 0
118 |  | R položka | modul GPRS komunikátor | ks | 1 |  | 0
119 |  | R položka | Programování ústředny, zkušební provoz a zaškolení obsluhy | h | 8 |  | 0
120 |  | R položka | Vstupní LCD klávesnice systému EZS, grafická klávesnice s dotykovým 5" barevným LCD displejem. Signalizace stavu systému je pomocí ikon a textů a ovládání probíhá přímo pomocí dotykového LCD. | ks | 3 |  | 0
121 |  | R položka | Vnitřní siréna | ks | 3 |  | 0
122 |  | R položka | Sběrnicový expander 8 zón | ks | 1 |  | 0
123 |  | R položka | Box pro expandér nebo rozbočení (TAMPER) | ks | 1 |  | 0
124 |  | R položka | Duální PIR+MW detektor pohybu | ks | 1 |  | 0
125 |  | R položka | Magnetický kontakt | ks | 4 |  | 0
126 |  | R položka | Krabice odbočná (+TAMPER) | ks | 6 |  | 0
127 |  | R položka | Krabice odbočná pr.68mm | ks | 4 |  | 0
128 |  | 345 71063 743 11-2315 | Trubka ohebná pr.23mm | m | 38 |  | 0
| VV |  | "D.1.4.f.2-5."
129 |  | 345 71064 743 11-2316 | Trubka ohebná pr.29mm | m | 42 |  | 0
| VV |  | "D.1.4.f.2-5."
130 |  | 345 72114 743 31-2120 | Lišta vkládací 40x20mm | m | 216 |  | 0
| VV |  | "D.1.4.f.2-5."
131 |  | R položka | Trubka pevná PVC DN20+ příchytky střední mechanická odolnost(uložená pevně) | m | 145 |  | 0
| VV |  | "D.1.4.f.2-5."
132 |  | R položka | Trubka pevná PVC DN25+ příchytky střední mechanická odolnost(uložená pevně) | m | 98 |  | 0
| VV |  | "D.1.4.f.2-5."
133 |  | R položka | Sekání rýhy ve zdivu 30 x 30 mm | m | 22 |  | 0
| VV |  | "D.1.4.f.2-5."
134 |  | 974 03-1130 | Sekání rýhy ve zdivu 30 x 70 mm | m | 18 |  | 0
| VV |  | "D.1.4.f.2-5."
135 |  | R položka | Sekání otvoru ve zdivu pr.60mm do 150mm | ks | 4 |  | 0
136 |  | R položka | Frézování rýhy v betonu 60x150mm | m | 2 |  | 0
| VV |  | "D.1.4.f.2-5."
137 |  | 612 40-3399 612 42-3531 | Zaházení vysekaných rýh maltou + oprava štukové omítky a malby | m2 | 2 |  | 0
| VV |  | "D.1.4.f.2-5."
138 |  | R položka | Protipožární tmel | ks | 4 |  | 0
139 |  | R položka | Programování ústředny a zkušební provoz | h | 18 |  | 0
140 |  | R položka | Pomocné práce a uvedení do provozu + proškolení obsluhy | h | 22 |  | 0
141 |  | R položka | Zabezpečení pracoviště | h | 12 |  | 0
142 |  | R položka | Koordinace s ostatními profesemi | h | 16 |  | 0

## 47 - Měření a regulace
[9 empty] | >> skryté sloupce << | [9 empty] | {0160dedc-8330-47bd-acec-005f4e42f55a}
2
| KRYCÍ LIST SOUPISU PRACÍ | [8 empty] | v --- níže se nacházejí doplnkové a pomocné údaje k sestavám --- v | [8 empty] | False
Stavba:
Přístavba a rekonstrukce sportovní haly Chrudim, I.etapa
Objekt:
47 - Měření a regulace
| KSO: |  |  |  |  | CC-CZ:
| Místo: |  | Chrudim |  |  | Datum: | 2022-07-15
| Zadavatel: |  |  |  |  | IČ:
|  | Město Chrudim, Resselovo nám.77, Chrudim |  |  |  | DIČ:
| Uchazeč: |  |  |  |  | IČ: | Vyplň údaj
|  | Vyplň údaj |  |  |  | DIČ: | Vyplň údaj
| Projektant: |  |  |  |  | IČ:
|  | Projekce CZ s.r.o., Tovární 290, Chrudim |  |  |  | DIČ:
| Zpracovatel: |  |  |  |  | IČ:
DIČ:
Poznámka:
| Cena bez DPH | [5 empty] | 0
|  |  | Základ daně |  |  | Sazba daně | Výše daně
| DPH | základní | 0 |  |  | 0.21 | 0
|  | snížená | 0 |  |  | 0.15 | 0
|  | zákl. přenesená | 0 |  |  | 0.21 | 0
|  | sníž. přenesená | 0 |  |  | 0.15 | 0
|  | nulová | 0 |  |  | 0 | 0
| Cena s DPH |  |  | v | CZK |  | 0
| Projektant |  |  | Zpracovatel
| Datum a podpis: |  | Razítko | Datum a podpis: |  |  | Razítko
| Objednavatel |  |  | Uchazeč
| Datum a podpis: |  | Razítko | Datum a podpis: |  |  | Razítko
REKAPITULACE ČLENĚNÍ SOUPISU PRACÍ
Stavba:
Přístavba a rekonstrukce sportovní haly Chrudim, I.etapa
Objekt:
47 - Měření a regulace
Místo: |  |  | Chrudim |  |  | Datum: | 2022-07-15
Zadavatel: |  |  | Město Chrudim, Resselovo nám.77, Chrudim |  |  | Projektant: | Projekce CZ s.r.o., Tovární 290, Chrudim
Uchazeč: |  |  | Vyplň údaj |  |  | Zpracovatel: | 0
Kód dílu - Popis | [6 empty] | Cena celkem [CZK]
Náklady ze soupisu prací | [6 empty] | 0 | [12 empty] | -1
| M - Práce a dodávky M | [5 empty] | 0
| D2 - Grafická centrála BMS | [5 empty] | 0
| D3 - Řídící systém | [5 empty] | 0
| D4 - Periferie | [5 empty] | 0
| D5 - Rozvaděče | [5 empty] | 0
| D6 - Kabelové rozvody - dodávka celkem | [5 empty] | 0
| D7 - Služby | [5 empty] | 0
SOUPIS PRACÍ
Stavba:
Přístavba a rekonstrukce sportovní haly Chrudim, I.etapa
Objekt:
47 - Měření a regulace
Místo: |  |  | Chrudim |  |  | Datum: | 2022-07-15
Zadavatel: |  |  | Město Chrudim, Resselovo nám.77, Chrudim |  |  | Projektant: | Projekce CZ s.r.o., Tovární 290, Chrudim
Uchazeč: |  |  | Vyplň údaj |  |  | Zpracovatel: | 0
PČ | Typ | Kód | Popis | MJ | Množství | J.cena [CZK] | Cena celkem [CZK] | Cenová soustava |  |  | DPH | J. Nh [h] | Nh celkem [h] | J. hmotnost [t] | Hmotnost celkem [t] | J. suť [t] | Suť Celkem [t]
Náklady soupisu celkem | [6 empty] | 0 | [5 empty] | #REF! |  | #REF! |  | #REF! |  | D | -1 | [10 empty] | #REF!
| D | M | Práce a dodávky M |  |  |  | 0 | [5 empty] | #REF! |  | #REF! |  | #REF! | 3 | D | 0 |  |  |  | ROZPOCET | [6 empty] | #REF!
| D | D2 | Grafická centrála BMS |  |  |  | 0 | [5 empty] | 0 |  | 0 |  | 0 | 1 | D | 1 |  |  |  | ROZPOCET | [6 empty] | 0
1 |  |  | PC v konfiguraci grafické centrály, LCD monitor, klávesnice, myš, OS | ks | 1 |  | 0 |  |  |  | základní |  | 0 | 0 | 0 | 0 | 0 | 8 | M | 2 |  |  |  | ROZPOCET | 0 | 0 | 0 | 0 | 0 | 1 | 0 | 4 | 2
2 |  |  | Grafická centrála pro 50 000 datových bodů, kompaktibilní s vizualizací od firmy Markon Pardubice, které funguje na webovém rozhraní a na součástkách firmy Teco Kolín | ks | 1 |  | 0 |  |  |  | základní |  | 0 | 0 | 0 | 0 | 0 | 8 | M | 2 |  |  |  | ROZPOCET | 0 | 0 | 0 | 0 | 0 | 1 | 0 | 4 | 4
3 |  |  | SW nadstavba pro zápis historických dat do databází pro 40 000 záznamů, API | ks | 3 |  | 0 |  |  |  | základní |  | 0 | 0 | 0 | 0 | 0 | 8 | M | 2 |  |  |  | ROZPOCET | 0 | 0 | 0 | 0 | 0 | 1 | 0 | 4 | 8
4 |  |  | GSM modem, bez karty SIM a předplatného | ks | 1 |  | 0 |  |  |  | základní |  | 0 | 0 | 0 | 0 | 0 | 8 | M | 2 |  |  |  | ROZPOCET | 0 | 0 | 0 | 0 | 0 | 1 | 0 | 4 | 12
5 |  |  | Záložní zdroj napájení 500 VA / 300 W | ks | 1 |  | 0 |  |  |  | základní |  | 0 | 0 | 0 | 0 | 0 | 8 | M | 2 |  |  |  | ROZPOCET | 0 | 0 | 0 | 0 | 0 | 1 | 0 | 4 | 14
| D | D3 | Řídící systém |  |  |  | 0
6 |  |  | Operátorský panel s kapacitním dotykovým displejem 7“, 800x480, ARM, 256MB RAM, Ethernet, mikroSD (není součástí dodávky), Linux, 9-36Vss, bez zdroje. | ks | 1 |  | 0 |  |  |  | základní |  | 0 | 0 | 0 | 0 | 0 | 8 | M | 2 |  |  |  | ROZPOCET | 0 | 0 | 0 | 0 | 0 | 1 | 0 | 4 | 18
| VV |  | "Rozvaděč RM01.1 - RM01.1-N4.1"
7 |  |  | Kombinovaný I/O modul s řídící deskou PowerPC 88 I/O, ARM, bez displeje, 2x RS232, 2x RS485 | ks | 1 |  | 0 |  |  |  | základní |  | 0 | 0 | 0 | 0 | 0 | 8 | M | 2 |  |  |  | ROZPOCET | 0 | 0 | 0 | 0 | 0 | 1 | 0 | 4 | 20
| VV |  | "Rozvaděč RM01.1 - RM01.1-N4"
8 |  |  | Ethernet switch 5 portů, nap.24V | ks | 1 |  | 0 |  |  |  | základní |  | 0 | 0 | 0 | 0 | 0 | 8 | M | 2 |  |  |  | ROZPOCET | 0 | 0 | 0 | 0 | 0 | 1 | 0 | 4 | 22
| VV |  | "Rozvaděč RM01.1 - RM01.1-SW"
9 |  |  | Převodník M-bus - RS232 - do 25 připojených míst | ks | 1 |  | 0 |  |  |  | základní |  | 0 | 0 | 0 | 0 | 0 | 8 | M | 2 |  |  |  | ROZPOCET | 0 | 0 | 0 | 0 | 0 | 1 | 0 | 4 | 24
| VV |  | "Rozvaděč RM01.1 - RM01.1-B1"
10 |  |  | Operátorský panel s kapacitním dotykovým displejem 7“, 800x480, ARM, 256MB RAM, Ethernet, mikroSD (není součástí dodávky), Linux, 9-36Vss, bez zdroje | ks | 1 |  | 0 |  |  |  | základní |  | 0 | 0 | 0 | 0 | 0 | 8 | M | 2 |  |  |  | ROZPOCET | 0 | 0 | 0 | 0 | 0 | 1 | 0 | 4 | 26
| VV |  | "Rozvaděč RM1.1 - RM1.1-N1.1"
11 |  |  | Kombinovaný I/O modul s řídící deskou PowerPC 88 I/O, ARM, bez displeje, 2x RS232, 2x RS485 | ks | 1 |  | 0 |  |  |  | základní |  | 0 | 0 | 0 | 0 | 0 | 8 | M | 2 |  |  |  | ROZPOCET | 0 | 0 | 0 | 0 | 0 | 1 | 0 | 4 | 28
| VV |  | "Rozvaděč RM1.1 - RM1.1-N1.1"
12 |  |  | Převodník DALI/Modbus TCP | ks | 3 |  | 0 |  |  |  | základní |  | 0 | 0 | 0 | 0 | 0 | 8 | M | 2 |  |  |  | ROZPOCET | 0 | 0 | 0 | 0 | 0 | 1 | 0 | 4 | 30
| VV |  | "Rozvaděč RM1.1 - PR1-3"
13 |  |  | Ethernet switch 5 portů, nap.24V | ks | 1 |  | 0 |  |  |  | základní |  | 0 | 0 | 0 | 0 | 0 | 8 | M | 2 |  |  |  | ROZPOCET | 0 | 0 | 0 | 0 | 0 | 1 | 0 | 4 | 32
| VV |  | "Rozvaděč RM1.1 - RM1.1-SW"
14 |  |  | Kombinovaný I/O modul s řídící deskou PowerPC 88 I/O, ARM, bez displeje, 2x RS232, 2x RS485 | ks | 1 |  | 0 |  |  |  | základní |  | 0 | 0 | 0 | 0 | 0 | 8 | M | 2 |  |  |  | ROZPOCET | 0 | 0 | 0 | 0 | 0 | 1 | 0 | 4 | 34
| VV |  | "Rozvaděč RM1.2 - RM1.2-N2"
15 |  |  | Operátorský panel s kapacitním dotykovým displejem 7“, 800x480, ARM, 256MB RAM, Ethernet, mikroSD (není součástí dodávky), Linux, 9-36Vss, bez zdroje | ks | 1 |  | 0 |  |  |  | základní |  | 0 | 0 | 0 | 0 | 0 | 8 | M | 2 |  |  |  | ROZPOCET | 0 | 0 | 0 | 0 | 0 | 1 | 0 | 4 | 36
| VV |  | "Rozvaděč RM1.2 - RM1.2-N2.1"
16 |  |  | Kombinovaný modul - 8AI, 6AO, 8DI, 8DO, protokol Modbus | ks | 1 |  | 0 |  |  |  | základní |  | 0 | 0 | 0 | 0 | 0 | 8 | M | 2 |  |  |  | ROZPOCET | 0 | 0 | 0 | 0 | 0 | 1 | 0 | 4 | 38
| VV |  | "Rozvaděč RM1.2 - RM1.2-A1"
17 |  |  | Ethernet switch 5 portů, nap.24V | ks | 1 |  | 0 |  |  |  | základní |  | 0 | 0 | 0 | 0 | 0 | 8 | M | 2 |  |  |  | ROZPOCET | 0 | 0 | 0 | 0 | 0 | 1 | 0 | 4 | 40
| VV |  | "Rozvaděč RM1.2 - RM1.2-SW"
18 |  |  | Kombinovaný I/O modul s řídící deskou PowerPC 88 I/O, ARM, bez displeje, 2x RS232, 2x RS485 | ks | 1 |  | 0 |  |  |  | základní |  | 0 | 0 | 0 | 0 | 0 | 8 | M | 2 |  |  |  | ROZPOCET | 0 | 0 | 0 | 0 | 0 | 1 | 0 | 4 | 42
| VV |  | "Rozvaděč RM2.1 - RM2.1-N3"
19 |  |  | Modul 8 analogových výstupů, 0-10V DC, protokol Modbus | ks | 2 |  | 0 |  |  |  | základní |  | 0 | 0 | 0 | 0 | 0 | 8 | M | 2 |  |  |  | ROZPOCET | 0 | 0 | 0 | 0 | 0 | 1 | 0 | 4 | 44
| VV |  | "Rozvaděč RM2.1 - RM2.1-A3-4"
20 |  |  | Modul 16 digitálních výstupů typu otevřený kolektor, protokol Modbus | ks | 1 |  | 0 |  |  |  | základní |  | 0 | 0 | 0 | 0 | 0 | 8 | M | 2 |  |  |  | ROZPOCET | 0 | 0 | 0 | 0 | 0 | 1 | 0 | 4 | 48
| VV |  | "Rozvaděč RM2.1 - RM2.1-A1"
21 |  |  | Kombinovaný modul - 8AI, 6AO, 8DI, 8DO, protokol Modbus | ks | 1 |  | 0 |  |  |  | základní |  | 0 | 0 | 0 | 0 | 0 | 8 | M | 2 |  |  |  | ROZPOCET | 0 | 0 | 0 | 0 | 0 | 1 | 0 | 4 | 50
| VV |  | "Rozvaděč RM2.1 - RM2.1-A2"
22 |  |  | Operátorský panel s kapacitním dotykovým displejem 7“, 800x480, ARM, 256MB RAM, Ethernet, mikroSD (není součástí dodávky), Linux, 9-36Vss, bez zdroje | ks | 1 |  | 0 |  |  |  | základní |  | 0 | 0 | 0 | 0 | 0 | 8 | M | 2 |  |  |  | ROZPOCET | 0 | 0 | 0 | 0 | 0 | 1 | 0 | 4 | 52
| VV |  | "Rozvaděč RM2.1 - RM2.1-N1.1"
23 |  |  | Ethernet switch 5 portů, nap.24V | ks | 1 |  | 0 |  |  |  | základní |  | 0 | 0 | 0 | 0 | 0 | 8 | M | 2 |  |  |  | ROZPOCET | 0 | 0 | 0 | 0 | 0 | 1 | 0 | 4 | 54
| VV |  | "Rozvaděč RM2.1 - RM2.1-SW"
| D | D4 | Periferie |  |  |  | 0
24 |  |  | Čidlo tlaku pro kapaliny a plyny / 0…6bar, 0-10V | ks | 1 |  | 0 |  |  |  | základní |  | 0 | 0 | 0 | 0 | 0 | 8 | M | 2 |  |  |  | ROZPOCET | 0 | 0 | 0 | 0 | 0 | 1 | 0 | 4 | 56
| VV |  | "Výměníková stanice a příprava TUV - P3.1d"
25 |  |  | Prostorové čidlo teploty, Pt1000 | ks | 1 |  | 0 |  |  |  | základní |  | 0 | 0 | 0 | 0 | 0 | 8 | M | 2 |  |  |  | ROZPOCET | 0 | 0 | 0 | 0 | 0 | 1 | 0 | 4 | 58
| VV |  | "Výměníková stanice a příprava TUV - T13.4"
26 |  |  | Stonkové teplotní čidlo Pt1000, 100mm | ks | 4 |  | 0 |  |  |  | základní |  | 0 | 0 | 0 | 0 | 0 | 4 | K | 2 |  |  |  | ROZPOCET | 0 | 0 | 0 | 0 | 0 | 1 | 0 | 4 | 1367182229
| VV |  | "Výměníková stanice a příprava TUV - Tx" | [15 empty] | VV | 2 | 2 | True | 1 | ROZPOCET
27 |  |  | Mosazná poniklovaná jímka, ?8×100 mm | ks | 4 |  | 0 |  |  |  | základní |  | 0 | 0 | 0 | 0 | 0 | 4 | K | 2 |  |  |  | ROZPOCET | 0 | 0 | 0 | 0 | 0 | 1 | 0 | 4 | -1973184614
| VV |  | "Výměníková stanice a příprava TUV - Tx"
28 |  |  | Jímkový termostat 0...90°C, Ms | ks | 3 |  | 0 |  |  |  | základní |  | 0 | 0 | 0 | 0 | 0 | 4 | K | 2 |  |  |  | ROZPOCET | 0 | 0 | 0 | 0 | 0 | 1 | 0 | 4 | 1518904302
| VV |  | "Výměníková stanice a příprava TUV - THx"
29 |  |  | Venkovní čidlo teploty, Pt1000 | ks | 1 |  | 0 |  |  |  | základní |  | 0 | 0 | 0 | 0 | 0 | 4 | K | 2 |  |  |  | ROZPOCET | 0 | 0 | 0 | 0 | 0 | 1 | 0 | 4 | -1813278807
| VV |  | "Výměníková stanice a příprava TUV - Tout1"
30 |  |  | Ventily - Součást dodávky UT | ks | 4 |  | 0 |  |  |  | základní |  | 0 | 0 | 0 | 0 | 0 | 4 | K | 2 |  |  |  | ROZPOCET | 0 | 0 | 0 | 0 | 0 | 1 | 0 | 4 | 989898021
| VV |  | "Výměníková stanice a příprava TUV - Yx" | [15 empty] | VV | 2 | 2 | True | 1 | ROZPOCET
31 |  |  | Mosazná poniklovaná jímka, ?8×150 mm | ks | 2 |  | 0 |  |  |  | základní |  | 0 | 0 | 0 | 0 | 0 | 4 | K | 2 |  |  |  | ROZPOCET | 0 | 0 | 0 | 0 | 0 | 1 | 0 | 4 | -798169750
| VV |  | "Výměníková stanice a příprava TUV - 8.3a,b" | [15 empty] | VV | 2 | 2 | True | 1 | ROZPOCET
32 |  |  | Nerezová jímka, ?8×150 mm | ks | 2 |  | 0 |  |  |  | základní |  | 0 | 0 | 0 | 0 | 0 | 4 | K | 2 |  |  |  | ROZPOCET | 0 | 0 | 0 | 0 | 0 | 1 | 0 | 4 | -1494631701
| VV |  | "Výměníková stanice a příprava TUV - 8.3a,b"
33 |  |  | Stonkové teplotní čidlo Pt1000, 100mm | m | 1 |  | 0 |  |  |  | základní |  | 0 | 0 | 0 | 0 | 0 | 4 | K | 2 |  |  |  | ROZPOCET | 0 | 0 | 0 | 0 | 0 | 1 | 0 | 4 | -1108272879
| VV |  | "Rozvod TV - T1"
34 |  |  | Mosazná poniklovaná jímka, ?8×100 mm | m | 1 |  | 0 |  |  |  | základní |  | 0 | 0 | 0 | 0 | 0 | 4 | K | 2 |  |  |  | ROZPOCET | 0 | 0 | 0 | 0 | 0 | 1 | 0 | 4 | -1255123611
| VV |  | "Rozvod TV - T1"
35 |  |  | Příložné teplotní čidlo Pt1000 | ks | 4 |  | 0 |  |  |  | základní |  | 0 | 0 | 0 | 0 | 0 | 4 | K | 2 |  |  |  | ROZPOCET | 0 | 0 | 0 | 0 | 0 | 1 | 0 | 4 | -1008013136
| VV |  | "Rozvod TV - TC1-4"
36 |  |  | 3-cestný regulační ventil PN16, DN25, Kvs=10.0 včetně servopohonu 0-10V | ks | 1 |  | 0 |  |  |  | základní |  | 0 | 0 | 0 | 0 | 0 | 4 | K | 2 |  |  |  | ROZPOCET | 0 | 0 | 0 | 0 | 0 | 1 | 0 | 4 | 1106229568
| VV |  | "Rozvod TV - Y1"
37 |  |  | 3-cestný regulační ventil PN16, DN15, Kvs=1,6 včetně servopohonu 0-10V | ks | 1 |  | 0 |  |  |  | základní |  | 0 | 0 | 0 | 0 | 0 | 4 | K | 2 |  |  |  | ROZPOCET | 0 | 0 | 0 | 0 | 0 | 1 | 0 | 4 | 906901287
| VV |  | "Rozvod TV - Y2"
38 |  |  | 3-cestný regulační ventil PN16, DN15, Kvs=4,0 včetně servopohonu 0-10V | ks | 1 |  | 0 |  |  |  | základní |  | 0 | 0 | 0 | 0 | 0 | 4 | K | 2 |  |  |  | ROZPOCET | 0 | 0 | 0 | 0 | 0 | 1 | 0 | 4 | -1800017523
| VV |  | "Rozvod TV - Y4"
39 |  |  | 3-cestný regulační ventil PN16, DN15, Kvs=2,5 včetně servopohonu 0-10V | ks | 1 |  | 0 |  |  |  | základní |  | 0 | 0 | 0 | 0 | 0 | 4 | K | 2 |  |  |  | ROZPOCET | 0 | 0 | 0 | 0 | 0 | 1 | 0 | 4 | 1437075103
| VV |  | "Rozvod TV - Y5"
40 |  |  | Stonkové teplotní čidlo Pt1000, 200mm | ks | 3 |  | 0 |  |  |  | základní |  | 0 | 0 | 0 | 0 | 0 | 4 | K | 2 |  |  |  | ROZPOCET | 0 | 0 | 0 | 0 | 0 | 1 | 0 | 4 | 1616427944
| VV |  | "VZT 1 - 1.01,5,14"
41 |  |  | Příruba pro instalaci čidla do VZT kanálu, plast | ks | 3 |  | 0 |  |  |  | základní |  | 0 | 0 | 0 | 0 | 0 | 4 | K | 2 |  |  |  | ROZPOCET | 0 | 0 | 0 | 0 | 0 | 1 | 0 | 4 | -1579277273
| VV |  | "VZT 1 - 1.01,5,14"
42 |  |  | Protizámrazový termostat -10.. +12°C, 6m, IP54 | ks | 2 |  | 0 |  |  |  | základní |  | 0 | 0 | 0 | 0 | 0 | 4 | K | 2 |  |  |  | ROZPOCET | 0 | 0 | 0 | 0 | 0 | 1 | 0 | 4 | 876502875
| VV |  | "VZT 1 - 1.02"
43 |  |  | Příložné teplotní čidlo Pt1000 | ks | 1 |  | 0 |  |  |  | základní |  | 0 | 0 | 0 | 0 | 0 | 4 | K | 2 |  |  |  | ROZPOCET | 0 | 0 | 0 | 0 | 0 | 1 | 0 | 4 | -963065137
| VV |  | "VZT 1 - 1.03"
44 |  |  | Součást dodávky VZT, pohon 0-10V | ks | 1 |  | 0 |  |  |  | základní |  | 0 | 0 | 0 | 0 | 0 | 4 | K | 2 |  |  |  | ROZPOCET | 0 | 0 | 0 | 0 | 0 | 1 | 0 | 4 | 1150160464
| VV |  | "VZT 1 - 1.04"
45 |  |  | Diferenční manostat nastavitelný 200..1000 Pa | ks | 4 |  | 0 |  |  |  | základní |  | 0 | 0 | 0 | 0 | 0 | 4 | K | 2 |  |  |  | ROZPOCET | 0 | 0 | 0 | 0 | 0 | 1 | 0 | 4 | -1655010405
| VV |  | "VZT 1 - 1.06-09"
46 |  |  | Klap.pohon 24V, 0-10V, 20Nm, hav.fce | ks | 2 |  | 0 |  |  |  | základní |  | 0 | 0 | 0 | 0 | 0 | 4 | K | 2 |  |  |  | ROZPOCET | 0 | 0 | 0 | 0 | 0 | 1 | 0 | 4 | 37289301
| VV |  | "VZT 1 - 1.10"
47 |  |  | Klap.pohon 24V, toč.0...10V, 20Nm | ks | 4 |  | 0 |  |  |  | základní |  | 0 | 0 | 0 | 0 | 0 | 4 | K | 2 |  |  |  | ROZPOCET | 0 | 0 | 0 | 0 | 0 | 1 | 0 | 4 | 732157463
| VV |  | "VZT 1 - 1.11-12"
48 |  |  | Čidlo CO2 kanálové | ks | 1 |  | 0 |  |  |  | základní |  | 0 | 0 | 0 | 0 | 0 | 4 | K | 2 |  |  |  | ROZPOCET | 0 | 0 | 0 | 0 | 0 | 1 | 0 | 4 | -1366105373
| VV |  | "VZT 1 - 1.13"
49 |  |  | Pokojové čidlo teploty a CO2, 2x 0-10V, interní nastavení rozsahu 0-5000ppm | ks | 1 |  | 0 |  |  |  | základní |  | 0 | 0 | 0 | 0 | 0 | 4 | K | 2 |  |  |  | ROZPOCET | 0 | 0 | 0 | 0 | 0 | 1 | 0 | 4 | 1581479531
| VV |  | "VZT 1 - Q1.01"
50 |  |  | Frekvenční měnič - součást dodávky VZT | ks | 2 |  | 0 |  |  |  | základní |  | 0 | 0 | 0 | 0 | 0 | 4 | K | 2 |  |  |  | ROZPOCET | 0 | 0 | 0 | 0 | 0 | 1 | 0 | 4 | 524298221
| VV |  | "VZT 1 - FM1.x"
51 |  |  | Stonkové teplotní čidlo Pt1000, 200mm | ks | 3 |  | 0 |  |  |  | základní |  | 0 | 0 | 0 | 0 | 0 | 4 | K | 2 |  |  |  | ROZPOCET | 0 | 0 | 0 | 0 | 0 | 1 | 0 | 4 | -1349740663
| VV |  | "VZT 2 - 2.01,5,14"
52 |  |  | Příruba pro instalaci čidla do VZT kanálu, plast | ks | 3 |  | 0 |  |  |  | základní |  | 0 | 0 | 0 | 0 | 0 | 4 | K | 2 |  |  |  | ROZPOCET | 0 | 0 | 0 | 0 | 0 | 1 | 0 | 4 | 1634868284
| VV |  | "VZT 2 - 2.01,5,14"
53 |  |  | Protizámrazový termostat -10.. +12°C, 6m, IP54 | ks | 1 |  | 0 |  |  |  | základní |  | 0 | 0 | 0 | 0 | 0 | 4 | K | 2 |  |  |  | ROZPOCET | 0 | 0 | 0 | 0 | 0 | 1 | 0 | 4 | 748773420
| VV |  | "VZT 2 - 2.02"
54 |  |  | Příložné teplotní čidlo Pt1000 | ks | 1 |  | 0 |  |  |  | základní |  | 0 | 0 | 0 | 0 | 0 | 8 | M | 2 |  |  |  | ROZPOCET | 0 | 0 | 0 | 0 | 0 | 1 | 0 | 4 | 60
| VV |  | "VZT 2 - 2.03" | [15 empty] | VV | 2 | 2 | True | 1 | ROZPOCET
55 |  |  | Ventil - součást dodávky VZT, pohon 0-10V | ks | 1 |  | 0 |  |  |  | základní |  | 0 | 0 | 0 | 0 | 0 | 8 | M | 2 |  |  |  | ROZPOCET | 0 | 0 | 0 | 0 | 0 | 1 | 0 | 4 | 62
| VV |  | "VZT 2 - 2.04 | [15 empty] | VV | 2 | 2 | True | 1 | ROZPOCET
56 |  |  | Čidlo diferenčního tlaku, -1000…1000Pa, 0-10V, nastavitelný rozsah | ks | 4 |  | 0 |  |  |  | základní |  | 0 | 0 | 0 | 0 | 0 | 8 | M | 2 |  |  |  | ROZPOCET | 0 | 0 | 0 | 0 | 0 | 1 | 0 | 4 | 64
| VV |  | "VZT 2 - 2.06-07"
57 |  |  | Diferenční manostat nastavitelný 20..300 Pa | ks | 4 |  | 0 |  |  |  | základní |  | 0 | 0 | 0 | 0 | 0 | 8 | M | 2 |  |  |  | ROZPOCET | 0 | 0 | 0 | 0 | 0 | 1 | 0 | 4 | 66
| VV |  | "VZT 2 - 2.06-09"
58 |  |  | Klap.pohon 24V, 2bod., 4Nm, hav.fce | ks | 2 |  | 0 |  |  |  | základní |  | 0 | 0 | 0 | 0 | 0 | 8 | M | 2 |  |  |  | ROZPOCET | 0 | 0 | 0 | 0 | 0 | 1 | 0 | 4 | 68
| VV |  | "VZT 2 - 2.10-11"
59 |  |  | Klap.pohon 24V, toč.0...10V, 5Nm | ks | 1 |  | 0 |  |  |  | základní |  | 0 | 0 | 0 | 0 | 0 | 8 | M | 2 |  |  |  | ROZPOCET | 0 | 0 | 0 | 0 | 0 | 1 | 0 | 4 | 70
| VV |  | "VZT 2 - 2.12"
60 |  |  | Komunikativní prostorové čidlo - teplota, CO2, komunikace Modbus / RS485 galv. Oddělena | ks | 14 |  | 0 |  |  |  | základní |  | 0 | 0 | 0 | 0 | 0 | 8 | M | 2 |  |  |  | ROZPOCET | 0 | 0 | 0 | 0 | 0 | 1 | 0 | 4 | 72
| VV |  | "VZT 2 - Qx"
61 |  |  | Stonkové teplotní čidlo Pt1000, 200mm | ks | 3 |  | 0 |  |  |  | základní |  | 0 | 0 | 0 | 0 | 0 | 8 | M | 2 |  |  |  | ROZPOCET | 0 | 0 | 0 | 0 | 0 | 1 | 0 | 4 | 74
| VV |  | "VZT 3 - 3.01,5,14"
62 |  |  | Příruba pro instalaci čidla do VZT kanálu, plast | ks | 3 |  | 0 |  |  |  | základní |  | 0 | 0 | 0 | 0 | 0 | 8 | M | 2 |  |  |  | ROZPOCET | 0 | 0 | 0 | 0 | 0 | 1 | 0 | 4 | 76
| VV |  | "VZT 3 - 3.01,5,14"
63 |  |  | Protizámrazový termostat -10.. +12°C, 6m, IP54 | ks | 1 |  | 0 |  |  |  | základní |  | 0 | 0 | 0 | 0 | 0 | 8 | M | 2 |  |  |  | ROZPOCET | 0 | 0 | 0 | 0 | 0 | 1 | 0 | 4 | 78
| VV |  | "VZT 3 - 3.02"
64 |  |  | Příložné teplotní čidlo Pt1000 | ks | 1 |  | 0 |  |  |  | základní |  | 0 | 0 | 0 | 0 | 0 | 8 | M | 2 |  |  |  | ROZPOCET | 0 | 0 | 0 | 0 | 0 | 1 | 0 | 4 | 80
| VV |  | "VZT 3 - 3.03"
65 |  |  | Ventil - součást dodávky VZT, pohon 0-10V | ks | 1 |  | 0 |  |  |  | základní |  | 0 | 0 | 0 | 0 | 0 | 8 | M | 2 |  |  |  | ROZPOCET | 0 | 0 | 0 | 0 | 0 | 1 | 0 | 4 | 82
| VV |  | "VZT 3 - 3.04"
66 |  |  | Čidlo diferenčního tlaku, -1000…1000Pa, 0-10V, nastavitelný rozsah | ks | 4 |  | 0 |  |  |  | základní |  | 0 | 0 | 0 | 0 | 0 | 8 | M | 2 |  |  |  | ROZPOCET | 0 | 0 | 0 | 0 | 0 | 1 | 0 | 4 | 84
| VV |  | "VZT 3 - 3.06-07"
67 |  |  | Diferenční manostat nastavitelný 20..300 Pa | ks | 4 |  | 0 |  |  |  | základní |  | 0 | 0 | 0 | 0 | 0 | 8 | M | 2 |  |  |  | ROZPOCET | 0 | 0 | 0 | 0 | 0 | 1 | 0 | 4 | 86
| VV |  | "VZT 3 - 3.06-09"
68 |  |  | Klap.pohon 24V, 0-10V, 20Nm, hav.fce | ks | 1 |  | 0 |  |  |  | základní |  | 0 | 0 | 0 | 0 | 0 | 4 | K | 2 |  |  |  | ROZPOCET | 0 | 0 | 0 | 0 | 0 | 1 | 0 | 4 | -1312226898
| VV |  | "VZT 3 - 3.10"
69 |  |  | Klap.pohon 24V, toč.0...10V, 20Nm | ks | 2 |  | 0 |  |  |  | základní |  | 0 | 0 | 0 | 0 | 0 | 4 | K | 2 |  |  |  | ROZPOCET | 0 | 0 | 0 | 0 | 0 | 1 | 0 | 4 | -1125375192
| VV |  | "VZT 3 - 3.11-12"
70 |  |  | Čidlo CO2 kanálové | ks | 1 |  | 0 |  |  |  | základní |  | 0 | 0 | 0 | 0 | 0 | 4 | K | 2 |  |  |  | ROZPOCET | 0 | 0 | 0 | 0 | 0 | 1 | 0 | 4 | -1740693852
| VV |  | "VZT 3 - 3.13"
71 |  |  | Komunikativní prostorové čidlo - teplota, CO2, komunikace Modbus / RS485 galv. Oddělena | ks | 2 |  | 0 |  |  |  | základní |  | 0 | 0 | 0 | 0 | 0 | 4 | K | 2 |  |  |  | ROZPOCET | 0 | 0 | 0 | 0 | 0 | 1 | 0 | 4 | 524658876
| VV |  | "VZT 3 - Qx"
72 |  |  | Frekvenční měnič - součást dodávky VZT | ks | 2 |  | 0 |  |  |  | základní |  | 0 | 0 | 0 | 0 | 0 | 4 | K | 2 |  |  |  | ROZPOCET | 0 | 0 | 0 | 0 | 0 | 1 | 0 | 4 | 1333423118
| VV |  | "VZT 3 - FM2.x"
73 |  |  | Stonkové teplotní čidlo Pt1000, 200mm | ks | 3 |  | 0 |  |  |  | základní |  | 0 | 0 | 0 | 0 | 0 | 4 | K | 2 |  |  |  | ROZPOCET | 0 | 0 | 0 | 0 | 0 | 1 | 0 | 4 | -2044202743
| VV |  | "VZT 4 - 4.01,5,14"
74 |  |  | Příruba pro instalaci čidla do VZT kanálu, plast | ks | 3 |  | 0 |  |  |  | základní |  | 0 | 0 | 0 | 0 | 0 | 4 | K | 2 |  |  |  | ROZPOCET | 0 | 0 | 0 | 0 | 0 | 1 | 0 | 4 | -1369537657
| VV |  | "VZT 4 - 4.01,5,14"
75 |  |  | Protizámrazový termostat -10.. +12°C, 6m, IP54 | ks | 1 |  | 0 |  |  |  | základní |  | 0 | 0 | 0 | 0 | 0 | 4 | K | 2 |  |  |  | ROZPOCET | 0 | 0 | 0 | 0 | 0 | 1 | 0 | 4 | 687624478
| VV |  | "VZT 4 - 4.02"
76 |  |  | Příložné teplotní čidlo Pt1000 | ks | 1 |  | 0 |  |  |  | základní |  | 0 | 0 | 0 | 0 | 0 | 4 | K | 2 |  |  |  | ROZPOCET | 0 | 0 | 0 | 0 | 0 | 1 | 0 | 4 | -1528000559
| VV |  | "VZT 4 - 4.03"
77 |  |  | Ventil - součást dodávky VZT, pohon 0-10V | ks | 1 |  | 0 |  |  |  | základní |  | 0 | 0 | 0 | 0 | 0 | 4 | K | 2 |  |  |  | ROZPOCET | 0 | 0 | 0 | 0 | 0 | 1 | 0 | 4 | -811096382
| VV |  | "VZT 4 - 4.04"
78 |  |  | Diferenční manostat nastavitelný 20..300 Pa | ks | 4 |  | 0 |  |  |  | základní |  | 0 | 0 | 0 | 0 | 0 | 4 | K | 2 |  |  |  | ROZPOCET | 0 | 0 | 0 | 0 | 0 | 1 | 0 | 4 | -1528149768
| VV |  | "VZT 4 - 4.06-09"
79 |  |  | Klap.pohon 24V, 2bod., 4Nm, hav.fce | ks | 2 |  | 0 |  |  |  | základní |  | 0 | 0 | 0 | 0 | 0 | 4 | K | 2 |  |  |  | ROZPOCET | 0 | 0 | 0 | 0 | 0 | 1 | 0 | 4 | 136045775
| VV |  | "VZT 4 - 4.10-11"
80 |  |  | Klap.pohon 24V, toč.0...10V, 5Nm | ks | 1 |  | 0 |  |  |  | základní |  | 0 | 0 | 0 | 0 | 0 | 4 | K | 2 |  |  |  | ROZPOCET | 0 | 0 | 0 | 0 | 0 | 1 | 0 | 4 | 1032476050
| VV |  | "VZT 4 - 4.12"
81 |  |  | Čidlo CO2 kanálové | ks | 1 |  | 0 |  |  |  | základní |  | 0 | 0 | 0 | 0 | 0 | 4 | K | 2 |  |  |  | ROZPOCET | 0 | 0 | 0 | 0 | 0 | 1 | 0 | 4 | 1453236993
| VV |  | "VZT 4 - 4.13"
82 |  |  | Pokojové čidlo teploty a CO2, 2x 0-10V, interní nastavení rozsahu 0-5000ppm | ks | 1 |  | 0 |  |  |  | základní |  | 0 | 0 | 0 | 0 | 0 | 4 | K | 2 |  |  |  | ROZPOCET | 0 | 0 | 0 | 0 | 0 | 1 | 0 | 4 | -778310594
| VV |  | "VZT 4 - Q1.04"
83 |  |  | Tlačítko dle designu místnosti včetně instalační krabice, klapky a rámečku | ks | 1 |  | 0 |  |  |  | základní |  | 0 | 0 | 0 | 0 | 0 | 8 | M | 2 |  |  |  | ROZPOCET | 0 | 0 | 0 | 0 | 0 | 1 | 0 | 4 | 90
| VV |  | "VZT 4 - TL1.04"
84 |  |  | Příložné teplotní čidlo Pt1000 | ks | 4 |  | 0 |  |  |  | základní |  | 0 | 0 | 0 | 0 | 0 | 8 | M | 2 |  |  |  | ROZPOCET | 0 | 0 | 0 | 0 | 0 | 1 | 0 | 4 | 92
| VV |  | "Podlahové topení - BT1-4"
85 |  |  | Prostorové čidlo teploty, Pt1000 | ks | 7 |  | 0 |  |  |  | základní |  | 0 | 0 | 0 | 0 | 0 | 8 | M | 2 |  |  |  | ROZPOCET | 0 | 0 | 0 | 0 | 0 | 1 | 0 | 4 | 94
| VV |  | "Podlahové topení - Tx"
86 |  |  | Příložný termostat 20...90°C, nastaveni interní | ks | 4 |  | 0 |  |  |  | základní |  | 0 | 0 | 0 | 0 | 0 | 8 | M | 2 |  |  |  | ROZPOCET | 0 | 0 | 0 | 0 | 0 | 1 | 0 | 4 | 96
| VV |  | "Podlahové topení - TH1-4" | [15 empty] | VV | 2 | 2 | True | 1 | ROZPOCET
87 |  |  | Ventil - součást dodávky technologie, pohon 0-10V | ks | 4 |  | 0 |  |  |  | základní |  | 0 | 0 | 0 | 0 | 0 | 8 | M | 2 |  |  |  | ROZPOCET | 0 | 0 | 0 | 0 | 0 | 1 | 0 | 4 | 98
| VV |  | "Podlahové topení - Y1-4" | [15 empty] | VV | 2 | 2 | True | 1 | ROZPOCET
88 |  |  | Ventil - součást dodávky technologie, pohon termický 24V | ks | 17 |  | 0 |  |  |  | základní |  | 0 | 0 | 0 | 0 | 0 | 8 | M | 2 |  |  |  | ROZPOCET | 0 | 0 | 0 | 0 | 0 | 1 | 0 | 4 | 100
| VV |  | "Podlahové topení - Ypx" | [15 empty] | VV | 2 | 2 | True | 1 | ROZPOCET
89 |  |  | Čidlo venkovního osvětlení 0..500lx, 20klx, 60klx, 0-10V | ks | 3 |  | 0 |  |  |  | základní |  | 0 | 0 | 0 | 0 | 0 | 8 | M | 2 |  |  |  | ROZPOCET | 0 | 0 | 0 | 0 | 0 | 1 | 0 | 4 | 102
| VV |  | "Osvětlení - LSx" | [15 empty] | VV | 2 | 2 | True | 1 | ROZPOCET
| D | D5 | Rozvaděče |  |  |  | 0
90 |  |  | Nástěnný rozvaděč kompletně vyzbrojený š. 800, v.1200, h.300, IP44, RAL7032, vč. silových vývodů (relé, přepínače, signálky, jističe, stykače, tepelné ochrany, svorky atd). Rozvaděč bude vybaven přepínači pro místní ovládání, na dveřích bude ovládací panel MaR. Hlavní vypínač 25A/3, přepěťová ochrana stupně 3st. 27DB | ks | 1 |  | 0 |  |  |  | základní |  | 0 | 0 | 0 | 0 | 0 | 8 | M | 2 |  |  |  | ROZPOCET | 0 | 0 | 0 | 0 | 0 | 1 | 0 | 4 | 104
| VV |  | "Rozvaděč RM01.1, 1.PP, SO 03 - Rozvaděč "
91 |  |  | Čerpadlo, 230V, do 1kW | ks | 4 |  | 0 |  |  |  | základní |  | 0 | 0 | 0 | 0 | 0 | 8 | M | 2 |  |  |  | ROZPOCET | 0 | 0 | 0 | 0 | 0 | 1 | 0 | 4 | 106
| VV |  | "Rozvaděč RM01.1, 1.PP, SO 03 - Stykačový vývod"
92 |  |  | Solenoid 230V, do 100W | ks | 2 |  | 0 |  |  |  | základní |  | 0 | 0 | 0 | 0 | 0 | 8 | M | 2 |  |  |  | ROZPOCET | 0 | 0 | 0 | 0 | 0 | 1 | 0 | 4 | 108
| VV |  | "Rozvaděč RM01.1, 1.PP, SO 03 - Vývod"
93 |  |  | Skříňový rozvaděč kompletně vyzbrojený š. 800, v.1600, h.400, IP44, RAL7032, vč. silových vývodů (relé, přepínače, signálky, jističe, stykače, tepelné ochrany, svorky atd). Rozvaděč bude vybaven přepínači pro místní ovládání, na dveřích bude ovládací panel MaR. Hlavní vypínač 20A/3, přepěťová ochrana stupně 3st. 23DB | ks | 1 |  | 0 |  |  |  | základní |  | 0 | 0 | 0 | 0 | 0 | 8 | M | 2 |  |  |  | ROZPOCET | 0 | 0 | 0 | 0 | 0 | 1 | 0 | 4 | 110
| VV |  | "Rozvaděč RM1.1, 1.NP, SO 01 - Rozvaděč"
94 |  |  | Čerpadlo, 230V, do 1kW | ks | 6 |  | 0 |  |  |  | základní |  | 0 | 0 | 0 | 0 | 0 | 8 | M | 2 |  |  |  | ROZPOCET | 0 | 0 | 0 | 0 | 0 | 1 | 0 | 4 | 112
| VV |  | "Rozvaděč RM1.1, 1.NP, SO 01 - Stykačový vývod"
95 |  |  | silových vývodů (relé, přepínače, signálky, jističe, stykače, tepelné ochrany, svorky atd). Rozvaděč bude vybaven přepínači pro místní ovládání, na dveřích bude ovládací panel MaR. Hlavní vypínač 25A/3, přepěťová ochrana stupně 3st. 60DB | ks | 1 |  | 0 |  |  |  | základní |  | 0 | 0 | 0 | 0 | 0 | 8 | M | 2 |  |  |  | ROZPOCET | 0 | 0 | 0 | 0 | 0 | 1 | 0 | 4 | 114
| VV |  | "Rozvaděč RM1.2, 1.NP, SO 01 - Rozvaděč"
96 |  |  | EC motor 230V, 0,5kW, 2,06A | ks | 2 |  | 0 |  |  |  | základní |  | 0 | 0 | 0 | 0 | 0 | 8 | M | 2 |  |  |  | ROZPOCET | 0 | 0 | 0 | 0 | 0 | 1 | 0 | 4 | 116
| VV |  | "Rozvaděč RM1.2, 1.NP, SO 01 - Vývod"
97 |  |  | Čerpadlo, 230V, do 1kW | ks | 2 |  | 0 |  |  |  | základní |  | 0 | 0 | 0 | 0 | 0 | 4 | K | 2 |  |  |  | ROZPOCET | 0 | 0 | 0 | 0 | 0 | 1 | 0 | 4 | -401799997
| VV |  | "Rozvaděč RM1.2, 1.NP, SO 01 - Stykačový vývod"
98 |  |  | Skříňový rozvaděč kompletně vyzbrojený š. 600, v.2000, h.400, IP44, RAL7032, vč. silových vývodů (relé, přepínače, signálky, jističe, stykače, tepelné ochrany, svorky atd). Rozvaděč bude vybaven přepínači pro místní ovládání, na dveřích bude ovládací panel MaR. Hlavní vypínač 25A/3, přepěťová ochrana stupně 2.st. a 3st. 82DB | ks | 1 |  | 0 |  |  |  | základní |  | 0 | 0 | 0 | 0 | 0 | 4 | K | 2 |  |  |  | ROZPOCET | 0 | 0 | 0 | 0 | 0 | 1 | 0 | 4 | -90759214
| VV |  | "Rozvaděč RM2.1, 2.NP, SO 02 - Rozvaděč"
99 |  |  | Čerpadlo, 230V, do 1kW | ks | 8 |  | 0 |  |  |  | základní |  | 0 | 0 | 0 | 0 | 0 | 4 | K | 2 |  |  |  | ROZPOCET | 0 | 0 | 0 | 0 | 0 | 1 | 0 | 4 | -579894498
| VV |  | "Rozvaděč RM2.1, 2.NP, SO 02 - Stykačový vývod"
| D | D6 | Kabelové rozvody - dodávka |  |  |  | 0
100 |  |  | kabel CYKY3Jx1,5 | m | 670 |  | 0 |  |  |  | základní |  | 0 | 0 | 0 | 0 | 0 | 4 | K | 2 |  |  |  | ROZPOCET | 0 | 0 | 0 | 0 | 0 | 1 | 0 | 4 | 111171466
| VV |  | 670 "D.1.4.g. 03-06." |  | 670
101 |  |  | kabel JYTY2x1 | m | 3300 |  | 0 |  |  |  | základní |  | 0 | 0 | 0 | 0 | 0 | 4 | K | 2 |  |  |  | ROZPOCET | 0 | 0 | 0 | 0 | 0 | 1 | 0 | 4 | -1022414854
| VV |  | 3300 "D.1.4.g. 03-06." |  | 3300
102 |  |  | kabel JYTY4x1 | m | 3830 |  | 0 |  |  |  | základní |  | 0 | 0 | 0 | 0 | 0 | 4 | K | 2 |  |  |  | ROZPOCET | 0 | 0 | 0 | 0 | 0 | 1 | 0 | 4 | -2135408239
| VV |  | 3830 "D.1.4.g. 03-06." |  | 3300
103 |  |  | kabel JYTY7x1 | m | 320 |  | 0 |  |  |  | základní |  | 0 | 0 | 0 | 0 | 0 | 4 | K | 2 |  |  |  | ROZPOCET | 0 | 0 | 0 | 0 | 0 | 1 | 0 | 4 | -1446662225
| VV |  | 320 "D.1.4.g 03-06." |  | 320
104 |  |  | Kabelový žlab kovový, 125x100, vč.nosného materiálu | m | 150 |  | 0 |  |  |  | základní |  | 0 | 0 | 0 | 0 | 0 | 4 | K | 2 |  |  |  | ROZPOCET | 0 | 0 | 0 | 0 | 0 | 1 | 0 | 4 | -1851744671
| VV |  | 150 "D.1.4.g 03-06." |  | 150 | [13 empty] | VV | 2 | 2 | True | 1 | ROZPOCET
105 |  |  | Kabelový žlab kovový, 62x50, vč.nosného materiálu | m | 90 |  | 0 |  |  |  | základní |  | 0 | 0 | 0 | 0 | 0 | 4 | K | 2 |  |  |  | ROZPOCET | 0 | 0 | 0 | 0 | 0 | 1 | 0 | 4 | 2136409517
| VV |  | 90 "D.1.4.g 03-06." |  | 90 | [13 empty] | VV | 2 | 2 | True | 1 | ROZPOCET
106 |  |  | Elektroinstalační lišta, vč.nosného materiálu | m | 210 |  | 0 |  |  |  | základní |  | 0 | 0 | 0 | 0 | 0 | 4 | K | 2 |  |  |  | ROZPOCET | 0 | 0 | 0 | 0 | 0 | 1 | 0 | 4 | -1347477034
| VV |  | 210 "D.1.4.g 03-06." |  | 210 | [13 empty] | VV | 2 | 2 | True | 1 | ROZPOCET
107 |  |  | Trubka ohebná, vč.nosného materiálu | m | 590 |  | 0 |  |  |  | základní |  | 0 | 0 | 0 | 0 | 0 | 4 | K | 2 |  |  |  | ROZPOCET | 0 | 0 | 0 | 0 | 0 | 1 | 0 | 4 | 863271721
| VV |  | 590 "D.1.4.g 03-06." |  | 590
108 |  |  | Trubka pevná, vč.nosného materiálu | m | 350 |  | 0 |  |  |  | základní |  | 0 | 0 | 0 | 0 | 0 | 4 | K | 2 |  |  |  | ROZPOCET | 0 | 0 | 0 | 0 | 0 | 1 | 0 | 4 | -677836186
| VV |  | 350 "D.1.4.g 03-06." |  | 350 | [13 empty] | VV | 2 | 2 | True | 1 | ROZPOCET
| D | D7 | Služby |  |  |  | 0
109 |  |  | Vypracování uživatelských programů pro procesní stanice | DB | 432 |  | 0 |  |  |  | základní |  | 0 | 0 | 0 | 0 | 0 | 4 | K | 2 |  |  |  | ROZPOCET | 0 | 0 | 0 | 0 | 0 | 1 | 0 | 4 | -393501416
110 |  |  | Vypracování uživatelských programů pro grafickou centrálu | DB | 472 |  | 0 |  |  |  | základní |  | 0 | 0 | 0 | 0 | 0 | 4 | K | 2 |  |  |  | ROZPOCET | 0 | 0 | 0 | 0 | 0 | 1 | 0 | 4 | 1693470316
111 |  |  | Vypracování uživ.programů pro ovládání osvětlení | DB | 20 |  | 0 |  |  |  | základní |  | 0 | 0 | 0 | 0 | 0 | 4 | K | 2 |  |  |  | ROZPOCET | 0 | 0 | 0 | 0 | 0 | 1 | 0 | 4 | 956098206
112 |  |  | Integrace FVE modbus | DB | 20 |  | 0 |  |  |  | základní |  | 0 | 0 | 0 | 0 | 0 | 4 | K | 2 |  |  |  | ROZPOCET | 0 | 0 | 0 | 0 | 0 | 1 | 0 | 4 | -2041874812
113 |  |  | Uvedení do provozu řídící systém, vč.zaregulování | DB/ks | 392 |  | 0 |  |  |  | základní |  | 0 | 0 | 0 | 0 | 0 | 4 | K | 2 |  |  |  | ROZPOCET | 0 | 0 | 0 | 0 | 0 | 1 | 0 | 4 | -1609883081
114 |  |  | Zaškolení obsluhy v průběhu komplexních zkoušek | DB/ks | 1 |  | 0 |  |  |  | základní |  | 0 | 0 | 0 | 0 | 0 | 4 | K | 2 |  |  |  | ROZPOCET | 0 | 0 | 0 | 0 | 0 | 1 | 0 | 4 | -106525561
115 |  |  | Komplexní zkoušky systému MaR | DB/ks | 1 |  | 0 |  |  |  | základní |  | 0 | 0 | 0 | 0 | 0 | 4 | K | 2 |  |  |  | ROZPOCET | 0 | 0 | 0 | 0 | 0 | 1 | 0 | 4 | -297936223
116 |  |  | Montáž periferií vč.ověření funkčnosti a jejich připojení do podstanice | DB/ks | 472 |  | 0 |  |  |  | základní |  | 0 | 0 | 0 | 0 | 0 | 4 | K | 2 |  |  |  | ROZPOCET | 0 | 0 | 0 | 0 | 0 | 1 | 0 | 4 | -599220913
117 |  |  | Vybudování kabelových tras včetně položení a zapojení kabelů, viz.D1.4g.03-06.dwg | DB/ks | 8120 |  | 0 |  |  |  | základní |  | 0 | 0 | 0 | 0 | 0 | 4 | K | 2 |  |  |  | ROZPOCET | 0 | 0 | 0 | 0 | 0 | 1 | 0 | 4 | -2098311457
118 |  |  | Zajištění protipožárních ucpávek kabelových tras MaR | DB/ks | 11 |  | 0 |  |  |  | základní |  | 0 | 0 | 0 | 0 | 0 | 4 | K | 2 |  |  |  | ROZPOCET | 0 | 0 | 0 | 0 | 0 | 1 | 0 | 4 | -1239338515
119 |  |  | Návody na obsluhu | ks | 1 |  | 0 |  |  |  | základní |  | 0 | 0 | 0 | 0 | 0 | 4 | K | 2 |  |  |  | ROZPOCET | 0 | 0 | 0 | 0 | 0 | 1 | 0 | 4 | -1464391015

## 48 - EPS
KRYCÍ LIST SOUPISU PRACÍ
Stavba:
Přístavba a rekonstrukce sportovní haly Chrudim, I.etapa
Objekt:
48 - EPS - elektrická požární signalizace
| KSO: |  |  |  |  | CC-CZ:
| Místo: |  | Chrudim |  |  | Datum: | 2022-07-15
| Zadavatel: |  |  |  |  | IČ:
|  | Město Chrudim, Resselovo nám.77, Chrudim |  |  |  | DIČ:
| Uchazeč: |  |  |  |  | IČ: | Vyplň údaj
|  | Vyplň údaj |  |  |  | DIČ: | Vyplň údaj
| Projektant: |  |  |  |  | IČ:
|  | Projekce CZ s.r.o., Tovární 290, Chrudim |  |  |  | DIČ:
| Zpracovatel: |  |  |  |  | IČ:
DIČ:
Poznámka:
| Cena bez DPH | [5 empty] | 0
|  |  | Základ daně |  |  | Sazba daně | Výše daně
| DPH | základní | 0 |  |  | 0.21 | 0
|  | snížená | 0 |  |  | 0.15 | 0
|  | zákl. přenesená | 0 |  |  | 0.21 | 0
|  | sníž. přenesená | 0 |  |  | 0.15 | 0
|  | nulová | 0 |  |  | 0 | 0
| Cena s DPH |  |  | v | CZK |  | 0
| Projektant |  |  | Zpracovatel
| Datum a podpis: |  | Razítko | Datum a podpis: |  |  | Razítko
| Objednavatel |  |  | Uchazeč
| Datum a podpis: |  | Razítko | Datum a podpis: |  |  | Razítko
REKAPITULACE ČLENĚNÍ SOUPISU PRACÍ
Stavba:
Přístavba a rekonstrukce sportovní haly Chrudim, I.etapa
Objekt:
48 - EPS - elektrická požární signalizace
Místo: |  |  | Chrudim |  |  | Datum: | 2022-07-15
Zadavatel: |  |  | Město Chrudim, Resselovo nám.77, Chrudim |  |  | Projektant: | Projekce CZ s.r.o., Tovární 290, Chrudim
Uchazeč: |  |  | Vyplň údaj |  |  | Zpracovatel: | 0
Kód dílu - Popis | [6 empty] | Cena celkem [CZK]
Náklady ze soupisu prací | [6 empty] | 0
| M - Práce a dodávky M | [5 empty] | 0
| D2 - EPS kabely a ukončení | [5 empty] | 0
| D3 - Nosný materiál a práce pro rozvody EPS | [5 empty] | 0
| D4 - EPS dodávky a přístroje | [5 empty] | 0
| D5 - EPS ostatní materiál a práce | [5 empty] | 0
| D6 - Ostatní, revize a zkoušky | [5 empty] | 0
SOUPIS PRACÍ
Stavba:
Přístavba a rekonstrukce sportovní haly Chrudim, I.etapa
Objekt:
48 - EPS - elektrická požární signalizace
Místo: |  |  | Chrudim |  |  | Datum: | 2022-07-15
Zadavatel: |  |  | Město Chrudim, Resselovo nám.77, Chrudim |  |  | Projektant: | Projekce CZ s.r.o., Tovární 290, Chrudim
Uchazeč: |  |  | Vyplň údaj |  |  | Zpracovatel: | 0
PČ | Typ | Kód | Popis | MJ | Množství | J.cena [CZK] | Cena celkem [CZK] | Cenová soustava
Náklady soupisu celkem | [6 empty] | 0
| D | M | Práce a dodávky M |  |  |  | 0
| D | D2 | EPS kabely a ukončení |  |  |  | 0
1 |  | R položka | SHKFH-R 1x2x0.8, B2ca,s1,d0 - uložený v trubce pod omítkou, nebo na povchu na běžných příchytkách | m | 1024 |  | 0
| VV |  | "D.1.4.h.2-6."
2 |  | R položka | SSKFH-V180, P90-R, 1x2x0.8, B2ca,s1,d0 - uložený v trubce pod omítkou nebo na certifikované kotvě a příchytce na povrchu betonových stropů | m | 815 |  | 0
| VV |  | "D.1.4.h.2-6."
3 |  | R položka | SSKFH-V180, P90-R, 4x2x0.8, B2ca,s1,d0 - uložený v trubce pod omítkou nebo na certifikované kotvě a příchytce na povrchu betonových stropů | m | 98 |  | 0
| VV |  | "D.1.4.h.2-6."
4 |  | R položka | SSKFH-V180, P90-R, 10x2x0.8, B2ca,s1,d0 - uložený v trubce pod omítkou nebo na certifikované kotvě a příchytce na povrchu betonových stropů | m | 55 |  | 0
| VV |  | "D.1.4.h.2-6."
5 |  | R položka | Ukončení kabelu do 2 x 4 mm2 | ks | 18 |  | 0
6 |  | R položka | Ukončení kabelu do 4 x 4 mm2 | ks | 8 |  | 0
7 |  | R položka | Ukončení kabelu do 10 x 4 mm2 | ks | 2 |  | 0
8 |  | R položka | Zapojení ovládaných a monitorovaných zařízení (rozvaděče, pohony) | ks | 10 |  | 0
| D | D3 | Nosný materiál a práce pro rozvody EPS |  |  |  | 0
9 |  | 345 71063 743 11-2315 | Trubka ohebná DN25, vyšší mech.odolnost | m | 945 |  | 0
| VV |  | "D.1.4.h.2-6."
10 |  | R položka | Trubka pevná PVC DN16+ příchytky střední mechanická odolnost | m | 184 |  | 0
| VV |  | "D.1.4.h.2-6."
11 |  | R položka | Trubka pevná PVC DN20+ příchytky střední mechanická odolnost | m | 66 |  | 0
| VV |  | "D.1.4.h.2-6."
12 |  | R položka | Certifikovaná příchytka pro 2 kabely + kotva do betonu pro trasu funkční za požáru (po cca 0.25m) | ks | 320 |  | 0
13 |  | R položka | Příchytka pro jedem kabel bez požární odolnosti na hmoždinku (po cca 0.5m) | ks | 390 |  | 0
14 |  | R položka | Lišta vkládací 20x10mm hranatá bezhalogenová | m | 29 |  | 0
| VV |  | "D.1.4.h.2-6."
15 |  | 974 03-1110 | Sekání rýhy ve zdivu 30 x 30 mm | m | 945 |  | 0
| VV |  | "D.1.4.h.2-6."
16 |  | R položka | Zaházení vysekaných rýh omítkou, oprava omítek | m2 | 47 |  | 0
| VV |  | "D.1.4.h.2-6."
17 |  | 971 03-3200 | Sekání otvoru ve zdivu pr.60mm do 300mm | ks | 48 |  | 0
18 |  | R položka | Vrtání otvoru v betonu pr.30mm do 300mm | ks | 6 |  | 0
| D | D4 | EPS dodávky a přístroje |  |  |  | 0
19 |  | R položka | 2 smyčková adresovatelná ústředna EOS, s možností rozšíření o dvě smyčky, vč. zdroje 24V (bez AKU) | ks | 1 |  | 0
20 |  | R položka | AKU 12V max 17 Ah | ks | 2 |  | 0
21 |  | R položka | Rozhraní pro OPPO a ZDP | ks | 1 |  | 0
22 |  | R položka | Zobrazovací tablo pro ústředny pro zapojení do kruhové linky | ks | 1 |  | 0
23 |  | R položka | Vstupní modul na DIN lištu | ks | 5 |  | 0
24 |  | R položka | Výstupní modul na DIN lištu, NO/NC kontakt, 24V | ks | 7 |  | 0
25 |  | R položka | Plastová rozvodnice s DIN lištami, 12 modulů, IP40, montáž na povrch (pro osazení vstupně výstupních modulů) | ks | 1 |  | 0
26 |  | R položka | Plastová rozvodnice s DIN lištami, 24 modulů, IP40, montáž na povrch (pro osazení vstupně výstupních modulů) | ks | 1 |  | 0
27 |  | R položka | Adresovatelný tlačítkový hlásič pod omítku vc.skla a test.klícku | ks | 11 |  | 0
28 |  | R položka | Univerzální patice pro detektory | ks | 92 |  | 0
29 |  | R položka | Analogový optickokouřový detektor | ks | 92 |  | 0
30 |  | R položka | Zábleskový maják adresný | ks | 1 |  | 0
31 |  | R položka | Siréna adresná (do kruhové linky) | ks | 30 |  | 0
32 |  | R položka | Klíčový trezor + rámeček + CISA zámek, | ks | 1 |  | 0
33 |  | R položka | Obslužné pole požární ochrany OPPO | ks | 1 |  | 0
34 |  | R položka | Kombinované přepěťové ochrany (stupeň 2,3) pro dvouvodičové signalizační sítě do 24V (pro kruhové linky ústředny) | ks | 4 |  | 0
| D | D5 | EPS ostatní materiál a práce |  |  |  | 0
35 |  | R položka | Programování ústředny a zkušební provoz | ks | 1 |  | 0
| D | D6 | Ostatní, revize a zkoušky |  |  |  | 0
37 |  | R položka | Měření přenosové cesty na PCO, projektová dokumentace přenosové cesty, dodávka a montáž zařízení ZDP, vytvoření adresného přenosu na PCO | ks | 1 |  | 0
38 |  | R položka | Pronájem montážní plošiny (1ks na 2 dny)Montážní profil MP41x41 | ks | 1 |  | 0
39 |  | R položka | Protipožární ucpávka kabelové trasy dle ČSN (zatmelení otvorů protipožárním tmelem + štítek) | ks | 28 |  | 0
40 |  | R položka | Protipožární tmel (kartuše 310ml) - pro průchody jednotlivých kabelů | ks | 6 |  | 0
41 |  | R položka | Stavební přípomoce nutné k řádnému dokončení díla | h | 16 |  | 0
42 |  | R položka | Zabezpečení pracoviště | h | 6 |  | 0
43 |  | R položka | Koordinace s ostatními profesemi | h | 12 |  | 0
44 |  | 740991200 | Celková prohlídka a vyhotovení revizní zprávy pro objem montážních prací přes 100 do 500 tis. Kč | ks | 1 |  | 0

## 49 - FV instalace
KRYCÍ LIST SOUPISU PRACÍ
Stavba:
Přístavba a rekonstrukce sportovní haly Chrudim, I.etapa
Objekt:
49 - FV instalace
| KSO: |  |  |  |  | CC-CZ:
| Místo: |  | Chrudim |  |  | Datum: | 2022-07-15
| Zadavatel: |  |  |  |  | IČ:
|  | Město Chrudim, Resselovo nám.77, Chrudim |  |  |  | DIČ:
| Uchazeč: |  |  |  |  | IČ: | Vyplň údaj
|  | Vyplň údaj |  |  |  | DIČ: | Vyplň údaj
| Projektant: |  |  |  |  | IČ:
|  | Projekce CZ s.r.o., Tovární 290, Chrudim |  |  |  | DIČ:
| Zpracovatel: |  |  |  |  | IČ:
DIČ:
Poznámka:
| Cena bez DPH | [5 empty] | 0
|  |  | Základ daně |  |  | Sazba daně | Výše daně
| DPH | základní | 0 |  |  | 0.21 | 0
|  | snížená | 0 |  |  | 0.15 | 0
|  | zákl. přenesená | 0 |  |  | 0.21 | 0
|  | sníž. přenesená | 0 |  |  | 0.15 | 0
|  | nulová | 0 |  |  | 0 | 0
| Cena s DPH |  |  | v | CZK |  | 0
| Projektant |  |  | Zpracovatel
| Datum a podpis: |  | Razítko | Datum a podpis: |  |  | Razítko
| Objednavatel |  |  | Uchazeč
| Datum a podpis: |  | Razítko | Datum a podpis: |  |  | Razítko
REKAPITULACE ČLENĚNÍ SOUPISU PRACÍ
Stavba:
Přístavba a rekonstrukce sportovní haly Chrudim, I.etapa
Objekt:
49 - FV instalace
Místo: |  |  | Chrudim |  |  | Datum: | 2022-07-15
Zadavatel: |  |  | Město Chrudim, Resselovo nám.77, Chrudim |  |  | Projektant: | Projekce CZ s.r.o., Tovární 290, Chrudim
Uchazeč: |  |  | Vyplň údaj |  |  | Zpracovatel: | 0
Kód dílu - Popis | [6 empty] | Cena celkem [CZK]
Náklady ze soupisu prací | [6 empty] | 0
| M - Práce a dodávky M | [5 empty] | 0
| 767 - Konstrukce zámečnické | [5 empty] | 0
| M21 - Elektromontáže | [5 empty] | 0
| M22 - Montáž sdělovací a zabezp.tech | [5 empty] | 0
| ON | [5 empty] | 0
| VN | [5 empty] | 0
SOUPIS PRACÍ
Stavba:
Přístavba a rekonstrukce sportovní haly Chrudim, I.etapa
Objekt:
49 - FV instalace
Místo: |  |  | Chrudim |  |  | Datum: | 2022-07-15
Zadavatel: |  |  | Město Chrudim, Resselovo nám.77, Chrudim |  |  | Projektant: | Projekce CZ s.r.o., Tovární 290, Chrudim
Uchazeč: |  |  | Vyplň údaj |  |  | Zpracovatel: | 0
PČ | Typ | Kód | Popis | MJ | Množství | J.cena [CZK] | Cena celkem [CZK] | Cenová soustava
Náklady soupisu celkem | [6 empty] | 0
| D | M | Práce a dodávky M |  |  |  | 0
| D | 767 | Konstrukce zámečnické |  |  |  | 0
1 |  | 767 001 | Montáž systémové konstrukce pro FV panely, vč. osazení a zapojení panelů | ks | 40 |  | 0
2 |  | 555 004 | Systémová Alu konstrukce na plochou střechu V/Z, + šroubové úchyty pro FV panely, vč. příslušenství | ks | 40 |  | 0
| VV |  | Jedná se o konstrukci s přitížením dle návrhu výrobce vč. nutného kotvení do nosné části střechy
| D | M21 | Elektromontáže |  |  |  | 0
3 |  | 210190054R00 | Montáž rozvaděče skříň.,1 pole dělených do 500 kg | ks | 3 |  | 0
| VV |  | Montáž rozváděče DC/AC, invertoru a dopojení do stávajícího, podružného rozvaděče.
4 |  | 210020302R00 | Žlab kabelový s příslušenstvím, 62/50 mm bez víka | m | 15 |  | 0
5 |  | 5534739760R | Žlab kabelový NKZIN 50X62X0.70 EC, neděrovaný, s integrovanou spojkou | m | 15 |  | 0
6 |  | 210800646RT1 | Vodič solární 6 mm2 uložený pevně, včetně dodávky solárního vodiče | m | 30 |  | 0
7 |  | 210810057RT4 | Kabel CYKY-m 750 V 5 žil 4 až 16 mm pevně uložený, včetně dodávky kabelu 5x16 mm2 | m | 20 |  | 0
8 |  | 210100002R00 | Ukončení vodičů v rozvaděči + zapojení do 6 mm2 | ks | 36 |  | 0
9 |  | 210100005R00 | Ukončení vodičů v rozvaděči + zapojení do 16 mm2 | ks | 20 |  | 0
10 |  | 210200020RA0 | Hromosvod, propojení fotovoltaického pole na hromosvod | kompl | 1 |  | 0
11 |  | 555 005 | FV panel monokrystalický, o jmenovitém výkonu 450 Wp | ks | 40 |  | 0
| VV |  | Rozměr panelu (2094 x 1038 mm)
12 |  | 553 002 | Výkonový optimizér, MPPT Optimalizace na úrovni 2 panelů | ks | 20 |  | 0
| VV |  | 1 ks OP na 2 ks panelů
13 |  | 555 006 | Síťový střídač s min. vst. výkonem 18 kWp, vč. integrovaného monitoringu na úrovni panelů | ks | 1 |  | 0
| VV |  | Střídač musí umět MPPT optimalizaci na úrovni 1 až 2 panelů
14 |  | 210001. | Rozvaděč RFVE - DC/AC | ks | 1 |  | 0
| VV |  | DC přepěťové ochrany I a II stupeň AC komponenty, jištění, elektroměr výroby, přepěťová ochrana Prvky automatického online výkaznictví do CS OTE
15 |  | 210003. | Regulace výkonu FVE dle PPDS, řízení HDO v rozsahu 0/100% | ks | 1 |  | 0
| VV |  | doplnění do stávajícího podružného rozvaděče v místě AC napojení FVE
| D | M22 | Montáž sdělovací a zabezp.tech |  |  |  | 0
16 |  | 222280214R00 | Kabel UTP/FTP kat.5e v trubkách | m | 50 |  | 0
| VV |  | pro napojení monitoringu FVE do místní sítě
| D | ON | Ostatní náklady |  |  |  | 0
17 |  | OST01 | Doprava | Soubor | 1 |  | 0
| D | VN | Vedlejší náklady |  |  |  | 0
18 |  | 004111020R | Vypracování dílenské dokumentace, vč. statického posouzení | Soubor | 1 |  | 0
19 |  | 005231020R | Funkční zkouška a zaškolení | Soubor | 1 |  | 0
20 |  | 005124010R | Inženýrská činnost, zajištění povolení od DS, PPP, registrace do OTE | Soubor | 1 |  | 0
21 |  | 005231010R | Výchozí revize | Soubor | 1 |  | 0

## 51- Areál. splašková kanalizace
[9 empty] | >> skryté sloupce << |  | {8c1d8111-7794-4ac3-aac4-ebee4a5a0813}
2
| KRYCÍ LIST SOUPISU PRACÍ | [9 empty] | False
Stavba:
Přístavba a rekonstrukce sportovní haly Chrudim, I.etapa
Objekt:
51 - Areálový rozvod splaškové kanalizace
| KSO: |  |  |  |  | CC-CZ:
| Místo: |  | Chrudim |  |  | Datum: | 2022-07-15
| Zadavatel: |  |  |  |  | IČ: | 0
|  | Město Chrudim, Resselovo nám.77, Chrudim |  |  |  | DIČ: | 0
| Uchazeč: |  |  |  |  | IČ: | Vyplň údaj
|  | Vyplň údaj |  |  |  | DIČ: | Vyplň údaj
| Projektant: |  |  |  |  | IČ:
|  | Projekce CZ s.r.o., Tovární 290, Chrudim |  |  |  | DIČ:
| Zpracovatel: |  |  |  |  | IČ:
DIČ:
Poznámka:
| Cena bez DPH | [5 empty] | 0
|  |  | Základ daně |  |  | Sazba daně | Výše daně
| DPH | základní | 0 |  |  | 0.21 | 0
|  | snížená | 0 |  |  | 0.15 | 0
|  | zákl. přenesená | #REF! |  |  | 0.21 | 0
|  | sníž. přenesená | #REF! |  |  | 0.15 | 0
|  | nulová | #REF! |  |  | 0 | 0
| Cena s DPH |  |  | v | CZK |  | 0
| Projektant |  |  | Zpracovatel
| Datum a podpis: |  | Razítko | Datum a podpis: |  |  | Razítko
| Objednavatel |  |  | Uchazeč
| Datum a podpis: |  | Razítko | Datum a podpis: |  |  | Razítko
REKAPITULACE ČLENĚNÍ SOUPISU PRACÍ
Stavba:
Přístavba a rekonstrukce sportovní haly Chrudim, I.etapa
Objekt:
51 - Areálový rozvod splaškové kanalizace
Místo: |  |  | Chrudim |  |  | Datum: | 2022-07-15
Zadavatel: |  |  | Město Chrudim, Resselovo nám.77, Chrudim |  |  | Projektant: | Projekce CZ s.r.o., Tovární 290, Chrudim
Uchazeč: |  |  | Vyplň údaj |  |  | Zpracovatel: | 0
Kód dílu - Popis | [6 empty] | Cena celkem [CZK]
Náklady ze soupisu prací | [6 empty] | 0 |  |  |  |  | -1
| D1 - Rozvody splaškové kanalizace | [5 empty] | 0
| D2 - 1. Zemní práce | [5 empty] | 0
| D3 - 2. Vodorovné konstrukce | [5 empty] | 0
| D4 - 3. Trubní vedení, objekty na kanalizaci | [5 empty] | 0
SOUPIS PRACÍ
Stavba:
Objekt:
51 - Areálový rozvod splaškové kanalizace
Místo: |  |  | Chrudim |  |  | Datum: | 2022-07-15
Zadavatel: |  |  | Město Chrudim, Resselovo nám.77, Chrudim |  |  | Projektant: | Projekce CZ s.r.o., Tovární 290, Chrudim
Uchazeč: |  |  | Vyplň údaj |  |  | Zpracovatel: | 0
PČ | Typ | Kód | Popis | MJ | Množství | J.cena [CZK] | Cena celkem [CZK] | Cenová soustava
Náklady soupisu celkem | [6 empty] | 0 |  |  |  | D | -1 | [10 empty] | #REF!
| D | D1 | Rozvody splaškové kanalizace |  |  |  | 0 |  |  | 1 | D | 0 |  |  |  | ROZPOCET | [6 empty] | #REF!
| D | D2 | 1. Zemní práce |  |  |  | 0 |  |  | 1 | D | 1 |  |  |  | ROZPOCET | [6 empty] | 0
1 |  |  | Hloubení rýh š do 2000 mm v hornině tř. 3 objemu do 100 m3 | m3 | 36 |  | 0 |  |  | 8 | M | 2 |  |  |  | ROZPOCET | #REF! | #REF! | #REF! | #REF! | #REF! | 1 | 0 | 4 | 2
| VV |  | 36,00 "D.2.1.2 - 02-04" |  | 36 | [5 empty] | VV | 2 | 2 | True | 1 | ROZPOCET
2 |  |  | Hloubení šachet v hornině tř. 3 objemu do 100 m3 | m3 | 2 |  | 0 |  |  | 8 | M | 2 |  |  |  | ROZPOCET | #REF! | #REF! | #REF! | #REF! | #REF! | 1 | 0 | 4 | 4
| VV |  | 2,00 "D.2.1.2 - 02-04" |  | 2 | [5 empty] | VV | 2 | 2 | True | 1 | ROZPOCET
3 |  |  | Zřízení příložného pažení a rozepření stěn rýh hl. do 3 m | m2 | 10 |  | 0 |  |  | 8 | M | 2 |  |  |  | ROZPOCET | #REF! | #REF! | #REF! | #REF! | #REF! | 1 | 0 | 4 | 6
| VV |  | 10,00 "D.2.1.2 - 02-04" |  | 10 | [5 empty] | VV | 2 | 2 | True | 1 | ROZPOCET
4 |  |  | Odstranění příložného pažení a rozepření stěn rýh hl. do 3 m | m2 | 10 |  | 0 |  |  | 8 | M | 2 |  |  |  | ROZPOCET | #REF! | #REF! | #REF! | #REF! | #REF! | 1 | 0 | 4 | 8
| VV |  | 10,00 "D.2.1.2 - 02-04" |  | 10 | [5 empty] | VV | 2 | 2 | True | 1 | ROZPOCET
5 |  |  | Svislé přemístění výkopku z horniny tř. 1 až 4 hl. výkopu do 3 m | m3 | 36 |  | 0 |  |  | 8 | M | 2 |  |  |  | ROZPOCET | #REF! | #REF! | #REF! | #REF! | #REF! | 1 | 0 | 4 | 10
| VV |  | 36,00 "D.2.1.2 - 02-04" |  | 36 | [5 empty] | VV | 2 | 2 | True | 1 | ROZPOCET
6 |  |  | Nakládání výkopku z hornin tř. 1 až 4 do 100 m3 | m3 | 36 |  | 0 |  |  | 8 | M | 2 |  |  |  | ROZPOCET | #REF! | #REF! | #REF! | #REF! | #REF! | 1 | 0 | 4 | 12
| VV |  | 36,00 "D.2.1.2 - 02-04" |  | 36 | [5 empty] | VV | 2 | 2 | True | 1 | ROZPOCET
7 |  |  | Vodorovné přemístění do 10 000 m výkopku z horniny tř. 1 až 4 | m3 | 13.44 |  | 0 |  |  | 8 | M | 2 |  |  |  | ROZPOCET | #REF! | #REF! | #REF! | #REF! | #REF! | 1 | 0 | 4 | 14
| VV |  | 13,44 "D.2.1.2 - 02-04" |  | 13.44 | [5 empty] | VV | 2 | 2 | True | 1 | ROZPOCET
8 |  |  | Uložení sypaniny na skládku (včetně poplatku) | m3 | 13.44 |  | 0 |  |  | 8 | M | 2 |  |  |  | ROZPOCET | #REF! | #REF! | #REF! | #REF! | #REF! | 1 | 0 | 4 | 18
| VV |  | 13,44 "D.2.1.2 - 02-04" |  | 13.44 | [5 empty] | VV | 2 | 2 | True | 1 | ROZPOCET
9 |  |  | Zásyp jam, šachet rýh nebo kolem objektů sypaninou se zhutněním | m3 | 22.56 |  | 0 |  |  | 8 | M | 2 |  |  |  | ROZPOCET | #REF! | #REF! | #REF! | #REF! | #REF! | 1 | 0 | 4 | 20
| VV |  | 22,56 "D.2.1.2 - 02-04" |  | 22.56 | [5 empty] | VV | 2 | 2 | True | 1 | ROZPOCET
10 |  |  | Obsyp potrubí bez prohození sypaniny z hornin tř. 1 až 4 uloženým do 3 m od kraje výkopu | m3 | 10.24 |  | 0 |  |  | 8 | M | 2 |  |  |  | ROZPOCET | #REF! | #REF! | #REF! | #REF! | #REF! | 1 | 0 | 4 | 22
| VV |  | 10,24 "D.2.1.2 - 02-04" |  | 10.24 | [5 empty] | VV | 2 | 2 | True | 1 | ROZPOCET
| D | D3 | 2. Vodorovné konstrukce |  |  |  | 0
11 |  |  | Lože pod potrubí otevřený výkop z kameniva drobného těženého | m3 | 3.4 |  | 0 |  |  | 8 | M | 2 |  |  |  | ROZPOCET | #REF! | #REF! | #REF! | #REF! | #REF! | 1 | 0 | 4 | 24
| VV |  | 3,40 "D.2.1.2 - 02-04" |  | 3.4 | [5 empty] | VV | 2 | 2 | True | 1 | ROZPOCET
12 |  |  | Lože pod drobné objekty ze štěrkodrtě 16-32 mm | m3 | 0.8 |  | 0 |  |  | 8 | M | 2 |  |  |  | ROZPOCET | #REF! | #REF! | #REF! | #REF! | #REF! | 1 | 0 | 4 | 22
| VV |  | 0,80 "D.2.1.2 - 02-04" |  | 0.8 | [5 empty] | VV | 2 | 2 | True | 1 | ROZPOCET
13 |  |  | Podkladní desky z betonu C12/15 | m3 | 0.4 |  | 0 |  |  | 8 | M | 2 |  |  |  | ROZPOCET | #REF! | #REF! | #REF! | #REF! | #REF! | 1 | 0 | 4 | 24
| VV |  | 0,400 "D.2.1.2 - 02-04" |  | 0.4 | [5 empty] | VV | 2 | 2 | True | 1 | ROZPOCET
14 |  |  | Bednění podkladních desek z betonu | m3 | 1.6 |  | 0
| VV |  | 1,60 "D.2.1.2 - 02-04" |  | 1.6
| D | D4 | 3. Trubní vedení, objekty na kanalizaci |  |  |  | 0 |  |  | 1 | D | 1 |  |  |  | ROZPOCET | [6 empty] | 0
15 |  |  | Vytěžení stávajícího betonového septiku, komplet včetně vstupních komínů a poklopů; vytěžení ostatních stáv. podzemních objektů odkrytých při skrývce horních vrstev nádvoří | díl | 1 |  | 0
| VV |  | "D.2.1.2.01 - Příloha, D.2.1.2.02"
16 |  |  | Odvod suti na skládku (15km), uložení na skládce | t | 20 |  | 0
17 |  |  | Montáž kanalizačního potrubí z PVC těsněné gumovým kroužkem otevřený výkop sklon do 20 % DN 160 - | m | 54 |  | 0
| VV |  | 54,00 "D.2.1.2 - 02-04" |  | 54
18 |  |  | Dodávka potrubí kanalizační hladké PVC SN8 DN 160/4,7 | m | 54 |  | 0
| VV |  | 54,00 "D.2.1.2 - 02-04" |  | 54
19 |  |  | Napojení stáv. kanalizačního potrubí na nové potrubí - odbočka PVC KG, DN dle skutečnosti | ks | 2 |  | 0
20 |  |  | Napojení nové revizní šachty na stáv. kanalizační potrubí, DN dle skutečnosti | ks | 2 |  | 0
21 |  |  | Zřízení kanalizačních revizních šachet z betonových dílců výšky do 1,5 m, kruhové dno do DN 1000 | ks | 2 |  | 0
22 |  |  | Šachtové dno TBZ-Q.1 250/500 | ks | 2 |  | 0
23 |  |  | Skruž TBS-Q.1 1000/500/120 SP | ks | 2 |  | 0
24 |  |  | Kónus TBR-Q.1 1000x625/600/120 SPK | ks | 2 |  | 0
25 |  |  | Vyrovnávací prstenec TBW-Q.1 60/600/120 | ks | 2 |  | 0
26 |  |  | Šachtové klínové těsnění DN 1000 SG 19 | ks | 4 |  | 0
27 |  |  | Vstup PVC hladké DN 160 s těsněním (šachtová vložka) | ks | 2 |  | 0
28 |  |  | Vstup PVC hladké DN 200 s těsněním (šachtová vložka) | ks | 2 |  | 0
29 |  |  | Vstup PVC hladké DN 250 s těsněním (šachtová vložka) | ks | 1 |  | 0 |  |  | 8 | M | 2 |  |  |  | ROZPOCET | #REF! | #REF! | #REF! | #REF! | #REF! | 1 | 0 | 4 | 26
30 |  |  | Osazení poklopů litinových včetně rámu pro tř. zatížení D400 | ks | 2 |  | 0 |  |  | 8 | M | 2 |  |  |  | ROZPOCET | #REF! | #REF! | #REF! | #REF! | #REF! | 1 | 0 | 4 | 30
31 |  |  | Poklop D400 BEGU s odvětráním, rám BEGU | ks | 2 |  | 0 |  |  | 8 | M | 2 |  |  |  | ROZPOCET | #REF! | #REF! | #REF! | #REF! | #REF! | 1 | 0 | 4 | 34
32 |  |  | Krytí potrubí výstražnou fólií z PVC 34cm | m | 45 |  | 0 |  |  | 8 | M | 2 |  |  |  | ROZPOCET | #REF! | #REF! | #REF! | #REF! | #REF! | 1 | 0 | 4 | 38
33 |  |  | Tlaková zkouška vodou potrubí DN160 | m | 45 |  | 0 |  |  | 8 | M | 2 |  |  |  | ROZPOCET | #REF! | #REF! | #REF! | #REF! | #REF! | 1 | 0 | 4 | 44
34 |  |  | Monitoring stok kamerový nová kanalizace | m | 45 |  | 0 |  |  | 8 | M | 2 |  |  |  | ROZPOCET | #REF! | #REF! | #REF! | #REF! | #REF! | 1 | 0 | 4 | 46

## 52- Areál. dešťová kanalizace
KRYCÍ LIST SOUPISU PRACÍ
Stavba:
Přístavba a rekonstrukce sportovní haly Chrudim, I.etapa
Objekt:
52 - Areálový rozvod dešťové kanalizace
| KSO: |  |  |  |  | CC-CZ:
| Místo: |  | Chrudim |  |  | Datum: | 2022-07-15
| Zadavatel: |  |  |  |  | IČ:
|  | Město Chrudim, Resselovo nám.77, Chrudim |  |  |  | DIČ:
| Uchazeč: |  |  |  |  | IČ: | Vyplň údaj
|  | Vyplň údaj |  |  |  | DIČ: | Vyplň údaj
| Projektant: |  |  |  |  | IČ:
|  | Projekce CZ s.r.o., Tovární 290, Chrudim |  |  |  | DIČ:
| Zpracovatel: |  |  |  |  | IČ:
DIČ:
Poznámka:
| Cena bez DPH | [5 empty] | 0
|  |  | Základ daně |  |  | Sazba daně | Výše daně
| DPH | základní | 0 |  |  | 0.21 | 0
|  | snížená | 0 |  |  | 0.15 | 0
|  | zákl. přenesená | 0 |  |  | 0.21 | 0
|  | sníž. přenesená | 0 |  |  | 0.15 | 0
|  | nulová | 0 |  |  | 0 | 0
| Cena s DPH |  |  | v | CZK |  | 0
| Projektant |  |  | Zpracovatel
| Datum a podpis: |  | Razítko | Datum a podpis: |  |  | Razítko
| Objednavatel |  |  | Uchazeč
| Datum a podpis: |  | Razítko | Datum a podpis: |  |  | Razítko
REKAPITULACE ČLENĚNÍ SOUPISU PRACÍ
Stavba:
Přístavba a rekonstrukce sportovní haly Chrudim, I.etapa
Objekt:
52 - Areálový rozvod dešťové kanalizace
Místo: |  |  | Chrudim |  |  | Datum: | 2022-07-15
Zadavatel: |  |  | Město Chrudim, Resselovo nám.77, Chrudim |  |  | Projektant: | Projekce CZ s.r.o., Tovární 290, Chrudim
Uchazeč: |  |  | Vyplň údaj |  |  | Zpracovatel: | 0
Kód dílu - Popis | [6 empty] | Cena celkem [CZK]
Náklady ze soupisu prací | [6 empty] | 0
| D1 - Rozvody dešťové kanalizace | [5 empty] | 0
| D2 - 1. Zemní práce | [5 empty] | 0
| D3 - 2. Vodorovné konstrukce | [5 empty] | 0
| D4 - 3. Komunikace | [5 empty] | 0
| D5 - 4. Trubní vedení | [5 empty] | 0
SOUPIS PRACÍ
Stavba:
Objekt:
52 - Areálový rozvod dešťové kanalizace
Místo: |  |  | Chrudim |  |  | Datum: | 2022-07-15
Zadavatel: |  |  | Město Chrudim, Resselovo nám.77, Chrudim |  |  | Projektant: | Projekce CZ s.r.o., Tovární 290, Chrudim
Uchazeč: |  |  | Vyplň údaj |  |  | Zpracovatel: | 0
PČ | Typ | Kód | Popis | MJ | Množství | J.cena [CZK] | Cena celkem [CZK] | Cenová soustava
Náklady soupisu celkem | [6 empty] | 0
| D | D1 | Rozvody dešťové kanalizace |  |  |  | 0
| D | D2 | 1. Zemní práce |  |  |  | 0
1 |  |  | Odstranění krytů asfaltových plochy do 50 m2 o tl. vrstvy do 150 mm | m2 | 15 |  | 0
| VV |  | 15,00 "D.2.1.3 - 02-04" |  | 15
2 |  |  | Hloubení rýh š do 2000 mm v hornině tř. 3 objemu do 100 m3 | m3 | 94.5 |  | 0
| VV |  | 94,50 "D.2.1.3 - 02-04" |  | 94.5
3 |  |  | Hloubení šachet v hornině tř. 3 objemu do 100 m3 | m3 | 3 |  | 0
| VV |  | 3,00 "D.2.1.3 - 02-04" |  | 3
4 |  |  | Zřízení příložného pažení a rozepření stěn rýh hl. do 3 m | m2 | 42 |  | 0
| VV |  | 42,00 "D.2.1.3 - 02-04" |  | 42
5 |  |  | Odstranění příložného pažení a rozepření stěn rýh hl. do 3 m | m2 | 42 |  | 0
| VV |  | 42,00 "D.2.1.3 - 02-04" |  | 42
6 |  |  | Svislé přemístění výkopku z horniny tř. 1 až 4 hl. výkopu do 3 m | m3 | 94.5 |  | 0
| VV |  | 94,50 "D.2.1.3 - 02-04" |  | 94.5
7 |  |  | Nakládání výkopku z hornin tř. 1 až 4 do 100 m3 | m3 | 94.5 |  | 0
| VV |  | 94,50 "D.2.1.3 - 02-04" |  | 94.5
8 |  |  | Vodorovné přemístění do 10 000 m výkopku z horniny tř. 1 až 4 | m3 | 8.2 |  | 0
| VV |  | 8,20 "D.2.1.3 - 02-04" |  | 8.2
9 |  |  | Uložení sypaniny na skládku (včetně poplatku) | m3 | 8.2 |  | 0
| VV |  | 8,20 "D.2.1.3 - 02-04" |  | 8.2
10 |  |  | Zásyp jam, šachet rýh nebo kolem objektů sypaninou se zhutněním | m3 | 60 |  | 0
| VV |  | 60,00 "D.2.1.3 - 02-04" |  | 60
11 |  |  | Obsyp potrubí bez prohození sypaniny z hornin tř. 1 až 4 uloženým do 3 m od kraje výkopu | m3 | 26.3 |  | 0
| VV |  | 26,30 "D.2.1.3 - 02-04" |  | 26.3
| D | D3 | 2. Vodorovné konstrukce |  |  |  | 0
12 |  |  | Lože pod potrubí otevřený výkop z kameniva drobného těženého | m3 | 6.3 |  | 0
| VV |  | 6,30 "D.2.1.3 - 02-04" |  | 6.3
13 |  |  | Lože pod drobné objekty ze štěrkodrtě 16-32 mm | m3 | 1 |  | 0
| VV |  | 1,00 "D.2.1.3 - 02-04" |  | 1
14 |  |  | Podkladní desky z betonu C12/15 | m3 | 0.4 |  | 0
| VV |  | 0,400 "D.2.1.3 - 02-04" |  | 0.4
15 |  |  | Bednění podkladních desek z betonu | m3 | 1.6 |  | 0
| VV |  | 1,60 "D.2.1.3 - 02-04" |  | 1.6
| D | D4 | 3. Komunikace |  |  |  | 0
16 |  |  | Podklad ze štěrkodrti ŠD tl. 300 mm | m2 | 15 |  | 0
17 |  |  | Asfaltový beton vrstva obrusná ACO 11 z nemodifikovaného asfaltu tl. 50 mm | m2 | 15 |  | 0
18 |  |  | Asfaltový beton vrstva ložní ACL 16 z nemodifikovaného asfaltu tl. 50 mm | m2 | 15 |  | 0
| D | D5 | 4. Trubní vedení |  |  |  | 0
19 |  |  | Montáž kanalizačního potrubí z PVC těsněné gumovým kroužkem otevřený výkop sklon do 20 % DN 110 | m | 8 |  | 0
| VV |  | 8 |  | 8
20 |  |  | Dodávka potrubí kanalizační hladké PVC SN4 DN 110/3,2 | m | 8 |  | 0
| VV |  | 8,00 "D.2.1.3 - 02-04" |  | 8
21 |  |  | Montáž kanalizačního potrubí z PVC těsněné gumovým kroužkem otevřený výkop sklon do 20 % DN 125 | ks | 68 |  | 0
| VV |  | 68,00 "D.2.1.3 - 02-04" |  | 68
22 |  |  | Dodávka potrubí kanalizační hladké PVC SN4 DN 125/3,2 | ks | 68 |  | 0
| VV |  | 68,00 "D.2.1.3 - 02-04" |  | 68
23 |  |  | Montáž kanalizačního potrubí z PVC těsněné gumovým kroužkem otevřený výkop sklon do 20 % DN 160 | ks | 42 |  | 0
| VV |  | 42,00 "D.2.1.3 - 02-04" |  | 42
24 |  |  | Dodávka potrubí kanalizační hladké PVC SN8 DN 160/4,7 | ks | 42 |  | 0
| VV |  | 42,00 "D.2.1.3 - 02-04" |  | 42
25 |  |  | Montáž kanalizačního potrubí z PVC těsněné gumovým kroužkem otevřený výkop sklon do 20 % DN 200 | m | 30 |  | 0
|  |  | 30,00 "D.2.1.3 - 02-04" |  | 30
26 |  |  | Dodávka potrubí kanalizační hladké PVC SN8 DN 200/5,9 | m | 30 |  | 0
| VV |  | 30,00 "D.2.1.3 - 02-04" |  | 30
27 |  |  | Napojení stáv. kanalizačního potrubí na nové potrubí - odbočka PVC KG, DN dle skutečnosti | ks | 2 |  | 0
28 |  |  | Napojení nového kanalizačního potrubí na stáv. revizní šachtu - vývrt, šachtová vložka DN200 | ks | 2 |  | 0
29 |  |  | Napojení nové revizní šachty na stáv. kanalizační potrubí, DN dle skutečnosti | ks | 2 |  | 0
30 |  |  | Lapač střešních splavenin,, litinový, svislý odtok DN110/125 D+M | ks | 6 |  | 0
31 |  |  | Lapač střešních splavenin,, litinový, svislý odtok DN150/150 D+M | ks | 6 |  | 0
32 |  |  | Odvodňovací žlab, polymerbeton, l=30m, litinový rošt, zatížení D400, 8x odtok DN110 D+M | ks | 1 |  | 0
33 |  |  | Zřízení kanalizačních revizních šachet z betonových dílců výšky do 1,5 m, kruhové dno do DN 1000 | ks | 3 |  | 0
34 |  |  | Šachtové dno TBZ-Q.1 150/500 | ks | 1 |  | 0
35 |  |  | Šachtové dno TBZ-Q.1 200/500 | ks | 1 |  | 0
36 |  |  | Šachtové dno TBZ-Q.1 250/500 | ks | 1 |  | 0
37 |  |  | Skruž TBS-Q.1 1000/500/120 SP | ks | 1 |  | 0
38 |  |  | Kónus TBR-Q.1 1000x625/600/120 SPK | ks | 3 |  | 0
39 |  |  | Vyrovnávací prstenec TBW-Q.1 60/600/120 | ks | 1 |  | 0
40 |  |  | Vyrovnávací prstenec TBW-Q.1 100/600/120 | ks | 1 |  | 0
41 |  |  | Vyrovnávací prstenec TBW-Q.1 120/600/120 | ks | 1 |  | 0
42 |  |  | Šachtové klínové těsnění DN 1000 SG 19 | ks | 4 |  | 0
43 |  |  | Vstup PVC hladké DN 160 s těsněním (šachtová vložka) | ks | 2 |  | 0
44 |  |  | Vstup PVC hladké DN 200 s těsněním (šachtová vložka) | ks | 3 |  | 0
45 |  |  | Vstup PVC hladké DN 250 s těsněním (šachtová vložka) | ks | 1 |  | 0
46 |  |  | Osazení poklopů litinových včetně rámu pro tř. zatížení D400 | ks | 3 |  | 0
47 |  |  | Poklop D400 BEGU s odvětráním, rám BEGU | ks | 3 |  | 0
48 |  |  | Krytí potrubí výstražnou fólií z PVC 34cm | m | 148 |  | 0
| VV |  | 148,00 "D.2.1.3 - 02-04" |  | 148
49 |  |  | Tlaková zkouška vodou potrubí do DN 250 | m | 148 |  | 0
| VV |  | 148,00 "D.2.1.3 - 02-04" |  | 148
50 |  |  | Monitoring stok kamerový nová kanalizace | m | 148 |  | 0
| VV |  | 148,00 "D.2.1.3 - 02-04" |  | 148

## 53 - Areálový rozvod vodovodu
KRYCÍ LIST SOUPISU PRACÍ
Stavba:
Přístavba a rekonstrukce sportovní haly Chrudim, I.etapa
Objekt:
53 - Areálový rozvod vodovodu
| KSO: |  |  |  |  | CC-CZ:
| Místo: |  | Chrudim |  |  | Datum: | 2022-07-15
| Zadavatel: |  |  |  |  | IČ:
|  | Město Chrudim, Resselovo nám.77, Chrudim |  |  |  | DIČ:
| Uchazeč: |  |  |  |  | IČ: | Vyplň údaj
|  | Vyplň údaj |  |  |  | DIČ: | Vyplň údaj
| Projektant: |  |  |  |  | IČ:
|  | Projekce CZ s.r.o., Tovární 290, Chrudim |  |  |  | DIČ:
| Zpracovatel: |  |  |  |  | IČ:
DIČ:
Poznámka:
| Cena bez DPH | [5 empty] | 0
|  |  | Základ daně |  |  | Sazba daně | Výše daně
| DPH | základní | 0 |  |  | 0.21 | 0
|  | snížená | 0 |  |  | 0.15 | 0
|  | zákl. přenesená | 0 |  |  | 0.21 | 0
|  | sníž. přenesená | 0 |  |  | 0.15 | 0
|  | nulová | 0 |  |  | 0 | 0
| Cena s DPH |  |  | v | CZK |  | 0
| Projektant |  |  | Zpracovatel
| Datum a podpis: |  | Razítko | Datum a podpis: |  |  | Razítko
| Objednavatel |  |  | Uchazeč
| Datum a podpis: |  | Razítko | Datum a podpis: |  |  | Razítko
REKAPITULACE ČLENĚNÍ SOUPISU PRACÍ
Stavba:
Přístavba a rekonstrukce sportovní haly Chrudim, I.etapa
Objekt:
53 - Areálový rozvod vodovodu
Místo: |  |  | Chrudim |  |  | Datum: | 2022-07-15
Zadavatel: |  |  | Město Chrudim, Resselovo nám.77, Chrudim |  |  | Projektant: | Projekce CZ s.r.o., Tovární 290, Chrudim
Uchazeč: |  |  | Vyplň údaj |  |  | Zpracovatel: | 0
Kód dílu - Popis | [6 empty] | Cena celkem [CZK]
Náklady ze soupisu prací | [6 empty] | 0
| D1 - Rozvody areálového vodovodu | [5 empty] | 0
| D2 - 1. Potrubí | [5 empty] | 0
| D3 - 2. Armatury | [5 empty] | 0
| D4 - 3. Ocelové doplňkové konstrukce | [5 empty] | 0
| D5 - 4. Nátěry | [5 empty] | 0
| D6 - 5. Tepelné izolace | [5 empty] | 0
| D7 - 6. Výkopové práce | [5 empty] | 0
SOUPIS PRACÍ
Stavba:
Objekt:
53 - Areálový rozvod vodovodu
Místo: |  |  | Chrudim |  |  | Datum: | 2022-07-15
Zadavatel: |  |  | Město Chrudim, Resselovo nám.77, Chrudim |  |  | Projektant: | Projekce CZ s.r.o., Tovární 290, Chrudim
Uchazeč: |  |  | Vyplň údaj |  |  | Zpracovatel: | 0
PČ | Typ | Kód | Popis | MJ | Množství | J.cena [CZK] | Cena celkem [CZK] | Cenová soustava
Náklady soupisu celkem | [6 empty] | 0
| D | D1 | Rozvody areálového vodovodu |  |  |  | 0
| D | D2 | 1. Potrubí |  |  |  | 0
1 |  |  | Potrubí včetně 20% na prořez - Nerezové potrubí určeno pro pitnou vodu o Ø42x1,5mm - dodávka | bm | 33 |  | 0
| VV |  | 27,5*1,2 "D.2.1.4 - 02-04" |  | 33
2 |  |  | Potrubí včetně 20% na prořez - Nerezové potrubí určeno pro pitnou vodu o Ø54x1,5mm - dodávka | bm | 22 |  | 0
| VV |  | 18,33*1,2 "D.2.1.4 - 02-04" |  | 22
3 |  |  | Potrubí včetně 20% na prořez - Nerezové potrubí určeno pro pitnou vodu o Ø88x2,0mm - dodávka | bm | 44 |  | 0
| VV |  | 36,67*1,2 "D.2.1.4 - 02-04" |  | 44
4 |  |  | Potrubí včetně 20% na prořez -Potrubí PE100RC, SDR11, d40 - dodávka | bm | 19 |  | 0
| VV |  | 15,83*1,2 "D.2.1.4 - 02-04" |  | 19
5 |  |  | Potrubí - Nerezové potrubí určeno pro pitnou vodu o Ø42x1,5mm - montáž | bm | 27.5 |  | 0
| VV |  | 27,5 "D.2.1.4 - 02-04" |  | 27.5
6 |  |  | Potrubí - Nerezové potrubí určeno pro pitnou vodu o Ø54x1,5mm - montáž | bm | 18.33 |  | 0
| VV |  | 18,33 "D.2.1.4 - 02-04" |  | 18.33
7 |  |  | Potrubí - Nerezové potrubí určeno pro pitnou vodu o Ø88x2,0mm - montáž | bm | 36.67 |  | 0
| VV |  | 36,67 "D.2.1.4 - 02-04" |  | 36.67
8 |  |  | Potrubí -Potrubí PE100RC, SDR11, d40 - montáž | bm | 15.83 |  | 0
| VV |  | 15,83 "D.2.1.4 - 02-04" |  | 15.83
9 |  |  | Přesun hmot tonážní pro rozvody, ocelové konstrukce a zařízení v objektech v do 6 m - provedení | t | 1 |  | 0
| D | D3 | 2. Armatury |  |  |  | 0
10 |  |  | Přechodový kus PLAST Ø90/NEREZ Ø88,9x2mm, D+M | ks | 4 |  | 0
11 |  |  | Přechodový kus PLAST Ø50/NEREZ Ø54x1,5mm, D+M | ks | 2 |  | 0
12 |  |  | Přechodový kus PLAST Ø40/NEREZ Ø42x1,5mm, D+M | ks | 4 |  | 0
| D | D4 | 3. Ocelové doplňkové konstrukce |  |  |  | 0
13 |  |  | Ocelové konstrukce doplňkové z materiálu profilovaného ocelového zhotovené při montáži svařováním a šroubováním - Tyč L 50x50x5 - D+M | bm | 26 |  | 0
| VV |  | 26,00 "D.2.1.4 - 02-04" |  | 26
14 |  |  | Ocelové konstrukce doplňkové z materiálu profilovaného ocelového zhotovené při montáži svařováním a šroubováním - Tyč závitová d10mm - D+M | bm | 10 |  | 0
| VV |  | 10,00 "D.2.1.4 - 02-04" |  | 10
15 |  |  | Ocelové konstrukce doplňkové z materiálu profilovaného ocelového zhotovené při montáži svařováním a šroubováním - Kotevní třmeny z kruhové oceli, pevný a kluzný body - D+M | ks | 100 |  | 0
| D | D5 | 4. Nátěry |  |  |  | 0
16 |  |  | Nátěr ocelových doplňkových konstrukcí z ocelového profilovaného materiálu syntetický základní + 2x vrchní s 1x emailováním - D+M | m2 | 30 |  | 0
17 |  |  | Odkartáčování rozvodných potrubí a ocelových doplňkových konstrukcí - D+M | m2 | 30 |  | 0
18 |  |  | Odmaštění rozvodných potrubí a ocelových doplňkových konstrukcí - D+M | m2 | 30 |  | 0
| D | D6 | 5. Tepelné izolace |  |  |  | 0
19 |  |  | Tepelné izolace vodovodního potrubí studené vody - Izolační pouzdro s AL polepem tl.50mm na potrubí - Tep. iz. na potrubí ø42x1,5mm - D+M | ks | 38 |  | 0
| VV |  | 38,00 "D.2.1.4 - 02-04" |  | 38
20 |  |  | Tepelné izolace vodovodního potrubí studené vody - Izolační pouzdro s AL polepem tl.50mm na potrubí - Tep. iz. na potrubí ø88,9x2,0mm - D+M | ks | 22 |  | 0
| VV |  | 22,00 "D.2.1.4 - 02-04" |  | 22
21 |  |  | Tepelné izolace vodovodního potrubí teplé vody a cirkulace - Izolační pouzdro s AL polepem tl. 50mm na potrubí - Tep. iz. na potrubí ø54x1,5mm - D+M | ks | 22 |  | 0
| VV |  | 22,00 "D.2.1.4 - 02-04" |  | 22
22 |  |  | Tepelné izolace vodovodního potrubí teplé vody a cirkulace - Izolační pouzdro s AL polepem tl. 50mm na potrubí - Tep. iz. na potrubí ø88,9x2,0mm - D+M | ks | 22 |  | 0
| VV |  | 22,00 "D.2.1.4 - 02-04" |  | 22
| D | D7 | 6. Výkopové práce |  |  |  | 0
23 |  |  | Hloubení rýh š do 2000 mm v hornině tř. 4 objemu do 1000 m3 | m3 | 10.5 |  | 0
| VV |  | 10,50 "D.2.1.4 - 02-04" |  | 10.5
24 |  |  | Příplatek za lepivost k hloubení rýh š do 2000 mm v hornině tř. 4 | m3 | 10.5 |  | 0
25 |  |  | Zřízení pažení a rozepření stěn výkopu příložné do hloubky 2.5 m | m2 | 22.05 |  | 0
| VV |  | 22,05 "D.2.1.4 - 02-04" |  | 22.05
26 |  |  | Odstranění pažení a rozepření stěn výkopu příložné do hloubky 2.5 m | m2 | 22.05 |  | 0
| VV |  | 22,00 "D.2.1.4 - 02-04" |  | 22.05
27 |  |  | Svislé přemístění výkopku z horniny tř. 1 až 4 hl výkopu do 2,5 m | m3 | 10.5 |  | 0
28 |  |  | Vodorovné přemístění do 500 m výkopku z horniny tř. 1 až 4 | m3 | 4.73 |  | 0
29 |  |  | Vodorovné přemístění do 10 000 m výkopku z horniny tř. I skupiny 1 až 4 | m3 | 4.73 |  | 0
30 |  |  | Nakládání výkopku z hornin tř. 1 až 4 do 100 m3 | m3 | 4.73 |  | 0
31 |  |  | Uložení sypaniny na dočasné skládky | m3 | 4.73 |  | 0
32 |  |  | Zásyp jam, šachet rýh nebo kolem objektů sypaninou se zhutněním | m3 | 5.77 |  | 0
| VV |  | 5,77 "D.2.1.4 - 02-04" |  | 5.77
33 |  |  | Obsyp potrubí bez prohození sypaniny z hornin tř. 1 až 4 uloženým do 3 m od kraje výkopu | m3 | 3.66 |  | 0
| VV |  | 3,66 "D.2.1.4 - 02-04" |  | 3.66
34 |  |  | Lože pod potrubí otevřený výkop z kameniva drobného těženého | m3 | 1.05 |  | 0
| VV |  | 1,05 "D.2.1.4 - 02-04" |  | 1.05
35 |  |  | Přesun hmot pro trubní vedení otevřený výkop | m3 | 0.5 |  | 0

## 54 - Areálový rozvod út
KRYCÍ LIST SOUPISU PRACÍ
Stavba:
Přístavba a rekonstrukce sportovní haly Chrudim, I.etapa
Objekt:
54 - Areálový rozvod út
| KSO: |  |  |  |  | CC-CZ:
| Místo: |  | Chrudim |  |  | Datum: | 2022-07-15
| Zadavatel: |  |  |  |  | IČ:
|  | Město Chrudim, Resselovo nám.77, Chrudim |  |  |  | DIČ:
| Uchazeč: |  |  |  |  | IČ: | Vyplň údaj
|  | Vyplň údaj |  |  |  | DIČ: | Vyplň údaj
| Projektant: |  |  |  |  | IČ:
|  | Projekce CZ s.r.o., Tovární 290, Chrudim |  |  |  | DIČ:
| Zpracovatel: |  |  |  |  | IČ:
DIČ:
Poznámka:
| Cena bez DPH | [5 empty] | 0
|  |  | Základ daně |  |  | Sazba daně | Výše daně
| DPH | základní | 0 |  |  | 0.21 | 0
|  | snížená | 0 |  |  | 0.15 | 0
|  | zákl. přenesená | 0 |  |  | 0.21 | 0
|  | sníž. přenesená | 0 |  |  | 0.15 | 0
|  | nulová | 0 |  |  | 0 | 0
| Cena s DPH |  |  | v | CZK |  | 0
| Projektant |  |  | Zpracovatel
| Datum a podpis: |  | Razítko | Datum a podpis: |  |  | Razítko
| Objednavatel |  |  | Uchazeč
| Datum a podpis: |  | Razítko | Datum a podpis: |  |  | Razítko
REKAPITULACE ČLENĚNÍ SOUPISU PRACÍ
Stavba:
Přístavba a rekonstrukce sportovní haly Chrudim, I.etapa
Objekt:
54 - Areálový rozvod út
Místo: |  |  | Chrudim |  |  | Datum: | 2022-07-15
Zadavatel: |  |  | Město Chrudim, Resselovo nám.77, Chrudim |  |  | Projektant: | Projekce CZ s.r.o., Tovární 290, Chrudim
Uchazeč: |  |  | Vyplň údaj |  |  | Zpracovatel: | 0
Kód dílu - Popis | [6 empty] | Cena celkem [CZK]
Náklady ze soupisu prací | [6 empty] | 0
| D1 - Rozvody areálového vytápění | [5 empty] | 0
| D2 - 1. Rozvody ÚT | [5 empty] | 0
| D3 - 2. Ocelové doplňkové konstrukce | [5 empty] | 0
| D4 - 3. Nátěry | [5 empty] | 0
| D5 - 4. Tepelná izolace uvnitř objektu | [5 empty] | 0
SOUPIS PRACÍ
Stavba:
Objekt:
54 - Areálový rozvod út
Místo: |  |  | Chrudim |  |  | Datum: | 2022-07-15
Zadavatel: |  |  | Město Chrudim, Resselovo nám.77, Chrudim |  |  | Projektant: | Projekce CZ s.r.o., Tovární 290, Chrudim
Uchazeč: |  |  | Vyplň údaj |  |  | Zpracovatel: | 0
PČ | Typ | Kód | Popis | MJ | Množství | J.cena [CZK] | Cena celkem [CZK] | Cenová soustava
Náklady soupisu celkem | [6 empty] | 0
| D | D1 | Areálový rozvod vytápění |  |  |  | 0
|  | D2 | 1. Rozvody ÚT |  |  |  | 0
1 |  |  | Dodávka a montáž potrubí z trubek ocelových spojovaných svařováním včetně tvarovek a fitinek - DN65 | bm | 48 |  | 0
| VV |  | 48 "D.2.1.5 - 02-03" |  | 48
|  | D3 | 2. Ocelové doplňkové konstrukce |  |  |  | 0
2 |  |  | Ocelové konstrukce doplňkové z materiálu profilovaného ocelového zhotovené při montáži svařováním a šroubováním - tyč L 50 x 50 x 5 - dodávka a montáž | bm | 10 |  | 0
3 |  |  | Ocelové konstrukce doplňkové z materiálu profilovaného ocelového zhotovené při montáži svařováním a šroubováním - tyč závitová d10mm - dodávka a montáž | bm | 8 |  | 0
4 |  |  | Ocelové konstrukce doplňkové z materiálu profilovaného ocelového zhotovené při montáži svařováním a šroubováním- kotevní třmeny z kruhové oceli - dodávka a montáž | ks | 40 |  | 0
|  | D4 | 3. Nátěry |  |  |  | 0
5 |  |  | Nátěr ocelových doplňkových konstrukcí z ocelového profilovaného materiálu synterický základní + 2x vrchní s 1x emailování - dodávks a montáž | m2 | 30 |  | 0
6 |  |  | Odmaštění rozvodných potrubí a ocelových doplňkových konstrukcí - dodávka a montáž | m2 | 25 |  | 0
7 |  |  | Nátěr ocelových potrubí - synterický základní + 2x vrchní s 1x emailování - dodávka a montáž | m2 | 25 |  | 0
| D | D5 | 4. Tepelné izolace uvnitř objektu |  |  |  | 0
8 |  |  | Izolační pouzdro s AL polepem tl.50mm (λ=0,038W.m2/K) na potrubí dn65 - dodávka a montáž | bm | 48 |  | 0
| D |  | 2.6. Ostatní |  |  |  | 0
9 |  |  | Tlaková a topná zkouška ocelového potrubí od DN50 - provedení | m | 48 |  | 0
10 |  |  | Vypuštění a napuštění topného systému - provedení | m | 48 |  | 0
11 |  |  | Přesun hmot totážní pro rozvody, ocelové konstrukce a zařízení v objektech v do 6m - provedení | t | 0.5 |  | 0

## 6 - Akumulační nádrž
KRYCÍ LIST SOUPISU PRACÍ
Stavba:
Přístavba a rekonstrukce sportovní haly Chrudim, I.etapa
Objekt:
6 - Akumulační nádrž
| KSO: |  |  |  |  | CC-CZ:
| Místo: |  | Chrudim |  |  | Datum: | 2022-07-15
| Zadavatel: |  |  |  |  | IČ:
|  | Město Chrudim, Resselovo nám.77, Chrudim |  |  |  | DIČ:
| Uchazeč: |  |  |  |  | IČ: | Vyplň údaj
|  | Vyplň údaj |  |  |  | DIČ: | Vyplň údaj
| Projektant: |  |  |  |  | IČ:
|  | Projekce CZ s.r.o., Tovární 290, Chrudim |  |  |  | DIČ:
| Zpracovatel: |  |  |  |  | IČ:
DIČ:
Poznámka:
| Cena bez DPH | [5 empty] | 0
|  |  | Základ daně |  |  | Sazba daně | Výše daně
| DPH | základní | 0 |  |  | 0.21 | 0
|  | snížená | 0 |  |  | 0.15 | 0
|  | zákl. přenesená | 0 |  |  | 0.21 | 0
|  | sníž. přenesená | 0 |  |  | 0.15 | 0
|  | nulová | 0 |  |  | 0 | 0
| Cena s DPH |  |  | v | CZK |  | 0
| Projektant |  |  | Zpracovatel
| Datum a podpis: |  | Razítko | Datum a podpis: |  |  | Razítko
| Objednavatel |  |  | Uchazeč
| Datum a podpis: |  | Razítko | Datum a podpis: |  |  | Razítko
REKAPITULACE ČLENĚNÍ SOUPISU PRACÍ
Stavba:
Přístavba a rekonstrukce sportovní haly Chrudim, I.etapa
Objekt:
6 - Akumulační nádrž
Místo: |  |  | Chrudim |  |  | Datum: | 2022-07-15
Zadavatel: |  |  | Město Chrudim, Resselovo nám.77, Chrudim |  |  | Projektant: | Projekce CZ s.r.o., Tovární 290, Chrudim
Uchazeč: |  |  | Vyplň údaj |  |  | Zpracovatel: | 0
Kód dílu - Popis | [6 empty] | Cena celkem [CZK]
Náklady ze soupisu prací | [6 empty] | 0
| D1 - Akumulační nádrž | [5 empty] | 0
| D2 - 1. Zemní práce | [5 empty] | 0
| D3 - 2. Vodorovné konstrukce | [5 empty] | 0
| D4 - 3. Akumulační nádrž | [5 empty] | 0
SOUPIS PRACÍ
Stavba:
Objekt:
6 - Akumulační nádrž
Místo: |  |  | Chrudim |  |  | Datum: | 2022-07-15
Zadavatel: |  |  | Město Chrudim, Resselovo nám.77, Chrudim |  |  | Projektant: | Projekce CZ s.r.o., Tovární 290, Chrudim
Uchazeč: |  |  | Vyplň údaj |  |  | Zpracovatel: | 0
PČ | Typ | Kód | Popis | MJ | Množství | J.cena [CZK] | Cena celkem [CZK] | Cenová soustava
Náklady soupisu celkem | [6 empty] | 0
| D | D1 | Akumulační nádrž |  |  |  | 0
| D | D2 | 1. Zemní práce |  |  |  | 0
1 |  |  | Hloubení nezapažených jam, hornina tř. 3, objem do 100m3 | m3 | 64 |  | 0
| VV |  | 64 "D.2.2.- 02-03" |  | 64
2 |  |  | Zřízení příložného pažení a rozepření stěn jam hl. do 3 m | m2 | 51.5 |  | 0
| VV |  | 51,5 "D.2.2.- 02-03" |  | 51.5
3 |  |  | Odstranění příložného pažení a rozepření stěn jam hl. do 3 m | m2 | 51.5 |  | 0
4 |  |  | Svislé přemístění výkopku z horniny tř. 1 až 4 hl. výkopu do 3 m | m3 | 64 |  | 0
5 |  |  | Nakládání výkopku z hornin tř. 1 až 4 do 100 m3 | m3 | 33 |  | 0
6 |  |  | Vodorovné přemístění do 1000 m výkopku z horniny tř. 1 až 4 | m3 | 33 |  | 0
7 |  |  | Uložení sypaniny na skládku (včetně poplatku) | m3 | 33 |  | 0
8 |  |  | Zásyp jam sypaninou se zhutněním | m3 | 29 |  | 0
| VV |  | "D.2.2.- 02-03" |  | 29
| D | D3 | 2. Vodorovné konstrukce |  |  |  | 0
9 |  |  | Lože pod akumulační nádrž, otevřený výkop z kameniva drobného těženého | m3 | 0.9 |  | 0
10 |  |  | Lože pod objekty ze štěrkodrtě 16-32 mm | m3 | 2.1 |  | 0
11 |  |  | Podkladní betonová deska z betonu C20/25-XC2, tl. 150mm, KARI síť 8mm, 150x150mm | m3 | 2.5 |  | 0
12 |  |  | Bednění podkladních desek z betonu | m2 | 2.82 |  | 0
| D | D4 | 3. Akumulační nádrž D+M |  |  |  | 0
13 |  |  | Prefabrikovaná akumulační nádrž o vnějších rozměrech 5500x2800x2000mm; tl. stěn, dna a stropu 150mm; o celkovém objemu 20m3, prostupy a otvory ve stropní desce a stěnách nádrže - dle projektové dokumentace | ks | 1 |  | 0
14 |  |  | Stupadla poplastovaná, na stěnu nádrže | ks | 14 |  | 0
15 |  |  | Zřízení kanalizačních revizních šachet z betonových dílců výšky do 1,5 m, kruhové dno do DN 1000 | ks | 2 |  | 0
16 |  |  | Kónus TBR-Q.1 1000x625/600/120 SPK | ks | 2 |  | 0
17 |  |  | Vyrovnávací prstenec TBW-Q.1 120/600/120 | ks | 2 |  | 0
18 |  |  | Osazení poklopů litinových včetně rámu pro tř. zatížení D400 | ks | 2 |  | 0
19 |  |  | Poklop D400 BEGU s odvětráním, rám BEGU | ks | 2 |  | 0
20 |  |  | Šachtové klínové těsnění DN 1000 SG 19 | ks | 4 |  | 0
21 |  |  | Prostupové těsnění, stavební otvor d100mm, pro vodovodní potrubí d40mm | ks | 2 |  | 0
22 |  |  | Prostupové těsnění, stavební otvor d100mm, pro 4x kabel d8-30mm | ks | 1 |  | 0
23 |  |  | Nátok potrubí DN200, vložka do prostupu pro PVC-KG hladké | ks | 1 |  | 0
24 |  |  | Odtok potrubí DN200, vložka do prostupu pro PVC-KG hladké | ks | 1 |  | 0
25 |  |  | Spojovací a těsnící materiál | díl | 1 |  | 0
26 |  |  | Doprava retenční nádrže a příslušenství | díl | 1 |  | 0
27 |  |  | Autojeřáb do 50t pro kompletaci retenční nádrže v místě stavby | h | 8 |  | 0
28 |  |  | Kompletace retenční nádrže v místě stavby | h | 8 |  | 0

## 7 - Přípojka vodovodu
KRYCÍ LIST SOUPISU PRACÍ
Stavba:
Přístavba a rekonstrukce sportovní haly Chrudim, I.etapa
Objekt:
7 - Přípojka vodovodu
| KSO: |  |  |  |  | CC-CZ:
| Místo: |  | Chrudim |  |  | Datum: | 2022-07-15
| Zadavatel: |  |  |  |  | IČ:
|  | Město Chrudim, Resselovo nám.77, Chrudim |  |  |  | DIČ:
| Uchazeč: |  |  |  |  | IČ: | Vyplň údaj
|  | Vyplň údaj |  |  |  | DIČ: | Vyplň údaj
| Projektant: |  |  |  |  | IČ:
|  | Projekce CZ s.r.o., Tovární 290, Chrudim |  |  |  | DIČ:
| Zpracovatel: |  |  |  |  | IČ:
DIČ:
Poznámka:
| Cena bez DPH | [5 empty] | 0
|  |  | Základ daně |  |  | Sazba daně | Výše daně
| DPH | základní | 0 |  |  | 21% | 0
|  | snížená | 0 |  |  | 15% | 0
|  | zákl. přenesená | 0 |  |  | 21% | 0
|  | sníž. přenesená | 0 |  |  | 15% | 0
|  | nulová | 0 |  |  | 0% | 0
| Cena s DPH |  |  | v | CZK |  | 0
| Projektant |  |  | Zpracovatel
| Datum a podpis: |  | Razítko | Datum a podpis: |  |  | Razítko
| Objednavatel |  |  | Uchazeč
| Datum a podpis: |  | Razítko | Datum a podpis: |  |  | Razítko
REKAPITULACE ČLENĚNÍ SOUPISU PRACÍ
Stavba:
Přístavba a rekonstrukce sportovní haly Chrudim, I.etapa
Objekt:
7 - Přípojka vodovodu
Místo: |  |  | Chrudim |  |  | Datum: | 2022-07-15
Zadavatel: |  |  | Město Chrudim, Resselovo nám.77, Chrudim |  |  | Projektant: | Projekce CZ s.r.o., Tovární 290, Chrudim
Uchazeč: |  |  | Vyplň údaj |  |  | Zpracovatel: | 0
Kód dílu - Popis | [6 empty] | Cena celkem [CZK]
Náklady ze soupisu prací | [6 empty] | 0
| D1 - Přípojka vodovodu | [5 empty] | 0
| D2 - Demontáž stávajících vodovodních přípojek a jejich příslušenství | [5 empty] | 0
| D3 - Nová vodovodní přípojka | [5 empty] | 0
| D4 - Nová hlavní vodoměrná sestava | [5 empty] | 0
| D5 - Ostatní konstrukce a práce | [5 empty] | 0
SOUPIS PRACÍ
Stavba:
Objekt:
7 - Přípojka vodovodu
Místo: |  |  | Chrudim |  |  | Datum: | 2022-07-15
Zadavatel: |  |  | Město Chrudim, Resselovo nám.77, Chrudim |  |  | Projektant: | Projekce CZ s.r.o., Tovární 290, Chrudim
Uchazeč: |  |  | Vyplň údaj |  |  | Zpracovatel: | 0
PČ | Typ | Kód | Popis | MJ | Množství | J.cena [CZK] | Cena celkem [CZK] | Cenová soustava
Náklady soupisu celkem | [6 empty] | 0
| D | D1 | Přípojka vodovodu |  |  |  | 0
| D | D2 | Demontáž stávajících vodovodních přípojek a jejich příslušenství |  |  |  | 0
1 |  |  | Odstranění vrchního asfaltového povrhu o tl. vrstvy do 120 mm | m2 | 19.5 |  | 0
| VV |  | 19,5 "D.2.3.1 - 02" |  | 19.5
2 |  |  | Řezání stávajícího živičného / betonového krytu hl do 150 mm | m2 | 19.5 |  | 0
| VV |  | 19,5 "D.2.3.1 - 02" |  | 19.5
3 |  |  | Odstranění podkladu pl přes 200 m2 z kameniva drceného tl 300 mm | m2 | 19.5 |  | 0
| VV |  | 19,5 "D.2.3.1 - 02" |  | 44
4 |  |  | Dočasné zajištění podzemních kabelů | m | 15 |  | 0
| VV |  | 15,0 "D.2.1.3 - 02" |  | 15
5 |  |  | Příplatek k cenám za ztížené vykopávky v blízkosti podzemního vedení | m3 | 29.25 |  | 0
6 |  |  | Hloubení rýh š do 2000 mm v hornině tř. 4 objemu do 1000 m3 | m3 | 29.25 |  | 0
| VV |  | 29,25 "D.2.1.3 - 02" |  | 26.4
7 |  |  | Příplatek za lepivost k hloubení rýh š do 2000 mm v hornině tř. 4 | m3 | 29.25 |  | 0
8 |  |  | Zřízení pažení a rozepření stěn výkopu příložné do hloubky 2.5 m | m2 | 61.43 |  | 0
| VV |  | 61,43 "D.2.1.3 - 02" |  | 61.43
9 |  |  | Odstranění pažení a rozepření stěn výkopu příložné do hloubky 2.5 m | m2 | 61.43 |  | 0
10 |  |  | Svislé přemístění výkopku z horniny tř. 1 až 4 hl výkopu do 2,5 m | m3 | 29.25 |  | 0
11 |  |  | Zásyp jam, šachet rýh nebo kolem objektů sypaninou se zhutněním | m3 | 29.25 |  | 0
12 |  |  | Ocelový opravný třmen na PVC potrubí DN160 | ks | 2 |  | 0
13 |  |  | Demontáž stávající vodoměrné sestavy | ks | 2 |  | 0
14 |  |  | Demontáž stávajícíh vodovodních šoupat, uliční poklop, teleskopická zemní souprava, navrtávacích pasů | ks | 2 |  | 0
15 |  |  | Demontáž stávajícího potrubí přípojky do DN90 | bm | 19.5 |  | 0
| VV |  | 19,5 "D.2.3.1 - 02" |  | 19.5
16 |  |  | Podklad ze štěrkodrtě ŠD tl 300 mm | m2 | 19.5 |  | 0
17 |  |  | Asfaltový beton vrstva podkladní ACP 16 (obalované kamenivo OKS) tl 120 mm š do 3 m | m2 | 19.5 |  | 0
18 |  |  | Asfaltový beton vrstva obrusná ACO 11 (ABS) tř. I tl 40 mm š do 3 m z nemodifikovaného asfaltu | m2 | 19.5 |  | 0
| D | D3 | Nová vodovodní přípojka D+M |  |  |  | 0
19 |  |  | Odstranění vrchního asfaltového povrhu o tl. vrstvy do 120 mm | m2 | 22 |  | 0
| VV |  | 22,0 "D.2.3.1 - 02" |  | 22
20 |  |  | Řezání stávajícího živičného / betonového krytu hl do 150 mm | m2 | 22 |  | 0
| VV |  | 22,0 "D.2.3.1 - 02" |  | 22
21 |  |  | Odstranění podkladu pl přes 200 m2 z kameniva drceného tl 300 mm | m2 | 22 |  | 0
| VV |  | 22,0 "D.2.3.1 - 02" |  | 22
22 |  |  | Dočasné zajištění podzemních kabelů | m | 5 |  | 0
23 |  |  | Příplatek k cenám za ztížené vykopávky v blízkosti podzemního vedení | m3 | 33 |  | 0
24 |  |  | Hloubení rýh š do 2000 mm v hornině tř. 4 objemu do 1000 m3 | m3 | 33 |  | 0
| VV |  | 33,0 "D.2.3.1 - 02" |  | 33
25 |  |  | Příplatek za lepivost k hloubení rýh š do 2000 mm v hornině tř. 4 | m3 | 33 |  | 0
26 |  |  | Zřízení pažení a rozepření stěn výkopu příložné do hloubky 2.5 m | m2 | 69.3 |  | 0
| VV |  | 69,3 "D.2.3.1 - 02" |  | 69.3
27 |  |  | Odstranění pažení a rozepření stěn výkopu příložné do hloubky 2.5 m | m2 | 69.3 |  | 0
28 |  |  | Svislé přemístění výkopku z horniny tř. 1 až 4 hl výkopu do 2,5 m | m3 | 33 |  | 0
29 |  |  | Nakládání výkopku z hornin tř. 1 až 4 do 100 m3 | m3 | 11.22 |  | 0
30 |  |  | Uložení sypaniny na dočasné skládky | m3 | 11.22 |  | 0
31 |  |  | Zásyp jam, šachet rýh nebo kolem objektů sypaninou se zhutněním | m3 | 21.78 |  | 0
| VV |  | 21,78 "D.2.3.1 - 02-03" |  | 21.78
32 |  |  | Obsyp potrubí bez prohození sypaniny z hornin tř. 1 až 4 uloženým do 3 m od kraje výkopu | m3 | 8.82 |  | 0
| VV |  | 8,82 "D.2.3.1 - 02-03" |  | 8.82
33 |  |  | Podklad ze štěrkodrtě ŠD tl 300 mm | m2 | 22 |  | 0
| VV |  | 22,0 "D.2.3.1 - 02-03" |  | 22
34 |  |  | Asfaltový beton vrstva podkladní ACP 16 (obalované kamenivo OKS) tl 120 mm š do 3 m | m2 | 22 |  | 0
| VV |  | 22,0 "D.2.3.1 - 02-03" |  | 22
35 |  |  | Asfaltový beton vrstva obrusná ACO 11 (ABS) tř. I tl 40 mm š do 3 m z nemodifikovaného asfaltu | m2 | 22 |  | 0
| VV |  | 22,0 "D.2.3.1 - 02-03" |  | 22
36 |  |  | Lože pod potrubí otevřený výkop z kameniva drobného těženého | m3 | 2.2 |  | 0
| VV |  | 2,2 "D.2.3.1 - 02-05" |  | 2.2
37 |  |  | Odbočkový přírubový T-KUS DN150/100 - dodávka a montáž | ks | 1 |  | 0
38 |  |  | Speciální příruba systémem - dodávka a montáž | ks | 2 |  | 0
39 |  |  | Šoupě přírubové, krátké - dodávka a montáž | ks | 1 |  | 0
40 |  |  | Teleskopická zemní souprava DN100 - dodávka a montáž | ks | 1 |  | 0
41 |  |  | Uliční poklop samonivelační - dodávka a montáž | ks | 1 |  | 0
42 |  |  | Příruba DN100+lemový kroužek d110 - dodávka a montáž | ks | 1 |  | 0
43 |  |  | Elektrokoleno 90° d110 - dodávka a montáž | ks | 3 |  | 0
44 |  |  | Potrubí PE100RC, SDR11, d110 - dodávka a montáž | bm | 28 |  | 0
| VV |  | 28,0 "D.2.3.1 - 02-05" |  | 28
| D | D4 | Nová hlavní vodoměrná sestava D+M |  |  |  | 0
45 |  |  | Příruba+lemový nákružek dn100 - dodávka a montáž | ks | 1 |  | 0
46 |  |  | Přírubové koleno 90, dn100; Q-kus - dodávka a montáž | ks | 1 |  | 0
47 |  |  | Prostup obvodovodu stěnou pro potrubí dn110, vč.Kompaktní těsnění - dodávka a montáž | ks | 1 |  | 0
48 |  |  | UNIextra příruba - dodávka a montáž | ks | 1 |  | 0
49 |  |  | Přírubové šoupě dn100/d109-133 - dodávka a montáž | ks | 1 |  | 0
50 |  |  | Ovládací ruční kolo pro šoupě DN100 - dodávka a montáž | ks | 1 |  | 0
51 |  |  | Přírubová redukce dn100/80 - dodávka a montáž | ks | 1 |  | 0
52 |  |  | Přírubový čistící kus s filtrem dn80 - dodávka a montáž | ks | 1 |  | 0
53 |  |  | Přírubová tvarovka o délce 5x DN, dn80,L=400mm - dodávka a montáž | ks | 1 |  | 0
54 |  |  | Přírubová tvarovka o délce 3x DN, dn80,L=250mm - dodávka a montáž | ks | 1 |  | 0
55 |  |  | Přírubová redukce dn100/80 - dodávka a montáž | ks | 1 |  | 0
56 |  |  | Gumový kompenzátor dn100 - dodávka a montáž | ks | 1 |  | 0
57 |  |  | Přírubové šoupě dn100 - dodávka a montáž | ks | 1 |  | 0
58 |  |  | Ovládací ruční kolo pro šoupě DN100 - dodávka a montáž | ks | 1 |  | 0
59 |  |  | Mezikroužek se závitovou odbočkou, dn100-5/4" - dodávka a montáž | ks | 1 |  | 0
60 |  |  | Zpět. klapka DN100 - dodávka a montáž | ks | 1 |  | 0
61 |  |  | PE lemový nákružek d125mm, dlouhé provedení, dn100,d125mm - dodávka a montáž | ks | 1 |  | 0
62 |  |  | Profilová volná příruba DN100; d125mm - dodávka a montáž | ks | 1 |  | 0
63 |  |  | Kulový kohout závitový 1 1/4" PN25 - dodávka a montáž | ks | 1 |  | 0
64 |  |  | Elektrospojka dn125 - dodávka a montáž | ks | 1 |  | 0
65 |  |  | Konzola - dodávka a montáž | ks | 1 |  | 0
| D | D5 | Ostatní konstrukce a práce |  |  |  | 0
66 |  |  | Zkouška hutnění výkopu | m2 | 42 |  | 0
67 |  |  | Zkouška signalizačního vodiče | m | 22 |  | 0
68 |  |  | Signalizační vodič na potrubí DN do 150 | m | 22 |  | 0
69 |  |  | Krytí potrubí výstražnou fólií z PVC šířky 34 cm | m | 22 |  | 0
70 |  |  | Geodetické zaměření vodovodu vč. geometrického plánu | m | 22 |  | 0
71 |  |  | Propláchnutí potrubí | m | 28 |  | 0
72 |  |  | Dopravní značení a zajištění zvláštního užívání komunikace | díl | 1 |  | 0
73 |  |  | Přesun hmot pro trubní vedení otevřený výkop | t | 1 |  | 0

## 8 - Vedlejší náklady
[9 empty] | >> skryté sloupce << | [9 empty] | {420f1b55-2d8d-4825-8596-4fe735958fe6}
2
| KRYCÍ LIST SOUPISU PRACÍ | [8 empty] | v --- níže se nacházejí doplnkové a pomocné údaje k sestavám --- v | [8 empty] | False
Stavba:
Přístavba a rekonstrukce sportovní haly Chrudim, I.etapa
Objekt:
8 - Vedlejší náklady
| KSO: |  |  |  |  | CC-CZ:
| Místo: |  | Chrudim |  |  | Datum: | 2022-07-15
| Zadavatel: |  |  |  |  | IČ:
|  | Město Chrudim, Resselovo nám.77, Chrudim |  |  |  | DIČ:
| Uchazeč: |  |  |  |  | IČ: | Vyplň údaj
|  | Vyplň údaj |  |  |  | DIČ: | Vyplň údaj
| Projektant: |  |  |  |  | IČ:
|  | Projekce CZ s.r.o., Tovární 290, Chrudim |  |  |  | DIČ:
| Zpracovatel: |  |  |  |  | IČ:
|  | ing. V. Švehla |  |  |  | DIČ:
Poznámka:
| Cena bez DPH | [5 empty] | 0
|  |  | Základ daně |  |  | Sazba daně | Výše daně
| DPH | základní | 0 |  |  | 21% | 0
|  | snížená | 0 |  |  | 15% | 0
|  | zákl. přenesená | 0 |  |  | 21% | 0
|  | sníž. přenesená | 0 |  |  | 15% | 0
|  | nulová | 0 |  |  | 0% | 0
| Cena s DPH |  |  | v | CZK |  | 0
| Projektant |  |  | Zpracovatel
| Datum a podpis: |  | Razítko | Datum a podpis: |  |  | Razítko
| Objednavatel |  |  | Zhotovitel
| Datum a podpis: |  | Razítko | Datum a podpis: |  |  | Razítko
REKAPITULACE ČLENĚNÍ SOUPISU PRACÍ
Stavba:
Přístavba a rekonstrukce sportovní haly Chrudim, I.etapa
Objekt:
8 - Vedlejší náklady
Místo: |  |  | Chrudim |  |  | Datum: | 2022-07-15
Zadavatel: |  |  | Město Chrudim, Resselovo nám.77, Chrudim |  |  | Projektant: | Projekce CZ s.r.o., Tovární 290, Chrudim
Zhotovitel: |  |  | Vyplň údaj |  |  | Zpracovatel: | ing. V. Švehla
Kód dílu - Popis | [6 empty] | Cena celkem [CZK]
Náklady ze soupisu prací | [6 empty] | 0 | [12 empty] | -1
| VRN - Vedlejší rozpočtové náklady | [5 empty] | 0
| VRN1 - Průzkumné, geodetické a projektové práce | [5 empty] | 0
| VRN2 - Příprava staveniště | [5 empty] | 0
| VRN3 - Zařízení staveniště | [5 empty] | 0
| VRN4 - Inženýrská činnost | [5 empty] | 0
| VRN7 - Provozní vlivy | [5 empty] | 0
| VRN9 - Ostatní náklady | [5 empty] | 0
SOUPIS PRACÍ
Stavba:
Přístavba a rekonstrukce sportovní haly Chrudim, I.etapa
Objekt:
8 - Vedlejší náklady
Místo: |  |  | Chrudim |  |  | Datum: | 2022-07-15
Zadavatel: |  |  | Město Chrudim, Resselovo nám.77, Chrudim |  |  | Projektant: | Projekce CZ s.r.o., Tovární 290, Chrudim
Zhotovitel: |  |  | Vyplň údaj |  |  | Zpracovatel: | ing. V. Švehla
PČ | Typ | Kód | Popis | MJ | Množství | J.cena [CZK] | Cena celkem [CZK] | Cenová soustava |  |  | DPH | J. Nh [h] | Nh celkem [h] | J. hmotnost [t] | Hmotnost celkem [t] | J. suť [t] | Suť Celkem [t]
Náklady soupisu celkem | [6 empty] | 0 | [5 empty] | 0 |  | 0 |  | 0 |  | D | -1 | [7 empty] | 0
| D | VRN | Vedlejší rozpočtové náklady |  |  |  | 0 | [5 empty] | 0 |  | 0 |  | 0 | 5 | D | 0 | ROZPOCET | [6 empty] | 0
| D | VRN1 | Průzkumné, geodetické a projektové práce |  |  |  | 0 | [5 empty] | 0 |  | 0 |  | 0 | 5 | D | 1 | ROZPOCET | [6 empty] | 0
1 | K | 011002000R | Průzkumné práce | kpl | 1 |  | 0 |  |  |  | základní | 0 | 0 | 0 | 0 | 0 | 0 | 1024 | K | 2 | ROZPOCET | 0 | 0 | 0 | 0 | 0 | 1 | 0 | 1024 | -2137271570
2 | K | 011303000R | Spolupráce s pracovníky archeologického dohledu | kpl | 1 |  | 0 |  |  |  | základní | 0 | 0 | 0 | 0 | 0 | 0 | 1024 | K | 2 | ROZPOCET | 0 | 0 | 0 | 0 | 0 | 1 | 0 | 1024 | -887175381
3 | K | 012103000R | Geodetické práce před výstavbou | kpl | 1 |  | 0 |  |  |  | základní | 0 | 0 | 0 | 0 | 0 | 0 | 1024 | K | 2 | ROZPOCET | 0 | 0 | 0 | 0 | 0 | 1 | 0 | 1024 | 1737761602
4 | K | 012103001R | Geodetické práce před výstavbou - vytýčení stávajících inženýrských sítí | kpl | 1 |  | 0 |  |  |  | základní | 0 | 0 | 0 | 0 | 0 | 0 | 1024 | K | 2 | ROZPOCET | 0 | 0 | 0 | 0 | 0 | 1 | 0 | 1024 | -756655643
5 | K | 012203000R | Geodetické práce při provádění stavby | kpl | 1 |  | 0 |  |  |  | základní | 0 | 0 | 0 | 0 | 0 | 0 | 1024 | K | 2 | ROZPOCET | 0 | 0 | 0 | 0 | 0 | 1 | 0 | 1024 | 62986428
6 | K | 012303000R | Geodetické práce po výstavbě | kpl | 1 |  | 0 |  |  |  | základní | 0 | 0 | 0 | 0 | 0 | 0 | 1024 | K | 2 | ROZPOCET | 0 | 0 | 0 | 0 | 0 | 1 | 0 | 1024 | 2071379246
7 | K | 012303001R | Geodetické práce po výstavbě- geometrický plán | kpl | 1 |  | 0 |  |  |  | základní | 0 | 0 | 0 | 0 | 0 | 0 | 1024 | K | 2 | ROZPOCET | 0 | 0 | 0 | 0 | 0 | 1 | 0 | 1024 | -1672147637
8 | K | 013244000R | Dokumentace pro provádění stavby-organizace dopravy v průběhu stavby, dopravní značení | kpl | 1 |  | 0 |  |  |  | základní | 0 | 0 | 0 | 0 | 0 | 0 | 1024 | K | 2 | ROZPOCET | 0 | 0 | 0 | 0 | 0 | 1 | 0 | 1024 | -1252843191
9 | K | 013254000R | Dokumentace skutečného provedení stavby | kpl | 1 |  | 0 |  |  |  | základní | 0 | 0 | 0 | 0 | 0 | 0 | 1024 | K | 2 | ROZPOCET | 0 | 0 | 0 | 0 | 0 | 1 | 0 | 1024 | -145953184
10 | K | 013294001R | Ostatní dokumentace-návrhy řádů a předpisů nutných pro realizaci, předání,provozování díla a zaškolení | kpl | 1 |  | 0 |  |  |  | základní | 0 | 0 | 0 | 0 | 0 | 0 | 1024 | K | 2 | ROZPOCET | 0 | 0 | 0 | 0 | 0 | 1 | 0 | 1024 | 1044759104
| D | VRN2 | Příprava staveniště |  |  |  | 0 | [5 empty] | 0 |  | 0 |  | 0 | 5 | D | 1 | ROZPOCET | [6 empty] | 0
11 | K | 021103001R | Zabezpečení plné ochrany stávající vegetace na stavbě | kpl | 1 |  | 0 |  |  |  | základní | 0 | 0 | 0 | 0 | 0 | 0 | 1024 | K | 2 | ROZPOCET | 0 | 0 | 0 | 0 | 0 | 1 | 0 | 1024 | 1309176808
| D | VRN3 | Zařízení staveniště |  |  |  | 0 | [5 empty] | 0 |  | 0 |  | 0 | 5 | D | 1 | ROZPOCET | [6 empty] | 0
12 | K | 030001000R | Zařízení staveniště-příprava,zřízení,provoz a zrušení zařízení staveniště | kpl | 1 |  | 0 |  |  |  | základní | 0 | 0 | 0 | 0 | 0 | 0 | 1024 | K | 2 | ROZPOCET | 0 | 0 | 0 | 0 | 0 | 1 | 0 | 1024 | -1599966393
13 | K | 032403000R | Zajištění ochrany inženýrských sítí pro přejezd stavební techniky | kpl | 1 |  | 0 |  |  |  | základní | 0 | 0 | 0 | 0 | 0 | 0 | 1024 | K | 2 | ROZPOCET | 0 | 0 | 0 | 0 | 0 | 1 | 0 | 1024 | 529817042
14 | K | 034103000R | Oplocení staveniště - zajištění pevnými zábranami | kpl | 1 |  | 0 |  |  |  | základní | 0 | 0 | 0 | 0 | 0 | 0 | 1024 | K | 2 | ROZPOCET | 0 | 0 | 0 | 0 | 0 | 1 | 0 | 1024 | 1942735407
15 | K | 034700000R | Dočasné zajištění podzemního potrubí | kpl | 1 |  | 0 |  |  |  | základní | 0 | 0 | 0 | 0 | 0 | 0 | 1024 | K | 2 | ROZPOCET | 0 | 0 | 0 | 0 | 0 | 1 | 0 | 1024 | -1285703607
16 | K | 035103001R | Pronájem ploch- poplatek za zábor veřejného prostranství | kpl | 1 |  | 0 |  |  |  | základní | 0 | 0 | 0 | 0 | 0 | 0 | 1024 | K | 2 | ROZPOCET | 0 | 0 | 0 | 0 | 0 | 1 | 0 | 1024 | 144178677
| D | VRN4 | Inženýrská činnost |  |  |  | 0 | [5 empty] | 0 |  | 0 |  | 0 | 5 | D | 1 | ROZPOCET | [6 empty] | 0
17 | K | 042103000R | Průkaz energetické náročnosti budovy | kpl | 1 |  | 0 |  |  |  | základní | 0 | 0 | 0 | 0 | 0 | 0 | 1024 | K | 2 | ROZPOCET | 0 | 0 | 0 | 0 | 0 | 1 | 0 | 1024 | -634396085
18 | K | 041903000R | Činnost geotechnika při výstavbě | kpl | 1 |  | 0 |  |  |  | základní | 0 | 0 | 0 | 0 | 0 | 0 | 1024 | K | 2 | ROZPOCET | 0 | 0 | 0 | 0 | 0 | 1 | 0 | 1024 | 537686188
19 | K | 041903000R | Činnost statika při výstavbě | kpl | 1 |  | 0 |  |  |  | základní | 0 | 0 | 0 | 0 | 0 | 0 | 1024 | K | 2 | ROZPOCET | 0 | 0 | 0 | 0 | 0 | 1 | 0 | 1024 | -158220961
20 | K | 041903000R | Činnost geologa a hydrogeologa při výstavbě | kpl | 1 |  | 0 |  |  |  | základní | 0 | 0 | 0 | 0 | 0 | 0 | 1024 | K | 2 | ROZPOCET | 0 | 0 | 0 | 0 | 0 | 1 | 0 | 1024 | 778206849
21 | K | 042503000R | Plán BOZP na staveništi-předání rizik zhotovitele a subdodavatelů pro zpracování plánu BOZP | kpl | 1 |  | 0 |  |  |  | základní | 0 | 0 | 0 | 0 | 0 | 0 | 1024 | K | 2 | ROZPOCET | 0 | 0 | 0 | 0 | 0 | 1 | 0 | 1024 | -1511620206
22 | K | 042600000R | Plán zkoušek- vypracování a předání kontrolního a zkušebního plánu | kpl | 1 |  | 0 |  |  |  | základní | 0 | 0 | 0 | 0 | 0 | 0 | 1024 | K | 2 | ROZPOCET | 0 | 0 | 0 | 0 | 0 | 1 | 0 | 1024 | 682874728
23 | K | 045303000R | Oddělení prostor z důvodu bezpečnosti a prašnosti | kpl | 1 |  | 0 |  |  |  | základní | 0 | 0 | 0 | 0 | 0 | 0 | 1024 | K | 2 | ROZPOCET | 0 | 0 | 0 | 0 | 0 | 1 | 0 | 1024 | 1058953372
24 | K | 045400000R | Zpracování a průběžná aktualizace harmonogramu prací | kpl | 1 |  | 0 |  |  |  | základní | 0 | 0 | 0 | 0 | 0 | 0 | 1024 | K | 2 | ROZPOCET | 0 | 0 | 0 | 0 | 0 | 1 | 0 | 1024 | -1012105228
25 | K | 045500000R | Předání dalších dokladů dle bodu 5.4 Smlouvy o dílo, jinde neoceněných | kpl | 1 |  | 0 |  |  |  | základní | 0 | 0 | 0 | 0 | 0 | 0 | 1024 | K | 2 | ROZPOCET | 0 | 0 | 0 | 0 | 0 | 1 | 0 | 1024 | 1189248184
26 | K | 045600000R | Dokumentace (pasportizace) dotčených objektů před zahájením prací | kpl | 1 |  | 0 |  |  |  | základní | 0 | 0 | 0 | 0 | 0 | 0 | 1024 | K | 2 | ROZPOCET | 0 | 0 | 0 | 0 | 0 | 1 | 0 | 1024 | -1898457444
27 | K | 049303000R | Náklady vzniklé v souvislosti s předáním stavby- kolaudační řízení | kpl | 1 |  | 0 |  |  |  | základní | 0 | 0 | 0 | 0 | 0 | 0 | 1024 | K | 2 | ROZPOCET | 0 | 0 | 0 | 0 | 0 | 1 | 0 | 1024 | 1964287179
| D | VRN7 | Provozní vlivy |  |  |  | 0 | [5 empty] | 0 |  | 0 |  | 0 | 5 | D | 1 | ROZPOCET | [6 empty] | 0
28 | K | 071002000R | Provoz investora, třetích osob | kpl | 1 |  | 0 |  |  |  | základní | 0 | 0 | 0 | 0 | 0 | 0 | 1024 | K | 2 | ROZPOCET | 0 | 0 | 0 | 0 | 0 | 1 | 0 | 1024 | 1389848136
29 | K | 071002001R | Provoz investora, třetích osob-náklady související s nepřerušeným provozem prodejny čerpadel v areálu stavby | kpl | 1 |  | 0 |  |  |  | základní | 0 | 0 | 0 | 0 | 0 | 0 | 1024 | K | 2 | ROZPOCET | 0 | 0 | 0 | 0 | 0 | 1 | 0 | 1024 | 546474953
30 | K | 071002002R | Provoz investora, třetích osob- zajištění vstupu do objektů | kpl | 1 |  | 0 |  |  |  | základní | 0 | 0 | 0 | 0 | 0 | 0 | 1024 | K | 2 | ROZPOCET | 0 | 0 | 0 | 0 | 0 | 1 | 0 | 1024 | 1442628693
31 | K | 073002000R | Ztížený pohyb vozidel v centrech měst | kpl | 1 |  | 0 |  |  |  | základní | 0 | 0 | 0 | 0 | 0 | 0 | 1024 | K | 2 | ROZPOCET | 0 | 0 | 0 | 0 | 0 | 1 | 0 | 1024 | -1460727666
| D | VRN9 | Ostatní náklady |  |  |  | 0 | [5 empty] | 0 |  | 0 |  | 0 | 5 | D | 1 | ROZPOCET | [6 empty] | 0
32 | K | 092203000R | Náklady na zaškolení | kpl | 1 |  | 0 |  |  |  | základní | 0 | 0 | 0 | 0 | 0 | 0 | 1024 | K | 2 | ROZPOCET | 0 | 0 | 0 | 0 | 0 | 1 | 0 | 1024 | 1480309837
33 | K | 093100000R | Odstranění následků havárie, živelné pohromy- havarijní čerpání podzemních a povrchových vod | kpl | 1 |  | 0 |  |  |  | základní | 0 | 0 | 0 | 0 | 0 | 0 | 1024 | K | 2 | ROZPOCET | 0 | 0 | 0 | 0 | 0 | 1 | 0 | 1024 | 758661006

## D.1.4.f.7 příloha 1
akce: PŘÍSTAVBA A REKONSTRUKCE SPORTOVNÍ HALY CHRUDIM - I.ETAPA
název objektu: D.1.4.f. SLABOPROUDÉ ELEKTROINSTALACE - PŘÍLOHA č.1 |  |  |  | materiál
č. | Kód položky | Název | počet | cena | celkem
PŘÍLOHA č.1 - DODÁVKA OZVUČENÍ
Společná ústředna
1 | R-položka | Digitální audio mixážní a distribuční systém, 8x symetrický stereo vstup Mic/Line s volitelným phantomovým napájením 48V (Euro Block), 4x nesymetrický stereo vstup (RCA), 2x symetrický prioritní vstup Line s ovládacím kontaktem (Euro Block), 10x RJ45 port pro připojení nástěnných ovládacích panelů a dalších periferních zařízení, 8x logický řídicí vstup, 8x symetrický stereo výstup (Euro Block), 8x logický řídicí výstup s relé NO/NC. 1x slot pro paměťovou kartu SD pro přehrávání uložených zvukových souborů. Integrovaný DSP procesor s možností nastavení frekvenčních filtrů pro audio vstupy i výstupy, automatické regulace úrovně, eliminace zpětné vazby, zpoždění. Možnost uložení jednotlivých nastavení do uživatelských presetů. Integrovaný časovač umožňuje uložit až 256 přednastavených časových událostí. Možnost připojení digitálních mikrofonních stanic řady APM pro adresné hlášení s volbou zón a ovládání systému. Možnost ovládání z PC nebo mobilních zařízení prostřednictvím integrovaného webového rozhraní a bezplatné aplikace AUDAC Touch™. Rozhraní TCP/IP a RS232 pro integraci s externími systémy. Možnost instalace volitelného 7" barevného dotykového displeje pro intuitivní uživatelské ovládání z čelního panelu (zvl. přísl. M2DIS). Možnost instalace volitelné desky výkonových zesilovačů 16x60W pro přímé připojení reproduktorů bez nutnosti externích zesilovačů (zvl. přísl. POW2). Možnost instalace volitelného modulu síťového rozhraní pro propojení více jednotek M2/R2 optickým kabelem s multikanálovým přenosem audia (zvl. přísl. OPT2). Napájení 100-240VAC @ 50/60Hz + redundantní napájení 24VDC. Rozměry (ŠxVxH) 482x132x350mm (19"/3HU), hmotnost 8,85kg. | 1 |  | 0
2 | R-položka | Modulární přijímač bezdrátových mikrofonů pro instalaci 1-2 zásuvných modulů tuneru, možnost současného provozu se dvěma nezávislými vysílači, diverzitní systém, možnost připojení externích antén, integrovaná anténní distributor/splitter s možností kaskádového zapojení 2 jednotek WT-4820, možnost plně odděleného provozu obou vysílačů s nezávislými audio výstupy + separátní mix audio vstup a výstup pro možnost kaskádového zapojení 2 jednotek WT-4820 na společnou audio sběrnici | 2 |  | 0
3 | R-položka | 19" montážní úchyt pro 2 přijímače | 1 |  | 0
4 | R-položka | Konektorová redukce Mono Jack 6,3mm - XLR(M), pozlacené kontakty, tělo z 2prvkového odolného plastu pro ochranu proti mechanickému poškození a pohodlnou manipulaci | 4 |  | 0
5 | R-položka | Propojovací kabel 2x XLR(F) - 2x Euroblock, průřez 26 AWG, spirálové stínění, bezkyslíkatá měď, konektory Procab s pozlacenými kontakty, délka 1,5m | 2 |  | 0
6 | R-položka | Modul tuneru pro WT-4820, diverzitní systém, 16 volitelných kanálů v pásmu 606-636MHz | 4 |  | 0
7 | R-položka | Ruční bezdrátový dynamický mikrofon, směrový, 64 volitelných kanálů v pásmu 606-636MHz, vypínač, 2x LED kontrolka zapnutí a stavu baterie + přenos informace o stavu baterie do přijímače, napájení z 1ks běžné alkalické AA baterie s dobou provozu 10 hodin nebo z originálního akumulátoru WB-2000 s dobou provozu 13 hodin. Možnost dobíjení akumulátorů originálním nabíječem přímo ve vysílači bez nutnosti jejich vyjmutí. | 2 |  | 0
8 | R-položka | Kapesní vysílač bezdrátového mikrofonu, 64 volitelných kanálů v pásmu 606-636MHz, vypínač, 2x LED, regulace výstupní úrovně, přenos informace o stavu baterie do přijímače, napájení z 1ks běžné alkalické AA baterie s dobou provozu 10 hodin nebo z originálního akumulátoru WB-2000 s dobou provozu 13 hodin. Možnost dobíjení akumulátorů originálním nabíječem přímo ve vysílači bez nutnosti jejich vyjmutí. | 2 |  | 0
9 | R-položka | Pružný opasek s pouzdrem na kapesní vysílač | 2 |  | 0
10 | R-položka | Náhlavní mikrofon směrový | 2 |  | 0
11 | R-položka | Koncový zesilovač 4x750W @ 4Ohm / 2x1500W @ 8Ohm (RMS), digitální topologie Class-D s vysokou účinností přes 80%, spínaný zdroj, integrovaný plně nastavitelný DSP procesor WaveDynamics™, barevný grafický 2,5" LCD displej + otočný enkodér pro nastavení parametrů a stavové informace, USB port s možností přenosu nastavení mezi zesilovači, 4stupňová LED indikace stavu + tlačítko MUTE pro nezávisle každý kanál, 2 přístupové úrovně s možnosti ochrany heslem nebo HW USB klíčem, rozhraní RS232 pro externí řízení, slot pro osazení volitelného modulu Dante, výška 2HU, hmotnost 8,6kg. | 1 |  | 0
12 | R-položka | Koncový zesilovač 4x240W @ 100V (RMS), digitální topologie Class-D s vysokou účinností přes 80%, spínaný zdroj, teplotně řízená aktivní ventilace, integrovaná procesorem řízená ochrana proti zkratu, přetížení, přehřátí a DC napětí. Frekvenční rozsah 50Hz-22kHz @ ±3dB, odstup S/N >100dB, THD+N <0,3%. Na čelním panelu 4stupňová LED indikace vybuzení a stavu nezávisle pro každý kanál, na zadním panelu regulace úrovně a přepínač volitelného Hi-Pass filtru nezávisle pro každý kanál. Vstupní konektory 4x XLR IN + 4x XLR LINK, výstupní konektory 4x Euroblock 4pin pro možnost připojení zdvojeného výstupního vedení ke každému kanálu. Výška 2HU, hmotnost 8,35kg. | 1 |  | 0
13 | R-položka | Koncový zesilovač 2x240W @ 100V (RMS), digitální topologie Class-D s vysokou účinností přes 80%, spínaný zdroj, teplotně řízená aktivní ventilace, integrovaná procesorem řízená ochrana proti zkratu, přetížení, přehřátí a DC napětí. Frekvenční rozsah 50Hz-22kHz @ ±3dB, odstup S/N >100dB, THD+N <0,3%. Na čelním panelu 4stupňová LED indikace vybuzení a stavu nezávisle pro každý kanál, na zadním panelu regulace úrovně a přepínač volitelného Hi-Pass filtru nezávisle pro každý kanál. Vstupní konektory 2x XLR IN + 2x XLR LINK, výstupní konektory 2x Euroblock 4pin pro možnost připojení zdvojeného výstupního vedení ke každému kanálu. Výška 2HU, hmotnost 7,2kg. | 1 |  | 0
14 | R-položka | Napájecí zdroj na DIN lištu, 230VAC/24VDC, 4A | 1 |  | 0
15 | R-položka | 19" rozvaděč 27U dle ANSI/EIA RS-310D, DIN41491 a IEC60297, 600x600mm (ŠxH), barva černá RAL9004. Přední dveře s temperovaným sklem, přední i zadní dveře se zámkem a zavěšením na pantech s možností změny orientace, odnímatelné bočnice pro snadný přístup ze strany. Hloubkově posuvné přední i zadní 19" profily s číslováním pozic pro rychlou orientaci, nastavitelná vzdálenost až 540mm. Pevná svařovaná konstrukce ze za studena válcované oceli tl. 2mm (rám) / 1,2mm (plechy), max. zatížení 800kg stat. (na nohách) / 400kg dyn. (na kolečkách). Dodávka v kompletně sestaveném stavu, součástí dodávky 50mm transportní kolečka, stavitelné nohy a sada montážního materálu pro 19" zařízení. | 1 |  | 0
16 | R-položka | Ventilační jednotka do stropu pro rozváděče řady SPR6xx, hlučnost < 51dB | 1 |  | 0
17 | R-položka | Termospínač 230VAC pro ventilační jednotky | 1 |  | 0
18 | R-položka | Sada nosných ližin pro SPR6xx a OPR3xxA | 4 |  | 0
19 | R-položka | 19" rozvodný panel 1U dle ANSI/EIA RS-310D, DIN41491 a IEC60297. 9x zásuvka 230VAC (Type E), 1x podsvětlený kolébkový vypínač s odnímatelnou průsvitnou krytkou proti nechtěnému přepnutí. Flexibilní 2,5m přívodní kabel o průřezu 3x2,5mm2 zakončený 3kolíkovou vidlicí. Max. 250VAC / 16A / 4000W. Kovové tělo s integrovaným zemnicím šroubem, 19" úchyty s možností otočení. | 1 |  | 0
20 | R-položka | 19" montážní panel 3U se zapuštěnou DIN lištou, odnímatelný kovový kryt, příprava pro vyvázání kabeláže k DIN přístrojům nahoře i dole, dodávka vč. Záslepek | 1 |  | 0
Velká hala
21 | R-položka | Reprosoustava 2-pásmová s vysokým výkonem pro profesionální audio instalace, osazení 12" woofer s 2,5" cívkou + 1" driver s 1,7" cívkou. Výkonová zatížitelnost 1600W (peak) / 400W (RMS) @ 8 Ohm, citlivost 99dB @ 1W/1m, max. SPL 125dB @ 1m (RMS). Frekvenční rozsah 58Hz-20kHz @ ±3dB, vyzařovací úhel 90°x70° s možností otočení HF zvukovodu o 90°. Skříň z 12mm překližky s odolnou polyurethanovou povrchovou úpravou, čelní mřížka práškově lakovaná ocel + akustická pěna, odolnost proti úderu míčem. Možnost instalace pomocí volitelné montážní konzoly MBK a univerzálního montážního držáku Powerdrive 100 (127x70mm), 10x integrovaný závěsný bod se závitem M10 pro zavěšení, 35mm adaptér pro umístění na stativ, integrovaný transportní úchyt. Příprava pro instalaci volitelného modulu 100V transformátoru. Rozměry (ŠxVxH) 369x610x390mm, hmotnost 22,4kg. Barva bílá. | 5 |  | 0
22 | R-položka | Montážní úchyt pro VEXO112, bílý | 5 |  | 0
23 | R-položka | Kabelový konektor reproduktorový 4pin, šroubovací kontakty, průřez vodiče až 4mm². Kusový prodej. | 5 |  | 0
24 | R-položka | Směrový závěsný reproduktor pro ozvučení prostorů s dlouhou dobou dozvuku a/nebo vysokým stropem, velkoformátový zvukovod 500x500mm / 90°x90° zajišťující směrové vyzařování již od 200Hz, přímo vyzařující výkonný koaxiální 2-pásmový woofer 8" s vysokou účinností. Jmenovitý šumový výkon 30W @ 100V, citlivost 100dB @ 1W/1m, max. úroveň akustického tlaku 115dB @ 1m, frekvenční charakteristika 50Hz-20kHz, úhel pokrytí 100°/90°/85° @ 0,5/1/2kHz. Tělo MDF + kov, úchyty pro zavěšení, barva bílá. K dispozici data pro akustický simulační SW EASE ověřená nezávislou autoritou. Rozměry (ŠxVxH) 500x500x300mm, hmotnost 19kg. | 8 |  | 0
25 | R-položka | Stropní reproduktor 2-pásmový koaxiální 8"+1" s bezrámečkovým designem, 80/40W @ 8 Ohm / 24/12/6W @ 100V, citlivost 89dB @ 1W/1m, frekvenční rozsah 40Hz-20kHz @ ±3dB / 33Hz-20kHz @ -10dB, vyzařovací úhel 140°, polypropylenová membrána, krycí mřížka TwistFix™ s bajonetovým uchycením, svorkovnice FastCon™ pro rychlé připojení k vedení. Rozměry (ØxV) 270x82mm, hmotnost 1,75kg, bílý | 4 |  | 0
26 | R-položka | Regulátor hlasitosti 100W @ 100V, transformátorový, relé NP, pro 2-/4drátový rozvod | 2 |  | 0
27 | R-položka | Vestavný 7kanálový panelový mixážní předzesilovač, 4x mono vstup Mic (combo XLR / Jack 6,3mm), 1x stereo vstup Jack 3,5mm, 1x stereo vstup RCA, 1x slot pro volitelný modul hudebního přehrávače, 1x symetrický výstup Line, 3x funkční tlačítko pro vzdálené ovládání rozhlasové ústředny aj. | 1 |  | 0
28 | R-položka | Krabice pro povrchovou instalaci | 1 |  | 0
29 | R-položka | Nástěnný ovládací panel pro volbu zdroje a regulaci hlasitosti, 4 tlačítka, 7segmentový LED displej, rozměr panelu 45x45mm, bez obvodového rámečku, bílý | 2 |  | 0
30 | R-položka | Aktivní nástěnná dipólová anténa s předzesilovačem, nastavitelný atenuátor pro omezení interferencí a rušení | 2 |  | 0
Malá hala
31 | R-položka | Směrový závěsný reproduktor pro ozvučení prostorů s dlouhou dobou dozvuku a/nebo vysokým stropem, velkoformátový zvukovod 500x500mm / 90°x90° zajišťující směrové vyzařování již od 200Hz, přímo vyzařující výkonný koaxiální 2-pásmový woofer 8" s vysokou účinností. Jmenovitý šumový výkon 30W @ 100V, citlivost 100dB @ 1W/1m, max. úroveň akustického tlaku 115dB @ 1m, frekvenční charakteristika 50Hz-20kHz, úhel pokrytí 100°/90°/85° @ 0,5/1/2kHz. Tělo MDF + kov, úchyty pro zavěšení, barva bílá. K dispozici data pro akustický simulační SW EASE ověřená nezávislou autoritou. Rozměry (ŠxVxH) 500x500x300mm, hmotnost 19kg. | 2 |  | 0
32 | R-položka | Stropní reproduktor 2-pásmový koaxiální 8"+1" s bezrámečkovým designem, 80/40W @ 8 Ohm / 24/12/6W @ 100V, citlivost 89dB @ 1W/1m, frekvenční rozsah 40Hz-20kHz @ ±3dB / 33Hz-20kHz @ -10dB, vyzařovací úhel 140°, polypropylenová membrána, krycí mřížka TwistFix™ s bajonetovým uchycením, svorkovnice FastCon™ pro rychlé připojení k vedení. Rozměry (ØxV) 270x82mm, hmotnost 1,75kg, bílý | 5 |  | 0
33 | R-položka | Vestavný 7kanálový panelový mixážní předzesilovač, 4x mono vstup Mic (combo XLR / Jack 6,3mm), 1x stereo vstup Jack 3,5mm, 1x stereo vstup RCA, 1x slot pro volitelný modul hudebního přehrávače, 1x symetrický výstup Line, 3x funkční tlačítko pro vzdálené ovládání rozhlasové ústředny aj. | 1 |  | 0
34 | R-položka | Krabice pro povrchovou instalaci | 1 |  | 0
35 | R-položka | Dynamický mikrofon ruční s vypínačem, směrová charakteristika super-cardioid. Frekvenční rozsah 50Hz-16kHz, citlivost -73dB ±3dB @ 1kHz (0dB=1V/Pa). Celokovové provedení s integrovaným shock-mount zavěšením vložky, zakončení XLR3. Barva černá. Součástí dodávky mikrofonní klipsna s redukcí 5/8"-3/8". | 1 |  | 0
36 | R-položka | Microphone table stand Black | 1 |  | 0
37 | R-položka | Propojovací mikrofonní kabel XLR(F) - XLR(M), průřez 2 x 0,23 mm² / 24 AWG, kroucené laněné vodiče z bezkyslíkaté mědi, spirálové měděné stínění, flexibilní PVC plášť, vnější průměr kabelu 6mm, konektory Procab, délka 5m | 48 |  | 0
38 | R-položka | Nástěnný ovládací panel pro volbu zdroje a regulaci hlasitosti, 4 tlačítka, 7segmentový LED displej, rozměr panelu 45x45mm, bez obvodového rámečku, bílý | 2 |  | 0
39 | R-položka | Aktivní nástěnná dipólová anténa s předzesilovačem, nastavitelný atenuátor pro omezení interferencí a rušení | 2 |  | 0
|  | CELKEM - DODÁVKA OZVUČENÍ - PŘÍLOHA č.1 |  |  | 0

## D.1.4.f.7 příloha 2
akce: PŘÍSTAVBA A REKONSTRUKCE SPORTOVNÍ HALY CHRUDIM - I.ETAPA
název objektu: D.1.4.f. SLABOPROUDÉ ELEKTROINSTALACE - PŘÍLOHA č.2 |  |  |  | materiál
č. | Kód položky | Název | počet | cena | celkem
PŘÍLOHA č.2 - DODÁVKA BEZDRÁTOVÉ INDUKČNÍ SMYČKY
1 | R-položka | Stacionární vysílač pro distribuci audio signálu, digitální přenos, 32 volitelných kanálů ve volném UHF pásmu 863-865MHz, OLED displej, Bluetooth. | 1 |  | 0
2 | R-položka | Převodník úrovně audio signálu s galvanickým oddělením. Vstupy 100/70/50/33V + symetrický linkový (Euroblock), výstup symetrický linkový (XLR-M). Kompaktní provedení kompatibilní s instalačními úchyty Audac S-Box. | 1 |  | 0
3 | R-položka | Propojovací mikrofonní kabel XLR(F) - XLR(M), průřez 28 AWG, stínění opletením, bezkyslíkatá měď, konektory Procab s pozlacenými kontakty a tělem z 2prvkového odolného plastu pro ochranu proti mechanickému poškození a pohodlnou manipulaci, flexibilní PVC plášť, vnější průměr kabelu 6mm, délka 1,5m | 1 |  | 0
4 | R-položka | Kapesní přijímač pro distribuci audio signálu, digitální přenos, 32 volitelných kanálů ve volném UHF pásmu 863-865MHz, LCD displej, včetně akumulátoru pro až 15 hodin provozu, hmotnost pouze 70g vč. akumulátoru | 5 |  | 0
5 | R-položka | Osobní indukční smyčka na krk, 55cm, konektor Jack 3,5mm | 5 |  | 0
6 | R-položka | Nabíjecí stanice pro 5 přijímačů/vysílačů Digi RS | 1 |  | 0
|  | CELKEM - DODÁVKA BEZDRÁTOVÉ INDUKČNÍ SMYČKY |  |  | 0