## Legenda
Legenda kategorií uvedených na webu URS, ze kterých bude počítána inflace
A | Hrubá stavba
A1 | překlady a stropní prvky keramické
A2 | překlady a stropní prvky pórobetonové a vápenopískové
A3 | zdicí materiály keramické
A4 | zdicí materiály pórobetonové a vápenopískové
A5 | ztracené bednění
B | Betony, malty, fasády
B1 | beton čerstvý
B2 | cement
B3 | přísady, příměsi, urychlovače
B4 | sádry
B5 | suché směsi - beton
B6 | suché směsi - lepidla
B7 | suché směsi - malty
B8 | suché směsi - omítky
C | Pozemní komunikace
C1 | asfaltové směsi
D | Izolace
D1 | asfaltové nátěry a čističe
D2 | asfaltové pásy
D3 | desky fenolické
D4 | geotextilie
D5 | hydroizolační fólie
D6 | hydroizolační stěrky a nátěry
D7 | izolace dřevovláknité
D8 | lepidla a tmely izolační
D9 | minerální vata
D10 | polystyren extrudovaný XPS
D11 | polystyren pěnový EPS
D12 | technické izolace pěnové
D13 | technické izolace z minerálních vláken
E | Střechy, odvodnění
E1 | asfaltové šindele
E2 | desky bitumenové pro šikmé střechy
E3 | klempířské prvky hliníkové
E4 | klempířské prvky měděné
E5 | klempířské prvky pozinkované
E6 | klempířské prvky titanzinkové
E7 | krytina betonová
E8 | krytina pálená
E9 | krytina plechová
F | Komíny, kamnářský a žáruvzdorný materiál
F1 | komínové systémy
F2 | odkouření
G | Stavební výplně, prosvětlení, přístřešky
G1 | desky polykarbonátové
G2 | desky sklolaminátové
G3 | dveře interiérové
G4 | dveřní kování a zámky
G5 | dveřní pouzdra
G6 | okenní rolety, žaluzie, markýzy
G7 | okna střešní Al
G8 | okna střešní dřevěná
G9 | okna střešní plastová
G10 | světlíky a světlovody
G11 | zárubně obložkové
G12 | zárubně ocelové
H | Vodovod a topení
H1 | armatury (potrubí)
H2 | čerpací technika
H3 | kotle elektrické a el. ohřívače vody
H4 | kotle plynové
H5 | potrubí a tvarovky měděné
H6 | potrubí a tvarovky plastové PE
H7 | potrubí a tvarovky plastové PP-R
H8 | radiátory koupelnové trubkové
H9 | tvarovky mosazné
H10 | tvarovky pozinkované
I | Sanita
I1 | baterie vodovodní
I2 | sifony a rohové ventily
I3 | sprchové kouty, dveře, zástěny
I4 | zařizovací předměty akrylátové
I5 | zařizovací předměty keramické
I6 | zařizovací předměty nerezové
I7 | zařizovací předměty smaltované
I8 | zařizovací předměty z litého mramoru
J | Kanalizace, záchytné systémy a šachty
J1 | drenáže a odvodnění
J2 | nádrže na dešťovou vodu
J3 | potrubí kanalizační KG
J4 | potrubí odpadní HT
K | Vzduchotechnika, klimatizace
K1 | mřížky větrací
K2 | rozvody hliník
K3 | rozvody plast
K4 | rozvody pozink
K5 | ventilátory
L | Elektromateriál
L1 | hromosvody a uzemnění
L2 | kabely a vodiče hliníkové
L3 | kabely a vodiče měděné
L4 | kabely datové, koaxiální a sdělovací
L5 | kabely silové bezhalogenové
L6 | pojistky a modulární přístroje
L7 | rozvodnice a rozváděče
L8 | světelné zdroje
L9 | svítidla exteriérová
L10 | svítidla interiérová
L11 | tlačítka a zásuvky
L12 | úložný a spojovací materiál pro elektroinstalaci
M | Řezivo, suchá výstavba
M1 | desky cementovláknité
M2 | desky dřevoštěpkové (osb)
M3 | desky sádrokartonové
M4 | desky sádrovláknité
M5 | konstrukční řezivo - hranoly
M6 | konstrukční řezivo - latě, prkna
M7 | palubky
M8 | profily ocelové pro suchou výstavbu
N | Povrchové úpravy, dokončovací práce
N1 | barvy interiérové
N2 | barvy na dřevo
N3 | barvy na kovy
N4 | dlažby betonové venkovní
N5 | lepicí a spárovací hmoty, sanitární silikony
N6 | lepidla montážní pěnová
N7 | maziva
N8 | obklady a dlažby kamenné
N9 | obklady a dlažby keramické
N10 | obklady plastové
N11 | penetrace, adhezní můstky a základní nátěry
N12 | podlahy dřevěné
N13 | podlahy laminátové
N14 | stěrky samonivelační, finální
N15 | terasy dřevoplastové
O | Kamenivo, sypaniny, agro
O1 | kamenivo
O2 | kamenivo keramické
P | Oplocení, venkovní úpravy a vybavení
P1 | obrubníky, palisády a svahové tvárnice
P2 | ploty betonové
P3 | ploty drátěné
P4 | ploty dřevoplastové
Q | Hutnictví, železářství, kompozity
Q1 | betonářské tyče
Q2 | distanční prvky
Q3 | kari sítě
Q4 | ocel profilová
Q5 | spojovací materiál
R | Interiérové vybavení
R1 | půdní schody dřevěné
X | Nebude počítáno s žádným indexem! U těchto položek nebude vliv inflace uplatňen!

## 1 - SO 01,02,03 - bourání
Použití indexů u jednotlivých položek
Stavba: Přístavba a rekonstrukce sportovní haly Chrudim, I.etapa
Objekt: SO 01,02,03 - bourání
Č. | Kód položky | Popis | Zkratka kategorie indexu viz Legenda | Procento z celkové ceny položky, ze kterého bude počátáno s inflačními indexy
1 | 2 | 3
| HSV | Práce a dodávky HSV
| 1 | Zemní práce
1 | 119001401 | Dočasné zajištění potrubí ocelového nebo litinového DN do 200 mm | X
2 | 119001405 | Dočasné zajištění potrubí z PE DN do 200 mm | X
3 | 119001411 | Dočasné zajištění potrubí betonového, ŽB nebo kameninového DN do 200 mm | X
4 | 119001421 | Dočasné zajištění kabelů a kabelových tratí ze 3 volně ložených kabelů | X
5 | 119002121 | Přechodová lávka délky do 2 m včetně zábradlí pro zabezpečení výkopu zřízení | X
6 | 119002122 | Přechodová lávka délky do 2 m včetně zábradlí pro zabezpečení výkopu odstranění | X
7 | 119002411 | Pojezdový ocelový plech pro zabezpečení výkopu zřízení | X
8 | 119002412 | Pojezdový ocelový plech pro zabezpečení výkopu odstranění | X
9 | 131213101 | Hloubení jam v soudržných horninách třídy těžitelnosti I skupiny 3 ručně | X
10 | 132212111 | Hloubení rýh š do 800 mm v soudržných horninách třídy těžitelnosti I skupiny 3 ručně | X
11 | 132212211 | Hloubení rýh š do 2000 mm v soudržných horninách třídy těžitelnosti I skupiny 3 ručně | X
12 | 132251102 | Hloubení rýh nezapažených š do 800 mm v hornině třídy těžitelnosti I skupiny 3 objem do 50 m3 strojně | X
13 | 132251253 | Hloubení rýh nezapažených š do 2000 mm v hornině třídy těžitelnosti I skupiny 3 objem do 100 m3 strojně | X
14 | 162211311 | Vodorovné přemístění výkopku z horniny třídy těžitelnosti I skupiny 1 až 3 stavebním kolečkem do 10 m | X
15 | 162211319 | Příplatek k vodorovnému přemístění výkopku z horniny třídy těžitelnosti I skupiny 1 až 3 stavebním kolečkem ZKD 10 m | X
16 | 162351103 | Vodorovné přemístění přes 50 do 500 m výkopku/sypaniny z horniny třídy těžitelnosti I skupiny 1 až 3 | X
17 | 171251201 | Uložení sypaniny na skládky nebo meziskládky | X
18 | 167151111 | Nakládání výkopku z hornin třídy těžitelnosti I skupiny 1 až 3 přes 100 m3 | X
19 | 162351103 | Vodorovné přemístění přes 50 do 500 m výkopku/sypaniny z horniny třídy těžitelnosti I skupiny 1 až 3 | X
20 | 174151101 | Zásyp jam, šachet rýh nebo kolem objektů sypaninou se zhutněním | X
21 | 184818231 | Ochrana kmene průměru do 300 mm bedněním výšky do 2 m | X
22 | 184818241 | Ochrana kmene průměru do 300 mm bedněním výšky přes 2 do 3 m | X
| 3 | Svislé a kompletní konstrukce
23 | 3811810011 | Demontáž univerzálních mobilních buněk samostatně stojících | X
| 6 | Úpravy povrchů, podlahy a osazování výplní
24 | 619996117 | Ochrana podlahy obedněním z OSB desek | M2 | 84.24
25 | 619996145 | Ochrana konstrukcí nebo samostatných prvků obalením geotextilií | D4 | 48.13
| 9 | Ostatní konstrukce a práce, bourání
26 | 941111131 | Montáž lešení řadového trubkového lehkého s podlahami zatížení do 200 kg/m2 š přes 1,2 do 1,5 m v do 10 m | X
27 | 941111231 | Příplatek k lešení řadovému trubkovému lehkému s podlahami š 1,5 m v 10 m za první a ZKD den použití | X
28 | 941111831 | Demontáž lešení řadového trubkového lehkého s podlahami zatížení do 200 kg/m2 š přes 1,2 do 1,5 m v do 10 m | X
29 | 943211111 | Montáž lešení prostorového rámového lehkého s podlahami zatížení do 200 kg/m2 v do 10 m | X
30 | 943211211 | Příplatek k lešení prostorovému rámovému lehkému s podlahami v do 10 m za první a ZKD den použití | X
31 | 943211811 | Demontáž lešení prostorového rámového lehkého s podlahami zatížení do 200 kg/m2 v do 10 m | X
32 | 946112117 | Montáž pojízdných věží trubkových/dílcových š do 1,6 m dl do 3,2 m v přes 6,6 do 7,6 m | X
33 | 946112217 | Příplatek k pojízdným věžím š do 1,6 m dl do 3,2 m v do 7,6 m za první a ZKD den použití | X
34 | 946112817 | Demontáž pojízdných věží trubkových/dílcových š přes 0,9 do 1,6 m dl do 3,2 m v přes 6,6 do 7,6 m | X
35 | 949101111 | Lešení pomocné pro objekty pozemních staveb s lešeňovou podlahou v do 1,9 m zatížení do 150 kg/m2 | X
36 | 949101112 | Lešení pomocné pro objekty pozemních staveb s lešeňovou podlahou v přes 1,9 do 3,5 m zatížení do 150 kg/m2 | X
37 | 961044111 | Bourání základů z betonu prostého | X
38 | 961055111 | Bourání základů ze ŽB | X
39 | 962031132 | Bourání příček z cihel pálených na MVC tl do 100 mm | X
40 | 962031133 | Bourání příček z cihel pálených na MVC tl do 150 mm | X
41 | 962032231 | Bourání zdiva z cihel pálených nebo vápenopískových na MV nebo MVC přes 1 m3 | X
42 | 962081131 | Bourání příček ze skleněných tvárnic tl do 100 mm | X
43 | 962081141 | Bourání příček ze skleněných tvárnic tl do 150 mm | X
44 | 962084121 | Bourání příček deskových sádrových typu rabicka tl do 50 mm | X
45 | 963042819 | Bourání schodišťových stupňů betonových zhotovených na místě | X
46 | 963051113 | Bourání ŽB stropů deskových tl přes 80 mm | X
47 | 965042141 | Bourání podkladů pod dlažby nebo mazanin betonových nebo z litého asfaltu tl do 100 mm pl přes 4 m2 | X
48 | 965042141 | Bourání podkladů pod dlažby nebo mazanin betonových nebo z litého asfaltu tl do 100 mm pl přes 4 m2 | X
49 | 965042241 | Bourání podkladů pod dlažby nebo mazanin betonových nebo z litého asfaltu tl přes 100 mm pl přes 4 m2 | X
50 | 965043341 | Bourání podkladů pod dlažby betonových s potěrem nebo teracem tl do 100 mm pl přes 4 m2 | X
51 | 965081213 | Bourání podlah z dlaždic keramických nebo xylolitových tl do 10 mm plochy přes 1 m2 | X
52 | 965082923 | Odstranění násypů pod podlahami tl do 100 mm pl přes 2 m2 | X
53 | 965082933 | Odstranění násypů pod podlahami tl do 200 mm pl přes 2 m2 | X
54 | 965082933 | Odstranění násypů pod podlahami tl do 200 mm pl přes 2 m2 | X
55 | 965082941 | Odstranění násypů pod podlahami tl přes 200 mm | X
56 | 966053121 | Vybourání částí ŽB říms vyložených do 250 mm | X
57 | 968062374 | Vybourání dřevěných rámů oken zdvojených včetně křídel pl do 1 m2 | X
58 | 968062375 | Vybourání dřevěných rámů oken zdvojených včetně křídel pl do 2 m2 | X
59 | 968062376 | Vybourání dřevěných rámů oken zdvojených včetně křídel pl do 4 m2 | X
60 | 968072244 | Vybourání kovových rámů oken jednoduchých včetně křídel pl do 1 m2 | X
61 | 968072356 | Vybourání kovových rámů oken zdvojených včetně křídel pl do 4 m2 | X
62 | 968072455 | Vybourání kovových dveřních zárubní pl do 2 m2 | X
63 | 968072456 | Vybourání kovových dveřních zárubní pl přes 2 m2 | X
64 | 968072559 | Vybourání kovových vrat pl přes 5 m2 | X
65 | 971033331 | Vybourání otvorů ve zdivu cihelném pl do 0,09 m2 na MVC nebo MV tl do 150 mm | X
66 | 971033381 | Vybourání otvorů ve zdivu cihelném pl do 0,09 m2 na MVC nebo MV tl do 900 mm | X
67 | 971033441 | Vybourání otvorů ve zdivu cihelném pl do 0,25 m2 na MVC nebo MV tl do 300 mm | X
68 | 971033461 | Vybourání otvorů ve zdivu cihelném pl do 0,25 m2 na MVC nebo MV tl do 600 mm | X
69 | 971033531 | Vybourání otvorů ve zdivu cihelném pl do 1 m2 na MVC nebo MV tl do 150 mm | X
70 | 971033541 | Vybourání otvorů ve zdivu cihelném pl do 1 m2 na MVC nebo MV tl do 300 mm | X
71 | 971033561 | Vybourání otvorů ve zdivu cihelném pl do 1 m2 na MVC nebo MV tl do 600 mm | X
72 | 971033631 | Vybourání otvorů ve zdivu cihelném pl do 4 m2 na MVC nebo MV tl do 150 mm | X
73 | 971033641 | Vybourání otvorů ve zdivu cihelném pl do 4 m2 na MVC nebo MV tl do 300 mm | X
74 | 973031151 | Vysekání výklenků ve zdivu cihelném na MV nebo MVC pl přes 0,25 m2 | X
75 | 974042575 | Vysekání rýh v dlažbě betonové nebo jiné monolitické hl do 200 mm š do 200 mm | X
76 | 977151127 | Jádrové vrty diamantovými korunkami do stavebních materiálů D přes 225 do 250 mm | X
77 | 978011191 | Otlučení (osekání) vnitřní vápenné nebo vápenocementové omítky stropů v rozsahu přes 50 do 100 % | X
78 | 978013191 | Otlučení (osekání) vnitřní vápenné nebo vápenocementové omítky stěn v rozsahu přes 50 do 100 % | X
| 997 | Přesun sutě
79 | 997013113 | Vnitrostaveništní doprava suti a vybouraných hmot pro budovy v přes 9 do 12 m s použitím mechanizace | X
80 | 997013501 | Odvoz suti a vybouraných hmot na skládku nebo meziskládku do 1 km se složením | X
81 | 997013509 | Příplatek k odvozu suti a vybouraných hmot na skládku ZKD 1 km přes 1 km | X
82 | 997013645 | Poplatek za uložení na skládce (skládkovné) odpadu asfaltového bez dehtu kód odpadu 17 03 02 | X
83 | 997013804 | Poplatek za uložení na skládce (skládkovné) stavebního odpadu ze skla kód odpadu 17 02 02 | X
84 | 997013811 | Poplatek za uložení na skládce (skládkovné) stavebního odpadu dřevěného kód odpadu 17 02 01 | X
85 | 997013813 | Poplatek za uložení na skládce (skládkovné) stavebního odpadu z plastických hmot kód odpadu 17 02 03 | X
86 | 997013814 | Poplatek za uložení na skládce (skládkovné) stavebního odpadu izolací kód odpadu 17 06 04 | X
87 | 997013861 | Poplatek za uložení stavebního odpadu na recyklační skládce (skládkovné) z prostého betonu kód odpadu 17 01 01 | X
88 | 997013862 | Poplatek za uložení stavebního odpadu na recyklační skládce (skládkovné) z armovaného betonu kód odpadu 17 01 01 | X
89 | 997013863 | Poplatek za uložení stavebního odpadu na recyklační skládce (skládkovné) cihelného kód odpadu 17 01 02 | X
90 | 997013873 | Poplatek za uložení stavebního odpadu na recyklační skládce (skládkovné) zeminy a kamení zatříděného do Katalogu odpadů pod kódem 17 05 04 | X
| 998 | Přesun hmot
91 | 998021021 | Přesun hmot pro haly s nosnou kcí zděnou nebo monolitickou v do 20 m | X
| PSV | Práce a dodávky PSV
| 711 | Izolace proti vodě, vlhkosti a plynům
92 | 711131811 | Odstranění izolace proti zemní vlhkosti vodorovné | X
93 | 711131821 | Odstranění izolace proti zemní vlhkosti svislé | X
| 712 | Povlakové krytiny
94 | 712340832 | Odstranění povlakové krytiny střech do 10° z pásů NAIP přitavených v plné ploše dvouvrstvé | X
| 713 | Izolace tepelné
95 | 713110811 | Odstranění tepelné izolace stropů volně kladené z vláknitých materiálů suchých tl do 100 mm | X
96 | 713140821 | Odstranění tepelné izolace střech nadstřešní volně kladené z polystyrenu suchého tl do 100 mm | X
| 764 | Konstrukce klempířské
97 | 764002841 | Demontáž oplechování horních ploch zdí a nadezdívek do suti | X
98 | 764004801 | Demontáž podokapního žlabu do suti | X
99 | 764004861 | Demontáž svodu do suti | X
| 766 | Konstrukce truhlářské
100 | 766111820 | Demontáž truhlářských stěn dřevěných plných | X
101 | 766411812 | Demontáž truhlářského obložení stěn z panelů plochy přes 1,5 m2 | X
102 | 766411822 | Demontáž truhlářského obložení stěn podkladových roštů | X
103 | 766441811 | Demontáž parapetních desek dřevěných nebo plastových šířky do 30 cm délky do 1,0 m | X
104 | 766441821 | Demontáž parapetních desek dřevěných nebo plastových šířky do 30 cm délky přes 1,0 m | X
105 | 766622832 | Demontáž rámu zdvojených oken dřevěných nebo plastových přes 1 do 2 m2 k opětovnému použití | X
| 767 | Konstrukce zámečnické
106 | 7671938011 | Demontáž světelné tabule | X
107 | 7671938012 | Demontáž tréninkového basketbalového koše | X
108 | 767392803 | Demontáž krytin střech z plechů přistřelovaných do suti | X
109 | 767581802 | Demontáž podhledu lamel | X
110 | 767582800 | Demontáž roštu podhledu | X
111 | 767661811 | Demontáž mříží pevných nebo otevíravých | X
112 | 767832801 | Demontáž venkovních požárních žebříků se ochranným košem | X
113 | 767832802 | Demontáž venkovních požárních žebříků bez ochranného koše | X
114 | 767996704 | Demontáž atypických zámečnických konstrukcí řezáním hm jednotlivých dílů přes 250 do 500 kg | X
115 | 767996705 | Demontáž atypických zámečnických konstrukcí řezáním hm jednotlivých dílů přes 500 kg | X
116 | 767996802 | Demontáž atypických zámečnických konstrukcí rozebráním hm jednotlivých dílů přes 50 do 100 kg | X
117 | 767996804 | Demontáž atypických zámečnických konstrukcí rozebráním hm jednotlivých dílů přes 250 do 500 kg | X
| 775 | Podlahy skládané
118 | 775511800 | Demontáž podlah vlysových lepených s lištami lepenými do suti | X
| 776 | Podlahy povlakové
119 | 776201811 | Demontáž lepených povlakových podlah bez podložky ručně | X
120 | 776410811 | Odstranění soklíků a lišt pryžových nebo plastových | X
| 787 | Dokončovací práce - zasklívání
121 | 787100802 | Vysklívání stěn, příček, balkónového zábradlí, výtahových šachet pl přes 1 do 3 m2 skla plochého | X
| 789 | Povrchové úpravy ocelových konstrukcí a technologických zařízení
122 | 789123143 | Čištění mechanizované ocelových konstrukcí třídy III stupeň přípravy St 3 stupeň zrezivění D | X
123 | 789123153 | Čištění ručním nářadím ocelových konstrukcí třídy III stupeň přípravy St 2 stupeň zrezivění D | X
124 | 789123270 | Odrezivění odrezovačem ocelových konstrukcí třídy III | N3 | 9.68
125 | 789223512 | Otryskání abrazivem ze strusky ocelových kcí třídy III stupeň zarezavění A stupeň přípravy Sa 2 1/2 | X
| HZS | Hodinové zúčtovací sazby
126 | HZS1292 | Hodinová zúčtovací sazba stavební dělník | X
127 | HZS2211 | Hodinová zúčtovací sazba instalatér | X
128 | HZS2231 | Hodinová zúčtovací sazba elektrikář | X

## 2 - SO 01,02,03
Použití indexů u jednotlivých položek
Stavba: Přístavba a rekonstrukce sportovní haly Chrudim, I.etapa
Objekt: SO 01,02,03
Č. | Kód položky | Popis | Zkratka kategorie indexu viz Legenda | Procento z celkové ceny položky, ze kterého bude počátáno s inflačními indexy
1 | 2 | 3
| HSV | Práce a dodávky HSV
| 2 | Zakládání
1 | 273313511 | Základové desky z betonu tř. C 12/15 | B1 | 91.77
2 | 273321411 | Základové desky ze ŽB bez zvýšených nároků na prostředí tř. C 20/25 | B1 | 91.8
3 | 273321511 | Základové desky ze ŽB bez zvýšených nároků na prostředí tř. C 25/30 | B1 | 92
4 | 273351121 | Zřízení bednění základových desek | X
5 | 273351122 | Odstranění bednění základových desek | X
6 | 273362021 | Výztuž základových desek svařovanými sítěmi Kari | Q3 | 87.12
7 | 274313611 | Základové pásy z betonu tř. C 16/20 | B1 | 92.2
8 | 274321411 | Základové pasy ze ŽB bez zvýšených nároků na prostředí tř. C 20/25 | B1 | 91.8
9 | 274321511 | Základové pasy ze ŽB bez zvýšených nároků na prostředí tř. C 25/30 | B1 | 92
10 | 274351121 | Zřízení bednění základových pasů rovného | X
11 | 274351122 | Odstranění bednění základových pasů rovného | X
12 | 274353122 | Bednění kotevních otvorů v základových pásech průřezu přes 0,02 do 0,05 m2 hl přes 0,5 do 1 m | X
13 | 274361821 | Výztuž základových pasů betonářskou ocelí 10 505 (R) | Q4 | 76.84
14 | 275313611 | Základové patky z betonu tř. C 16/20 | B1 | 92.14
15 | 275351121 | Zřízení bednění základových patek | X
16 | 275351122 | Odstranění bednění základových patek | X
17 | 275361821 | Výztuž základových patek betonářskou ocelí 10 505 (R) | Q4 | 76.88
18 | 279113142 | Základová zeď tl přes 150 do 200 mm z tvárnic ztraceného bednění včetně výplně z betonu tř. C 20/25 | A5 | 75.14
19 | 279113144 | Základová zeď tl přes 250 do 300 mm z tvárnic ztraceného bednění včetně výplně z betonu tř. C 20/25 | A5 | 74.71
| 3 | Svislé a kompletní konstrukce
20 | 311272031 | Zdivo z pórobetonových tvárnic hladkých přes P2 do P4 přes 450 do 600 kg/m3 na tenkovrstvou maltu tl 200 mm | A4 | 79.28
21 | 311272141 | Zdivo z pórobetonových tvárnic na pero a drážku přes P2 do P4 přes 450 do 600 kg/m3 na tenkovrstvou maltu tl 250 mm | A4 | 81.5
22 | 311272227 | Zdivo z pórobetonových tvárnic na pero a drážku přes P2 do P4 do 450 kg/m3 na tenkovrstvou maltu tl 300 m | A4 | 81.55
23 | 317141442 | Překlad plochý z pórobetonu š 150 mm dl přes 1200 do 1300 mm | A2 | 87.79
24 | 317141447 | Překlad plochý z pórobetonu š 150 mm dl přes 2300 do 2500 mm | A2 | 91.36
25 | 317142422 | Překlad nenosný pórobetonový š 100 mm v do 250 mm na tenkovrstvou maltu dl přes 1000 do 1250 mm | A2 | 84.8
26 | 317142428 | Překlad nenosný pórobetonový š 100 mm v do 250 mm na tenkovrstvou maltu dl přes 2000 do 2500 mm | A2 | 87.15
27 | 317142442 | Překlad nenosný pórobetonový š 150 mm v do 250 mm na tenkovrstvou maltu dl přes 1000 do 1250 mm | A2 | 85.56
28 | 317143431 | Překlad nosný z pórobetonu ve zdech tl 200 mm dl do 1300 mm | A2 | 87.17
29 | 317143441 | Překlad nosný z pórobetonu ve zdech tl 250 mm dl do 1300 mm | A2 | 88.48
30 | 317143442 | Překlad nosný z pórobetonu ve zdech tl 250 mm dl přes 1300 do 1500 mm | A2 | 87.76
31 | 317143444 | Překlad nosný z pórobetonu ve zdech tl 250 mm dl přes 1800 do 2100 mm | A2 | 90.56
32 | 317143445 | Překlad nosný z pórobetonu ve zdech tl 250 mm dl přes 2100 do 2400 mm | A2 | 90.62
33 | 317143451 | Překlad nosný z pórobetonu ve zdech tl 300 mm dl do 1300 mm | A2 | 89.39
34 | 317944323 | Válcované nosníky č.14 až 22 dodatečně osazované do připravených otvorů | Q4 | 73.88
35 | 330321511 | Sloupy nebo pilíře z betonu pohledového tř. C 25/30 bez výztuže | B1 | 74.21
36 | 3313513151 | Zřízení bednění čtyřúhelníkových sloupů v přes 6 do 9 m průřezu přes 0,04 do 0,08 m2 | X
37 | 3313513161 | Odstranění bednění čtyřúhelníkových sloupů v přes 6 do 9 m průřezu přes 0,04 do 0,08 m2 | X
38 | 331351911 | Příplatek k cenám bednění čtyřúhelníkových sloupů za pohledový beton | X
39 | 331361821 | Výztuž sloupů hranatých betonářskou ocelí 10 505 | Q1 | 73.56
40 | 341941001 | Nosné nebo spojovací svary tl do 10 mm ocelových doplňkových konstrukcí při montáži dílců | X
41 | 342151111 | Montáž opláštění stěn ocelových kcí ze sendvičových panelů šroubovaných budov v do 6 m | X
42 | 553247601 | panel sendvičový stěnový vnější, izolace minerální vlna, tl 100mm - včetně otvorů, lemování hran a nároží systémovými prvky a lištami | D9 | 100
43 | 342272205 | Příčka z pórobetonových hladkých tvárnic na tenkovrstvou maltu tl 50 mm | A4 | 54.2
44 | 342272225 | Příčka z pórobetonových hladkých tvárnic na tenkovrstvou maltu tl 100 mm | A4 | 65.24
45 | 342272245 | Příčka z pórobetonových hladkých tvárnic na tenkovrstvou maltu tl 150 mm | A4 | 72.89
46 | 346272216 | Přizdívka z pórobetonových tvárnic tl 50 mm | A4 | 45.42
| 4 | Vodorovné konstrukce
47 | 411321414 | Stropy deskové ze ŽB tř. C 25/30 | B1 | 86.36
48 | 411322424 | Stropy trámové nebo kazetové ze ŽB tř. C 25/30 | B1 | 83.92
49 | 411351011 | Zřízení bednění stropů deskových tl přes 5 do 25 cm bez podpěrné kce | X
50 | 411351012 | Odstranění bednění stropů deskových tl přes 5 do 25 cm bez podpěrné kce | X
51 | 411354233 | Bednění stropů ztracené z hraněných trapézových vln v 40 mm plech pozinkovaný tl 0,75 mm | X
52 | 411354245 | Bednění stropů ztracené z hraněných trapézových vln v 60 mm plech pozinkovaný tl 0,75 mm | X
53 | 4113542541 | Bednění stropů ztracené z hraněných trapézových vln v 130 mm plech pozinkovaný tl 0,80 mm | X
54 | 411354313 | Zřízení podpěrné konstrukce stropů výšky do 4 m tl přes 15 do 25 cm | X
55 | 411354314 | Odstranění podpěrné konstrukce stropů výšky do 4 m tl přes 15 do 25 cm | X
56 | 411361821 | Výztuž stropů betonářskou ocelí 10 505 | Q4 | 74.62
57 | 411362021 | Výztuž stropů svařovanými sítěmi Kari | Q3 | 87.13
58 | 413322424 | Nosníky ze ŽB pohledového tř. C 25/30 | B1 | 81.98
59 | 413351111 | Zřízení bednění nosníků a průvlaků bez podpěrné kce výšky do 100 cm | X
60 | 413351112 | Odstranění bednění nosníků a průvlaků bez podpěrné kce výšky do 100 cm | X
61 | 413351191 | Příplatek k cenám bednění nosníků za pohledový beton | X
62 | 4133522111 | Zřízení podpěrné konstrukce nosníků výšky podepření přes 6 do 9 m pro nosník výšky do 100 cm | X
63 | 4133522121 | Odstranění podpěrné konstrukce nosníků výšky podepření přes 6 do 9 m pro nosník výšky do 100 cm | X
64 | 417321515 | Ztužující pásy a věnce ze ŽB tř. C 25/30 | B1 | 83.99
65 | 417351115 | Zřízení bednění ztužujících věnců | X
66 | 417351116 | Odstranění bednění ztužujících věnců | X
67 | 430321414 | Schodišťová konstrukce a rampa ze ŽB tř. C 25/30 | B1 | 74.86
68 | 430361821 | Výztuž schodišťové konstrukce a rampy betonářskou ocelí 10 505 | Q4 | 73.25
69 | 431351121 | Zřízení bednění podest schodišť a ramp přímočarých v do 4 m | X
70 | 431351122 | Odstranění bednění podest schodišť a ramp přímočarých v do 4 m | X
71 | 434141213 | Schodišťový stupeň pórobetonový základní v 150 mm š 300 mm světlost schodiště přes 900 do 1200 mm | A2 | 77.07
72 | 434311115 | Schodišťové stupně dusané na terén z betonu tř. C 20/25 bez potěru | B1 | 47.87
73 | 434351141 | Zřízení bednění stupňů přímočarých schodišť | X
74 | 434351142 | Odstranění bednění stupňů přímočarých schodišť | X
75 | 444171112 | Montáž krytiny ocelových střech z tvarovaných ocelových plechů šroubovaných budov v přes 6 do 12 m | X
76 | 154843521 | plech trapézový T130 PES 25µm tl 1,15 mm | E9 | 99.99
| 6 | Úpravy povrchů, podlahy a osazování výplní
77 | 611111001 | Ubroušení výstupků betonu vnitřních neomítaných stropů po odbednění | X
78 | 611131101 | Cementový postřik vnitřních stropů nanášený celoplošně ručně | B8 | 37.96
79 | 611321141 | Vápenocementová omítka štuková dvouvrstvá vnitřních stropů rovných nanášená ručně | B8 | 24.07
80 | 611321191 | Příplatek k vápenocementové omítce vnitřních stropů za každých dalších 5 mm tloušťky ručně | B8 | 47.66
81 | 612131100 | Vápenný postřik vnitřních stěn nanášený ručně | B8 | 50.79
82 | 612325422 | Oprava vnitřní vápenocementové štukové omítky stěn v rozsahu plochy přes 10 do 30 % | B8 | 26.32
83 | 612341121 | Sádrová nebo vápenosádrová omítka hladká jednovrstvá vnitřních stěn nanášená ručně | B8 | 32.16
84 | 612341191 | Příplatek k sádrové omítce vnitřních stěn za každých dalších 5 mm tloušťky ručně | B8 | 59.34
85 | 612821002 | Vnitřní sanační štuková omítka pro vlhké zdivo prováděná ručně | B8 | 53.79
86 | 612821051 | Příplatek k vnitřní sanační omítce pro vlhké zdivo ZKD 10 mm omítky prováděné ručně ve více vrstvách | B8 | 43.01
87 | 621151011 | Penetrační silikátový nátěr vnějších pastovitých tenkovrstvých omítek podhledů | B8 | 46.69
88 | 621221061 | Montáž kontaktního zateplení vnějších podhledů lepením a mechanickým kotvením TI z minerální vlny s podélnou orientací do betonu a zdiva tl přes 240 mm | X
89 | 63151544 | deska tepelně izolační minerální kontaktních fasád kolmé vlákno ?=0,040-0,041 tl 280mm | D9 | 100
90 | 621251105 | Příplatek k cenám kontaktního zateplení podhledů za zápustnou montáž a použití použití tepelněizolačních zátek z minerální vlny | D9 | 57.97
91 | 621541032 | Tenkovrstvá silikonsilikátová zatíraná omítka zrnitost 3,0 mm vnějších podhledů | B8 | 73.28
92 | 622151011 | Penetrační silikátový nátěr vnějších pastovitých tenkovrstvých omítek stěn | B8 | 50.08
93 | 622211031 | Montáž kontaktního zateplení vnějších stěn lepením a mechanickým kotvením polystyrénových desek do betonu a zdiva tl přes 120 do 160 mm | X
94 | 28376359 | deska perimetrická pro zateplení spodních staveb 200kPa ?=0,034 tl 160mm | D10 | 100
95 | 622221031 | Montáž kontaktního zateplení vnějších stěn lepením a mechanickým kotvením TI z minerální vlny s podélnou orientací do zdiva a betonu tl přes 120 do 160 mm | X
96 | 63151538 | deska tepelně izolační minerální kontaktních fasád podélné vlákno ?=0,036 tl 160mm | D3 | 100
97 | 622222001 | Montáž kontaktního zateplení vnějšího ostění, nadpraží nebo parapetu hl. špalety do 200 mm lepením desek z minerální vlny tl do 40 mm | X
98 | 63151518 | deska tepelně izolační minerální kontaktních fasád podélné vlákno ?=0,036 tl 40mm | D3 | 100
99 | 622251101 | Příplatek k cenám kontaktního zateplení vnějších stěn za zápustnou montáž a použití tepelněizolačních zátek z polystyrenu | D11 | 45.78
100 | 622251105 | Příplatek k cenám kontaktního zateplení vnějších stěn za zápustnou montáž a použití použití tepelněizolačních zátek z minerální vlny | D9 | 59.7
101 | 622252001 | Montáž profilů kontaktního zateplení připevněných mechanicky | X
102 | 59051653 | profil zakládací Al tl 0,7mm pro ETICS pro izolant tl 160mm | Q5 | 100
103 | 622252002 | Montáž profilů kontaktního zateplení lepených | X
104 | 63127464 | profil rohový Al 15x15mm s výztužnou tkaninou š 100mm pro ETICS | Q5 | 100
105 | 59051512 | profil začišťovací s okapnicí PVC s výztužnou tkaninou pro parapet ETICS | N10 | 100
106 | 622541032 | Tenkovrstvá silikonsilikátová zatíraná omítka zrnitost 3,0 mm vnějších stěn | B8 | 76.15
107 | 623142001 | Potažení vnějších pilířů nebo sloupů sklovláknitým pletivem vtlačeným do tenkovrstvé hmoty | X
108 | 6235410321 | Tenkovrstvá silikonsilikátová omítka metalický povrch vnějších pilířů nebo sloupů | B8 | 66.97
109 | 629995101 | Očištění vnějších ploch tlakovou vodou | X
110 | 99999901 | výpis podlahových ploch - neoceňovat | X
111 | 631311114 | Mazanina tl přes 50 do 80 mm z betonu prostého bez zvýšených nároků na prostředí tř. C 16/20 | B1 | 69.96
112 | 631311115 | Mazanina tl přes 50 do 80 mm z betonu prostého bez zvýšených nároků na prostředí tř. C 20/25 | B1 | 70.93
113 | 631319011 | Příplatek k mazanině tl přes 50 do 80 mm za přehlazení povrchu | X
114 | 631319202 | Příplatek k mazaninám za přidání ocelových vláken (drátkobeton) pro objemové vyztužení 20 kg/m3 | Q5 | 97.69
115 | 632451103 | Cementový samonivelační potěr ze suchých směsí tl přes 5 do 10 mm | B5 | 77.8
116 | 642944121 | Osazování ocelových zárubní dodatečné pl do 2,5 m2 | X
117 | 55331486 | zárubeň jednokřídlá ocelová pro zdění tl stěny 110-150mm rozměru 700/1970, 2100mm | G12 | 100
118 | 55331487 | zárubeň jednokřídlá ocelová pro zdění tl stěny 110-150mm rozměru 800/1970, 2100mm | G12 | 100
119 | 55331488 | zárubeň jednokřídlá ocelová pro zdění tl stěny 110-150mm rozměru 900/1970, 2100mm | G12 | 100
120 | 55331489 | zárubeň jednokřídlá ocelová pro zdění tl stěny 110-150mm rozměru 1100/1970, 2100mm | G12 | 100
121 | 553314891 | zárubeň jednokřídlá ocelová pro zdění tl stěny 110-150mm rozměru 1000/1970, 2100mm | G12 | 100
532 | 553314892 | zárubeň jednokřídlá ocelová pro zdění tl stěny 110-150mm rozměru 850/2190 mm - D31 | G12 | 100
122 | 642944221 | Osazování ocelových zárubní dodatečné pl přes 2,5 m2 | X
123 | 55331748 | zárubeň dvoukřídlá ocelová pro zdění tl stěny 110-150mm rozměru 1600/1970, 2100mm | G12 | 100
533 | 553317481 | zárubeň dvoukřídlá ocelová pro zdění tl stěny 110-150mm rozměru 1900/1970 mm - D05 | G12 | 100
534 | 553317482 | zárubeň dvoukřídlá ocelová pro zdění tl stěny 110-150mm rozměru 1700/1970 mm - D06 | G12 | 100
535 | 553317483 | zárubeň dvoukřídlá ocelová pro zdění tl stěny 110-150mm rozměru 1680/1970 mm - D07 | G12 | 100
| 9 | Ostatní konstrukce a práce, bourání
124 | 941111131 | Montáž lešení řadového trubkového lehkého s podlahami zatížení do 200 kg/m2 š přes 1,2 do 1,5 m v do 10 m | X
125 | 941111231 | Příplatek k lešení řadovému trubkovému lehkému s podlahami š 1,5 m v 10 m za první a ZKD den použití | X
126 | 941111831 | Demontáž lešení řadového trubkového lehkého s podlahami zatížení do 200 kg/m2 š přes 1,2 do 1,5 m v do 10 m | X
127 | 943211111 | Montáž lešení prostorového rámového lehkého s podlahami zatížení do 200 kg/m2 v do 10 m | X
128 | 943211211 | Příplatek k lešení prostorovému rámovému lehkému s podlahami v do 10 m za první a ZKD den použití | X
129 | 943211811 | Demontáž lešení prostorového rámového lehkého s podlahami zatížení do 200 kg/m2 v do 10 m | X
130 | 946112117 | Montáž pojízdných věží trubkových/dílcových š do 1,6 m dl do 3,2 m v přes 6,6 do 7,6 m | X
131 | 946112217 | Příplatek k pojízdným věžím š do 1,6 m dl do 3,2 m v do 7,6 m za první a ZKD den použití | X
132 | 946112817 | Demontáž pojízdných věží trubkových/dílcových š přes 0,9 do 1,6 m dl do 3,2 m v přes 6,6 do 7,6 m | X
133 | 949101111 | Lešení pomocné pro objekty pozemních staveb s lešeňovou podlahou v do 1,9 m zatížení do 150 kg/m2 | X
134 | 949101112 | Lešení pomocné pro objekty pozemních staveb s lešeňovou podlahou v přes 1,9 do 3,5 m zatížení do 150 kg/m2 | X
135 | 952901111 | Vyčištění budov bytové a občanské výstavby při výšce podlaží do 4 m | X
136 | 952901114 | Vyčištění budov bytové a občanské výstavby při výšce podlaží přes 4 m | X
137 | 953942421 | Osazování ocelových rámů do 1000x1000 mm | X
138 | 562306041 | revizní poklop do podlahy V52 | X
139 | 953943123 | Osazování výrobků přes 5 do 15 kg/kus do betonu | X
140 | 404452301 | sloupek multifunkční AL D 102 mm v 3,0 m - V28 | X
141 | 953943211 | Osazování hasicího přístroje | X
142 | 44932114 | přístroj hasicí ruční práškový PG 6 LE | X
143 | 953946111 | Montáž atypických ocelových kcí hmotnosti do 1 t z profilů hmotnosti do 13 kg/m | X
144 | 13010746 | ocel profilová jakost S235JR (11 375) průřez IPE 140 | Q4 | 100
145 | 13010748 | ocel profilová jakost S235JR (11 375) průřez IPE 160 | Q4 | 99.99
146 | 13011067 | úhelník ocelový rovnostranný jakost S235JR (11 375) 80x80x10mm | Q4 | 99.99
147 | 13010826 | ocel profilová jakost S235JR (11 375) průřez U (UPN) 200 | Q4 | 100
148 | 14550317 | profil ocelový čtvercový svařovaný 80x80x4mm | Q4 | 100
149 | 14550305 | profil ocelový čtvercový svařovaný 120x120x4mm | Q4 | 100
150 | 145503271 | profil ocelový obdélníkový svařovaný 120x80x4mm | Q4 | 100
151 | 145503272 | profil ocelový obdélníkový svařovaný 100x80x4mm | Q4 | 100
152 | 14550192 | profil ocelový obdélníkový svařovaný 100x60x3mm | Q4 | 100
153 | 13611218 | plech ocelový hladký jakost S235JR tl 5mm tabule | E9 | 99.99
154 | 13611228 | plech ocelový hladký jakost S235JR tl 10mm tabule | E9 | 100
155 | 13611232 | plech ocelový hladký jakost S235JR tl 12mm tabule | E9 | 100
156 | 5539990091 | žárové zinkování | M7 | 100
157 | 5539990093 | nátěr ocelových konstrukcí | N3 | 100
158 | 953946121 | Montáž atypických ocelových kcí hmotnosti do 1 t z profilů hmotnosti přes 13 do 30 kg/m | X
159 | 13010836 | ocel profilová jakost S235JR (11 375) průřez U (UPN) 300 | Q4 | 100
160 | 13010748 | ocel profilová jakost S235JR (11 375) průřez IPE 160 | Q4 | 99.99
161 | 13010448 | úhelník ocelový rovnostranný jakost S235JR (11 375) 160x160x12mm | Q4 | 100
162 | 145503281 | profil ocelový obdélníkový svařovaný 160x80x5mm | Q4 | 100
163 | 13611228 | plech ocelový hladký jakost S235JR tl 10mm tabule | E9 | 99.97
164 | 13611238 | plech ocelový hladký jakost S235JR tl 15mm tabule | E9 | 100
165 | 13611248 | plech ocelový hladký jakost S235JR tl 20mm tabule | E9 | 99.99
166 | 5539990091 | žárové zinkování | X
167 | 5539990093 | nátěr ocelových konstrukcí | N3 | 100
168 | 953961113 | Kotvy chemickým tmelem M 12 hl 110 mm do betonu, ŽB nebo kamene s vyvrtáním otvoru | X
169 | 953965121 | Kotevní šroub pro chemické kotvy M 12 dl 160 mm | Q5 | 62.65
170 | 953965122 | Kotevní šroub pro chemické kotvy M 12 dl 220 mm | Q5 | 68.48
171 | 953965124 | Kotevní šroub pro chemické kotvy M 12 dl 300 mm | Q5 | 72.3
172 | 953966112 | Lepení ochranného rohového samolepícího profilu na vyrovnaný podklad na stěnu včetně ukončovacích systémových prvků, antibakteriální úprava. | X
173 | 283420401 | profil ochranný rohový antibakteriální vinyl - V41 | N10 | 100
174 | 971042351 | Vybourání otvorů v betonových příčkách a zdech pl do 0,09 m2 tl do 450 mm | X
175 | 971042361 | Vybourání otvorů v betonových příčkách a zdech pl do 0,09 m2 tl do 600 mm | X
176 | 974049155 | Vysekání rýh v betonových zdech hl do 100 mm š do 200 mm | X
177 | 974049165 | Vysekání rýh v betonových zdech hl do 150 mm š do 200 mm | X
178 | 974049185 | Vysekání rýh v betonových zdech hl do 300 mm š do 200 mm | X
179 | 974049187 | Vysekání rýh v betonových zdech hl do 300 mm š do 300 mm | X
| 997 | Přesun sutě
180 | 997013113 | Vnitrostaveništní doprava suti a vybouraných hmot pro budovy v přes 9 do 12 m s použitím mechanizace | X
181 | 997013501 | Odvoz suti a vybouraných hmot na skládku nebo meziskládku do 1 km se složením | X
182 | 997013509 | Příplatek k odvozu suti a vybouraných hmot na skládku ZKD 1 km přes 1 km | X
183 | 997013861 | Poplatek za uložení stavebního odpadu na recyklační skládce (skládkovné) z prostého betonu kód odpadu 17 01 01 | X
| 998 | Přesun hmot
184 | 998021021 | Přesun hmot pro haly s nosnou kcí zděnou nebo monolitickou v do 20 m | X
| PSV | Práce a dodávky PSV
| 711 | Izolace proti vodě, vlhkosti a plynům
185 | 711111001 | Provedení izolace proti zemní vlhkosti vodorovné za studena nátěrem penetračním | X
186 | 711112001 | Provedení izolace proti zemní vlhkosti svislé za studena nátěrem penetračním | X
187 | 11163150 | lak penetrační asfaltový | D1 | 100
188 | 711113117 | Izolace proti vlhkosti vodorovná za studena těsnicí stěrkou jednosložkovou na bázi cementu | D6 | 81.42
189 | 711113127 | Izolace proti vlhkosti svislá za studena těsnicí stěrkou jednosložkovou na bázi cementu | D6 | 76.17
190 | 711141559 | Provedení izolace proti zemní vlhkosti pásy přitavením vodorovné NAIP | D2 | 7.75
191 | 711142559 | Provedení izolace proti zemní vlhkosti pásy přitavením svislé NAIP | D2 | 6.73
192 | 62853004 | pás asfaltový natavitelný modifikovaný SBS tl 4,0mm s vložkou ze skleněné tkaniny a spalitelnou PE fólií nebo jemnozrnným minerálním posypem na horním povrchu | D2 | 100
193 | 711161212 | Izolace proti zemní vlhkosti nopovou fólií svislá, nopek v 8,0 mm, tl do 0,6 mm | D5 | 47.22
194 | 711161384 | Izolace proti zemní vlhkosti nopovou fólií ukončení provětrávací lištou | D5 | 66.97
195 | 711193131 | Izolace proti vlhkosti na svislé ploše těsnicí kaší minerální minerální na bázi cementu a disperze dvousložková | D6 | 73.08
196 | 711199101 | Provedení těsnícího pásu do spoje dilatační nebo styčné spáry podlaha - stěna | X
197 | 28355022 | páska pružná těsnící hydroizolační š do 125mm | D8 | 100
198 | 998711102 | Přesun hmot tonážní pro izolace proti vodě, vlhkosti a plynům v objektech v přes 6 do 12 m | X
| 712 | Povlakové krytiny
199 | 712311101 | Provedení povlakové krytiny střech do 10° za studena lakem penetračním nebo asfaltovým | X
200 | 11163150 | lak penetrační asfaltový | D6 | 100
201 | 712311111 | Provedení povlakové krytiny střech do 10° za studena suspenzí asfaltovou | X
202 | 11163346 | suspenze hydroizolační asfaltová | D6 | 100
203 | 712331111 | Provedení povlakové krytiny střech do 10° podkladní vrstvy pásy na sucho samolepící | X
204 | 62866281 | pás asfaltový samolepicí modifikovaný SBS tl 3,0mm s vložkou ze skleněné tkaniny se spalitelnou fólií nebo jemnozrnným minerálním posypem nebo textilií na horním povrchu | D2 | 100
205 | 712341559 | Provedení povlakové krytiny střech do 10° pásy NAIP přitavením v plné ploše | D2 | 17.75
206 | 62853004 | pás asfaltový natavitelný modifikovaný SBS tl 4,0mm s vložkou ze skleněné tkaniny a spalitelnou PE fólií nebo jemnozrnným minerálním posypem na horním povrchu | D2 | 100
207 | 712361703 | Provedení povlakové krytiny střech do 10° fólií přilepenou v plné ploše | D5 | 71.36
208 | 28342411 | fólie hydroizolační střešní mPVC s nakašírovaným PES rounem určená k lepení tl 1,5mm (účinná tloušťka) | D5 | 100
209 | 712363115 | Provedení povlakové krytiny střech do 10° zaizolování prostupů kruhového průřezu D do 300 mm | D5 | 31.79
210 | 712363352 | Povlakové krytiny střech do 10° z tvarovaných poplastovaných lišt délky 2 m koutová lišta vnitřní rš 100 mm | D5 | 55.49
211 | 712363353 | Povlakové krytiny střech do 10° z tvarovaných poplastovaných lišt délky 2 m koutová lišta vnější rš 100 mm | D5 | 56.19
212 | 712363354 | Povlakové krytiny střech do 10° z tvarovaných poplastovaných lišt délky 2 m stěnová lišta vyhnutá rš 70 mm | D5 | 50.53
213 | 712363355 | Povlakové krytiny střech do 10° z tvarovaných poplastovaných lišt délky 2 m okapnice široká rš 150 mm | D5 | 66.18
214 | 712363356 | Povlakové krytiny střech do 10° z tvarovaných poplastovaných lišt délky 2 m okapnice široká rš 200 mm | D5 | 71.89
215 | 712363357 | Povlakové krytiny střech do 10° z tvarovaných poplastovaných lišt délky 2 m okapnice široká rš 250 mm | D5 | 74.43
216 | 712363358 | Povlakové krytiny střech do 10° z tvarovaných poplastovaných lišt délky 2 m závětrná lišta rš 250 mm | D5 | 69.11
217 | 712363545 | Provedení povlak krytiny mechanicky kotvenou do betonu TI tl přes 200 do 240 mm krajní pole, budova v do 18 m | D5 | 43.78
218 | 28322000 | fólie hydroizolační střešní mPVC mechanicky kotvená tl 2,0mm šedá | D5 | 100
219 | 712391171 | Provedení povlakové krytiny střech do 10° podkladní textilní vrstvy | X
220 | 693110591 | geotextilie netkaná separační sklovláknitá 150g/m2 | D4 | 100
221 | 712998004 | Montáž atikového chrliče z PVC DN 110 | X
222 | 28342470 | chrlič atikový DN 110 s manžetou pro hydroizolaci z PVC-P | D5 | 100
223 | 712998202 | Montáž bezpečnostního přepadu z PVC DN 125 | X
224 | 28342773 | přepad bezpečnostní atikový DN 125 s manžetou pro hydroizolaci z PVC-P | D5 | 100
225 | 998712102 | Přesun hmot tonážní tonážní pro krytiny povlakové v objektech v přes 6 do 12 m | X
| 713 | Izolace tepelné |  | 87.27
226 | 713121111 | Montáž izolace tepelné podlah volně kladenými rohožemi, pásy, dílci, deskami 1 vrstva | X
227 | 28375990 | deska EPS 150 pro konstrukce s vysokým zatížením ?=0,035 tl 140mm | D11 | 100
228 | 28375915 | deska EPS 150 pro konstrukce s vysokým zatížením ?=0,035 tl 120mm | D11 | 100
229 | 28376557 | deska polystyrénová pro snížení kročejového hluku (max. zatížení 6,5 kN/m2) tl 30mm | D11 | 100
230 | 713121131 | Montáž izolace tepelné podlah parotěsné reflexní tl do 5 mm | X
231 | 28355308 | pás univerzální parotěsný tepelně izolační s reflexní sendvičovou vrstvou tl 16mm | D5 | 100
232 | 713121211 | Montáž izolace tepelné podlah volně kladenými okrajovými pásky | X
233 | 63140274 | pásek okrajový izolační minerální plovoucích podlah š 120mm tl 12mm | D9 | 100
234 | 713131143 | Montáž izolace tepelné stěn a základů lepením celoplošně v kombinaci s mechanickým kotvením rohoží, pásů, dílců, desek | X
235 | 63151513 | deska tepelně izolační minerální kontaktních fasád kolmé vlákno ?=0,040-0,041 tl 100mm | D9 | 100
236 | 713131145 | Montáž izolace tepelné stěn a základů lepením bodově rohoží, pásů, dílců, desek | X
237 | 28375990 | deska EPS 150 pro konstrukce s vysokým zatížením ?=0,035 tl 140mm | D11 | 100
238 | 713133111 | Tepelná izolace stěn lehkou stříkanou PUR pěnou | N6 | 54.34
239 | 713141136 | Montáž izolace tepelné střech plochých lepené za studena nízkoexpanzní (PUR) pěnou 1 vrstva desek | X
240 | 28372316 | deska EPS 100 pro konstrukce s běžným zatížením ?=0,037 tl 140mm | D11 | 100
241 | 713141152 | Montáž izolace tepelné střech plochých kladené volně 2 vrstvy rohoží, pásů, dílců, desek | X
242 | 28375926 | deska EPS 200 pro konstrukce s velmi vysokým zatížením ?=0,034 tl 100mm | D11 | 100
243 | 28375961 | deska EPS 200 pro konstrukce s velmi vysokým zatížením ?=0,034 tl 160mm | D11 | 100
244 | 28372309 | deska EPS 100 pro konstrukce s běžným zatížením ?=0,037 tl 100mm | D11 | 100
245 | 28372316 | deska EPS 100 pro konstrukce s běžným zatížením ?=0,037 tl 140mm | D11 | 100
246 | 28376519 | deska izolační PIR s oboustrannou kompozitní fólií s hliníkovou vložkou pro ploché střechy tl.140mm | D3 | 100
247 | 63151498 | deska tepelně izolační minerální plochých střech vrchní vrstva 70kPa ?=0,038-0,039 tl 60mm | D9 | 100
248 | 713141311 | Montáž izolace tepelné střech plochých kladené volně, spádová vrstva | X
249 | 28376141 | klín izolační z pěnového polystyrenu EPS 100 spád do 5% | D11 | 100
250 | 713141312 | Montáž izolace tepelné střech plochých kladené volně, spádová vrstva z dvouspádových klínů | X
251 | 63152386 | deska dvouspádový klín v objemu nad 30m3 a dl kusů nad 4m | D11 | 100
252 | 713141356 | Montáž spádové izolace na zhlaví atiky š do 500 mm lepené za studena nízkoexpanzní (PUR) pěnou | X
253 | 28376141 | klín izolační z pěnového polystyrenu EPS 100 spád do 5% | D11 | 100
254 | 713141396 | Montáž izolace tepelné stěn v do 1000 mm na atiky a prostupy střechou lepené nízkoexpanzní (PUR) pěnou | N6 | 28.42
255 | 28372308 | deska EPS 100 pro konstrukce s běžným zatížením ?=0,037 tl 80mm | D11 | 100
256 | 713191132 | Montáž izolace tepelné podlah, stropů vrchem nebo střech překrytí separační fólií z PE | X
257 | 28329042 | fólie PE separační či ochranná tl 0,2mm | D5 | 100
258 | 713191133 | Montáž izolace tepelné podlah, stropů vrchem nebo střech překrytí fólií s přelepeným spojem | X
259 | 28329012 | fólie PE vyztužená pro parotěsnou vrstvu (reakce na oheň - třída F) 140g/m2 | D5 | 100
260 | 998713102 | Přesun hmot tonážní pro izolace tepelné v objektech v přes 6 do 12 m | X
| 714 | Akustická a protiotřesová opatření |  | 78.8
261 | 714121001 | Montáž podstropních nárazuvzdorných akustických panelů třídy 2A zavěšených na viditelný rošt | X
262 | 59036148 | panel akustický velkoformátový sportovních hal, nebarvená hrana, bílá tl 35mm | D9 | 100
263 | 590361431 | panel akustický sportovních hal, nebarvená hrana, bílá tl 20mm | D9 | 100
264 | 714121002 | Montáž podstropních nárazuvzdorných akustických panelů třídy 1A zavěšených na viditelný rošt | X
265 | 59036137 | panel akustický sportovních hal zapuštěný závěsný rošt, barvená hrana, bílá 085, tl 40mm | D9 | 100
266 | 714123002 | Montáž akustických stěnových obkladů z demontovatelných panelů na skrytý rošt | X
267 | 59036183 | panel akustický sportovních hal, nebarvená hrana šedá, tl 40mm | D9 | 100
268 | 998714102 | Přesun hmot tonážní pro akustická a protiotřesová opatření v objektech v do 12 m | X
| 762 | Konstrukce tesařské
269 | 762081150 | Hoblování hraněného řeziva ve staveništní dílně | X
270 | 762083122 | Impregnace řeziva proti dřevokaznému hmyzu, houbám a plísním máčením třída ohrožení 3 a 4 | X
271 | 762335131 | Montáž krokví rovnoběžných s okapem z hraněného řeziva průřezové pl do 120 cm2 na beton | X
272 | 60512125 | hranol stavební řezivo průřezu do 120cm2 do dl 6m | M5 | 100
273 | 762341136 | Bednění střech rovných sklon do 60° z cementotřískových desek tl 22 mm na sraz šroubovaných na rošt | M1 | 77.58
274 | 762361322 | Konstrukční a vyrovnávací vrstva pod klempířské prvky (atiky) z desek cementotřískových tl 22 mm | M1 | 62.59
275 | 762361323 | Konstrukční a vyrovnávací vrstva pod klempířské prvky (atiky) z desek cementotřískových tl 24 mm | M1 | 64.29
276 | 762395000 | Spojovací prostředky krovů, bednění, laťování, nadstřešních konstrukcí | Q5 | 100
277 | 762512245 | Montáž podlahové kce podkladové z desek dřevotřískových nebo cementotřískových šroubovaných na dřevo | X
278 | 60722252 | deska dřevotřísková surová 2070x2800mm tl 12mm | M2 | 100
279 | 762523104 | Položení podlahy z hoblovaných prken na sraz | X
280 | 605161001 | řezivo smrkové sušené | M6 | 100
281 | 762526110 | Položení polštáře pod podlahy při osové vzdálenosti 65 cm | X
282 | 605161001 | řezivo smrkové sušené | M5 | 100
283 | 762595001 | Spojovací prostředky pro položení dřevěných podlah a zakrytí kanálů | Q5 | 99.99
284 | 998762102 | Přesun hmot tonážní pro kce tesařské v objektech v přes 6 do 12 m | X
| 763 | Konstrukce suché výstavby
285 | 763111323 | SDK příčka tl 100 mm profil CW+UW 75 desky 1xDF 12,5 s izolací EI 45 Rw do 49 dB | M3 | 44.12
286 | 763121415 | SDK stěna předsazená tl 112,5 mm profil CW+UW 100 deska 1xA 12,5 bez izolace EI 15 | M3 | 40.02
287 | 763121426 | SDK stěna předsazená tl 112,5 mm profil CW+UW 100 deska 1xH2 12,5 bez izolace EI 15 | M3 | 44.19
288 | 763121714 | SDK stěna předsazená základní penetrační nátěr | M3 | 47
289 | 763131411 | SDK podhled desky 1xA 12,5 bez izolace dvouvrstvá spodní kce profil CD+UD | M3 | 32.54
290 | 763131451 | SDK podhled deska 1xH2 12,5 bez izolace dvouvrstvá spodní kce profil CD+UD | M3 | 37
291 | 763131714 | SDK podhled základní penetrační nátěr | M3 | 41.5
292 | 763132122 | SDK podhled samostatný požární předěl 2xDF 15 mm TI 60 mm 40 kg/m3 EI Z/S 60/60 dvouvrstvá spodní kce CD+UD | M3 | 48.96
293 | 763172321 | Montáž dvířek revizních jednoplášťových SDK kcí vel. 200x200 mm pro příčky a předsazené stěny | X
294 | 59030710 | dvířka revizní jednokřídlá s automatickým zámkem 200x200mm | M3 | 100
295 | 763172322 | Montáž dvířek revizních jednoplášťových SDK kcí vel. 300x300 mm pro příčky a předsazené stěny | X
296 | 59030711 | dvířka revizní jednokřídlá s automatickým zámkem 300x300mm | M3 | 100
297 | 763172323 | Montáž dvířek revizních jednoplášťových SDK kcí vel. 400x400 mm pro příčky a předsazené stěny | X
298 | 59030712 | dvířka revizní jednokřídlá s automatickým zámkem 400x400mm | M3 | 100
299 | 7632235211 | Dřevěný obklad profil CW+UW 75 deska OSB 1x12 mm + DTD 1x16 mm - T01,02,03,04,05,06,08 | M2 | 69.5
300 | 15952142 | plech děrovaný Pz oko kruhové D 5mm tl 1mm tabule | E9 | 100
301 | 7632235212 | Dřevěný obklad profil CW+UW 75 deska DTD 1x16 mm - T07 | M2 | 61.11
302 | 763412113 | Sanitární příčky do suchého prostředí, desky laminované tl 25 mm | M2 | 69.79
303 | 763412123 | Dveře sanitárních příček, desky laminované tl 25 mm, š do 800 mm, v do 2000 mm | M2 | 76.99
304 | 763412213 | Dělící přepážky k pisoárům, desky laminované tl 25 mm | M2 | 47.33
305 | 763431011 | Montáž minerálního podhledu s vyjímatelnými panely vel. do 0,36 m2 na zavěšený polozapuštěný rošt | X
306 | 59036075 | panel akustický polozapuštěná hrana viditelný rošt š 24mm bílá tl 15mm | D9 | 100
307 | 763431012 | Montáž minerálního podhledu s vyjímatelnými panely vel. přes 0,36 do 0,72 m2 na zavěšený polozapuštěný rošt | X
308 | 59036075 | panel akustický polozapuštěná hrana viditelný rošt š 24mm bílá tl 15mm | D9 | 100
309 | 763732212 | Montáž střešní konstrukce v do 10 m z plnostěnných vazníků konstrukční dl přes 10 do 18 m | X
310 | 612232721 | dřevěný vazník lepené lamelové dřevo GL24h | M5 | 100
311 | 998763302 | Přesun hmot tonážní pro sádrokartonové konstrukce v objektech v přes 6 do 12 m | X
| 764 | Konstrukce klempířské
312 | 764111671 | Krytina železobetonových desek z Pz plechu s povrchovou úpravou | E5 | 48.68
313 | 764212633 | Oplechování štítu závětrnou lištou z Pz s povrchovou úpravou rš 250 mm | E5 | 42.75
314 | 764212660 | Oplechování rovné okapové hrany z Pz s povrchovou úpravou rš 120 mm | E5 | 46.47
315 | 764214409 | Oplechování horních ploch a nadezdívek (atik) bez rohů z Pz plechu mechanicky kotvené rš 800 mm | E5 | 39.08
316 | 764216642 | Oplechování rovných parapetů celoplošně lepené z Pz s povrchovou úpravou rš 200 mm | E5 | 53.52
317 | 764216644 | Oplechování rovných parapetů celoplošně lepené z Pz s povrchovou úpravou rš 330 mm | E5 | 63.59
318 | 764222430 | Oplechování rovné okapové hrany z Al plechu rš 120 mm | E3 | 42.96
319 | 764225407 | Oplechování horních ploch a nadezdívek (atik) bez rohů z Al plechu celoplošně lepené rš 670 mm | E3 | 59.56
320 | 764511601 | Žlab podokapní půlkruhový z Pz s povrchovou úpravou rš 250 mm | E5 | 73.54
321 | 764511603 | Žlab podokapní půlkruhový z Pz s povrchovou úpravou rš 400 mm | E5 | 76.59
322 | 7645116031 | Žlab podokapní půlkruhový z Pz s povrchovou úpravou rš 500 mm | E5 | 76.65
323 | 764511641 | Kotlík oválný (trychtýřový) pro podokapní žlaby z Pz s povrchovou úpravou do 250/90 mm | E5 | 52.54
324 | 764511644 | Kotlík oválný (trychtýřový) pro podokapní žlaby z Pz s povrchovou úpravou 400/100 mm | E5 | 52.89
325 | 7645116441 | Kotlík oválný (trychtýřový) pro podokapní žlaby z Pz s povrchovou úpravou 500/150 mm | E5 | 52.91
326 | 764518621 | Svody kruhové včetně objímek, kolen, odskoků z Pz s povrchovou úpravou průměru do 90 mm | E5 | 67.97
327 | 764518622 | Svody kruhové včetně objímek, kolen, odskoků z Pz s povrchovou úpravou průměru 100 mm | E5 | 68.57
328 | 7645186231 | Svody kruhové včetně objímek, kolen, odskoků z Pz s povrchovou úpravou průměru 150 mm | E5 | 72.53
329 | 998764102 | Přesun hmot tonážní pro konstrukce klempířské v objektech v přes 6 do 12 m | X
| 766 | Konstrukce truhlářské
330 | 766211100 | Montáž madel schodišťových dřevených nebo verzalitových dílčích | X
331 | 766211811 | Demontáž schodišťového madla | X
332 | 766416243 | Montáž obložení stěn pl přes 5 m2 panely z aglomerovaných desek přes 1,50 m2 | X
333 | 60722284 | deska dřevotřísková laminovaná 2070x2800mm tl 19mm | M2 | 100
334 | 766417211 | Montáž obložení stěn podkladového roštu | X
335 | 60514114 | řezivo jehličnaté lať impregnovaná dl 4 m | M6 | 100
336 | 766622131 | Montáž plastových oken plochy přes 1 m2 otevíravých v do 1,5 m s rámem do zdiva | X
337 | 61140051 | okno plastové otevíravé/sklopné dvojsklo přes plochu 1m2 do v 1,5m | G9 | 100
338 | 766629215 | Příplatek k montáži oken za izolaci pro rovné ostění připojovací spára do 45 mm | X
339 | 766629613 | Předsazená montáž oken kotvením do TI nosného profilu vyložení do 90 mm | X
340 | 553410151 | okno Al otevíravé/sklopné trojsklo přes plochu 1m2 do v 4,5m | G7 | 100
341 | 766660001 | Montáž dveřních křídel otvíravých jednokřídlových š do 0,8 m do ocelové zárubně | X
342 | 61162072 | dveře jednokřídlé voštinové povrch laminátový plné 600x1970-2100mm | G3 | 100
343 | 61162073 | dveře jednokřídlé voštinové povrch laminátový plné 700x1970-2100mm | G3 | 100
344 | 61162074 | dveře jednokřídlé voštinové povrch laminátový plné 800x1970-2100mm | G3 | 100
345 | 766660002 | Montáž dveřních křídel otvíravých jednokřídlových š přes 0,8 m do ocelové zárubně | X
346 | 61162027 | dveře jednokřídlé dřevotřískové povrch fóliový plné 900x1970-2100mm | G3 | 100
347 | 61162028 | dveře jednokřídlé dřevotřískové povrch fóliový plné 1000x1970-2100mm | G3 | 100
348 | 61162089 | dveře jednokřídlé dřevotřískové povrch laminátový plné 1100x1970-2100mm | G3 | 100
349 | 766660011 | Montáž dveřních křídel otvíravých dvoukřídlových š do 1,45 m do ocelové zárubně | X
350 | 61162054 | dveře dvoukřídlé dřevotřískové povrch fóliový plné 1250x1970-2100mm | G3 | 100
351 | 766660012 | Montáž dveřních křídel otvíravých dvoukřídlových š přes 1,45 m do ocelové zárubně | X
352 | 61162056 | dveře dvoukřídlé dřevotřískové povrch fóliový plné 1600x1970-2100mm | G3 | 100
520 | 766660021 | Montáž dveřních křídel otvíravých jednokřídlových š do 0,8 m požárních do ocelové zárubně | X
521 | 611620981 | dveře jednokřídlé dřevotřískové protipožární EI (EW) 30 D3 povrch laminátový plné 800x1970-2100mm - D10,D12 | G3 | 100
522 | 611620982 | dveře jednokřídlé dřevotřískové protipožární EI (EW) 30 D3 povrch laminátový plné 800x1970-2100mm - D11 | G3 | 100
523 | 766660022 | Montáž dveřních křídel otvíravých jednokřídlových š přes 0,8 m požárních do ocelové zárubně | X
524 | 611653141 | dveře jednokřídlé dřevotřískové protipožární EI (EW) 30 D3 povrch laminátový plné 900x1970-2100mm - D09 | G3 | 100
525 | 611653142 | dveře jednokřídlé dřevotřískové protipožární EI (EW) 30 D3 povrch laminátový plné 850x2190mm - D31 | G3 | 100
526 | 611621001 | dveře jednokřídlé dřevotřískové protipožární EI (EW) 30 D3 povrch laminátový plné 1000x1970-2100mm - D08 | G3 | 100
527 | 611621002 | dveře jednokřídlé dřevotřískové protipožární EI (EW) 30 D3 povrch laminátový plné 1000x1970-2100mm - D32 | G3 | 100
528 | 766660031 | Montáž dveřních křídel otvíravých dvoukřídlových požárních do ocelové zárubně | X
529 | 611610581 | dveře dvoukřídlé dřevotřískové protipožární EI (EW) 30 D3 povrch lakovaný plné 1900x1970 mm včetně samozavírače, kování a zámku - D05 | G3 | 100
530 | 611610582 | dveře dvoukřídlé dřevotřískové protipožární EI (EW) 30 D3 povrch lakovaný plné 1700x1970 mm včetně samozavírače, kování a zámku - D06 | G3 | 100
531 | 611610583 | dveře dvoukřídlé dřevotřískové protipožární EI (EW) 30 D3 povrch lakovaný plné 1680x1970 mm včetně samozavírače, kování a zámku - D07 | G3 | 100
353 | 766660717 | Montáž dveřních křídel samozavírače na ocelovou zárubeň | X
354 | 54917265 | samozavírač dveří hydraulický K214 č.14 zlatá bronz | G4 | 100
355 | 766660728 | Montáž dveřního interiérového kování - zámku | X
356 | 54964110 | vložka zámková cylindrická oboustranná | G4 | 100
357 | 766660729 | Montáž dveřního interiérového kování - štítku s klikou | X
358 | 54914610 | kování dveřní vrchní klika včetně rozet a montážního materiálu R BB nerez PK | G4 | 100
359 | 766660734 | Montáž dveřního bezpečnostního kování - panikového | X
360 | 549146301 | panikové kování dveřní | G4 | 100
361 | 766694111 | Montáž parapetních desek dřevěných nebo plastových š do 30 cm dl do 1,0 m | X
362 | 61144401 | parapet plastový vnitřní komůrkový tl 20mm š 250mm | G9 | 99.99
363 | 766694113 | Montáž parapetních desek dřevěných nebo plastových š do 30 cm dl přes 1,6 do 2,6 m | X
364 | 61144400 | parapet plastový vnitřní komůrkový tl 20mm š 180mm | G9 | 99.99
365 | 766694115 | Montáž parapetních desek dřevěných nebo plastových š do 30 cm dl přes 3,6 m | X
366 | 61144401 | parapet plastový vnitřní komůrkový tl 20mm š 250mm | G9 | 100
367 | 766694121 | Montáž parapetních desek dřevěných nebo plastových š přes 30 cm dl do 1,0 m | X
368 | 61144403 | parapet plastový vnitřní komůrkový tl 20mm š 350mm | G9 | 100
369 | 766694122 | Montáž parapetních dřevěných nebo plastových š přes 30 cm dl přes 1,0 do 1,6 m | X
370 | 61144405 | parapet plastový vnitřní komůrkový tl 20mm š 500mm | G9 | 100
371 | 61144019 | koncovka k parapetu plastovému vnitřnímu 1 pár | G9 | 100
372 | 998766102 | Přesun hmot tonážní pro kce truhlářské v objektech v přes 6 do 12 m | X
| 767 | Konstrukce zámečnické
373 | 767154110 | Montáž mobilní příčky závěsné v do 3 m modulu plného tl 100 mm | X
374 | 590548051 | příčka interiérová plná závěsná mobilní, 43dB, šířka modulu 0,6 - 1,25m, výška do 3m, tl 100mm - V32 | M7 | 100
375 | 767531111 | Montáž vstupních kovových nebo plastových rohoží čistících zón | X
376 | 69752002 | rohož vstupní provedení hliník extra 27 mm | X
377 | 69752005 | rohož vstupní provedení hliník extra 17 mm | X
378 | 69752100 | rohož textilní provedení 100% PP, zatavený do měkčeného PVC | X
379 | 767531121 | Osazení zapuštěného rámu z L profilů k čistícím rohožím | X
380 | 69752160 | rám pro zapuštění profil L-30/30 25/25 20/30 15/30-Al | X
381 | 767531126 | Osazení náběhového rámu úzkého š 45 mm k čistícím rohožím | X
382 | 69752152 | rámy náběhové-náběh úzký-45mm-Al | X
383 | 767590120 | Montáž podlahového roštu šroubovaného | X
384 | 553470361 | rošt podlahový lisovaný žárově zinkovaný velikost 40/3mm | M7 | 100
385 | 55347094 | stupeň schodišťový lisovaný žárově zinkovaný velikost 30/3mm 1000x305mm | M7 | 100
386 | 55347097 | stupeň schodišťový lisovaný žárově zinkovaný velikost 40/3mm 1200x305mm | M7 | 100
387 | 553470061 | rošt podlahový lisovaný žárově zinkovaný velikost 30/2mm | M7 | 100
388 | 767620116 | Montáž oken kovových zdvojených pevných do zdiva pl přes 0,6 do 1,5 m2 | X
389 | 553410021 | okno Al s fixním zasklením dvojsklo přes plochu 1m2 do v 1,5m - s PO EW 30 DP1 | G7 | 100
390 | 55341002 | okno Al s fixním zasklením dvojsklo přes plochu 1m2 do v 1,5m | G7 | 100
391 | 767620118 | Montáž oken kovových zdvojených pevných do zdiva pl přes 2,5 m2 | X
392 | 55341005 | okno Al s fixním zasklením trojsklo přes plochu 1m2 v 1,5-2,5m | G7 | 100
393 | 55341004 | okno Al s fixním zasklením dvojsklo přes plochu 1m2 v 1,5-2,5m | G7 | 100
394 | 767620126 | Montáž oken kovových zdvojených otevíravých do zdiva pl přes 0,6 do 1,5 m2 | X
395 | 55341011 | okno Al otevíravé/sklopné trojsklo přes plochu 1m2 do v 1,5m | G7 | 100
396 | 553410111 | okno Al otevíravé/sklopné trojsklo - O02 | G7 | 100
397 | 553410112 | Montáž a dodávka RWA ramenový otvírač a pohon zámku pro 17 kusů oken O02 včetně automatické ústředny a hlásiče se signalizací | L6 | 100
398 | 767627310 | Příplatek k montáži oken za připojovací spáru kompletní komprimační impregnovanou páskou | N5 | 63.97
399 | 767640111 | Montáž dveří ocelových vchodových jednokřídlových bez nadsvětlíku | X
400 | 553413302 | dveře jednokřídlé Al plné max rozměru otvoru 2,42m2 - D04 | G7 | 100
402 | 767640221 | Montáž dveří ocelových vchodových dvoukřídlových bez nadsvětlíku | X
403 | 553413331 | dveře dvoukřídlé Al plné max rozměru otvoru 4,84m2 - D03 | G7 | 100
404 | 553413332 | dveře dvoukřídlé Al plné max rozměru otvoru 4,84m2 - D35 | G7 | 100
405 | 767640222 | Montáž dveří ocelových vchodových dvoukřídlových s nadsvětlíkem | X
406 | 553413351 | dveře dvoukřídlé Al prosklené max rozměru otvoru 4,84m2 - D01,02,37,38,39,40,41,42 | G7 | 100
407 | 553413352 | dveře dvoukřídlé Al prosklené max rozměru otvoru 4,84m2 - D34,36 | G7 | 100
408 | 767646510 | Montáž dveří protipožárního uzávěru jednokřídlového | X
411 | 553411831 | dveře jednokřídlé ocelové interierové protipožární EW 15, 30, 45 D1 speciální zárubeň 900x2100mm - D33 | G3 | 100
413 | 767832102 | Montáž venkovních požárních žebříků do zdiva bez suchovodu | X
414 | 44983000 | žebřík venkovní bez suchovodu v provedení žárový Zn | M7 | 100
415 | 767834111 | Příplatek k ceně za montáž ochranného koše šroubovaný | X
416 | 767995115 | Montáž atypických zámečnických konstrukcí hm přes 50 do 100 kg | X
417 | 553999012 | zámečnické konstrukce žárově zinkovaná | M7 | 100
418 | 5539990092 | nátěr zámečnických konstrukcí | N3 | 100
419 | 767995116 | Montáž atypických zámečnických konstrukcí hm přes 100 do 250 kg | X
420 | 13321010 | tyč ocelová plochá jakost S235JR (11 375) 90x10mm | Q4 | 100
421 | 767995117 | Montáž atypických zámečnických konstrukcí hm přes 250 do 500 kg | X
422 | 13010824 | ocel profilová jakost S235JR (11 375) průřez U (UPN) 180 | Q4 | 100
423 | 13010936 | ocel profilová jakost S235JR (11 375) průřez UPE 180 | Q4 | 100
424 | 13010748 | ocel profilová jakost S235JR (11 375) průřez IPE 160 | Q4 | 99.99
425 | 13611232 | plech ocelový hladký jakost S235JR tl 12mm tabule | E9 | 100
426 | 13611218 | plech ocelový hladký jakost S235JR tl 5mm tabule | E9 | 99.96
427 | 13010014 | tyč ocelová kruhová jakost S235JR (11 375) D 16mm | Q4 | 99.99
428 | 13010016 | tyč ocelová kruhová jakost S235JR (11 375) D 20mm | Q4 | 100
429 | 5539990091 | žárové zinkování | M7 | 100
430 | 5539990092 | nátěr zámečnických konstrukcí | N3 | 100
431 | 998767102 | Přesun hmot tonážní pro zámečnické konstrukce v objektech v přes 6 do 12 m | X
| 771 | Podlahy z dlaždic
432 | 771121011 | Nátěr penetrační na podlahu | N11 | 53.41
433 | 771161011 | Montáž profilu dilatační spáry bez izolace v rovině dlažby | X
434 | 590541651 | profil dilatační s bočními díly Al | N9 | 100
435 | 771161012 | Montáž profilu dilatační spáry koutové bez izolace dlažeb | X
436 | 59054173 | profil dvoudílný na pero drážku s hranou dlaždice z hmoty PVC/CPE tl 11mm | N9 | 100
437 | 771161021 | Montáž profilu ukončujícího pro plynulý přechod (dlažby s kobercem apod.) | X
438 | 55343116 | profil přechodový Al narážecí 40mm stříbro, zlato, champagne | N9 | 100
439 | 771274113 | Montáž obkladů stupnic z dlaždic keramických flexibilní lepidlo š přes 250 do 300 mm | N5 | 10.83
440 | 771274114 | Montáž obkladů stupnic z dlaždic keramických flexibilní lepidlo š přes 300 do 350 mm | N5 | 10.82
441 | 59761330 | schodovka protiskluzná šířky 330x330mm | N9 | 100
442 | 771274231 | Montáž obkladů podstupnic z dlaždic hladkých keramických flexibilní lepidlo v do 150 mm | N5 | 13.22
443 | 771274232 | Montáž obkladů podstupnic z dlaždic hladkých keramických flexibilní lepidlo v přes 150 do 200 mm | N5 | 13.61
444 | 771474113 | Montáž soklů z dlaždic keramických rovných flexibilní lepidlo v přes 90 do 120 mm | N5 | 10.64
445 | 771574154 | Montáž podlah keramických velkoformátových hladkých lepených flexibilním lepidlem přes 4 do 6 ks/m2 | N5 | 19.86
446 | 59761007 | dlažba velkoformátová keramická slinutá hladká do interiéru i exteriéru přes 4 do 6ks/m2 | N9 | 100
447 | 998771102 | Přesun hmot tonážní pro podlahy z dlaždic v objektech v přes 6 do 12 m | X
| 775 | Podlahy skládané
448 | 775413320 | Montáž soklíku ze dřeva tvrdého nebo měkkého připevněného vruty s přetmelením | Q5 | 13.27
449 | 61418155 | lišta soklová dřevěná š 15.0 mm, h 60.0 mm | M6 | 100
450 | 998775102 | Přesun hmot tonážní pro podlahy dřevěné v objektech v přes 6 do 12 m | X
| 776 | Podlahy povlakové
451 | 776121321 | Neředěná penetrace savého podkladu povlakových podlah | N11 | 56.36
452 | 776141113 | Vyrovnání podkladu povlakových podlah stěrkou pevnosti 20 MPa tl přes 5 do 8 mm | N14 | 60.52
453 | 776211111 | Lepení textilních pásů | N5 | 27.17
454 | 697510611 | koberec zátěžový vpichovaný role š 2m, vlákno 100% PA, hm 400g/m2, zátěž 33, útlum 21dB, hořlavost Bfl S1 | X
455 | 776221111 | Lepení pásů z PVC standardním lepidlem | X
456 | 284111321 | PVC vinyl sportovní tl 5,0 mm, hořlavost Dfl-s1 | N10 | 100
457 | 284111322 | PVC vinyl sportovní tl 6,2 mm, hořlavost Cfl-s1 | N10 | 100
458 | 776223112 | Spoj povlakových podlahovin z PVC svařováním za studena | X
459 | 776421111 | Montáž obvodových lišt lepením | X
460 | 28411009 | lišta soklová PVC 18x80mm | N10 | 100
461 | 776421711 | Vložení nařezaných pásků z podlahoviny do lišt | X
462 | 998776102 | Přesun hmot tonážní pro podlahy povlakové v objektech v přes 6 do 12 m | X
| 777 | Podlahy lité
463 | 777121115 | Vyrovnání podkladu podlah stěrkou plněnou pískem pl přes 1,0 m2 tl přes 3 do 5 mm | N14 | 90.28
464 | 777131111 | Penetrační epoxidový nátěr podlahy plněný pískem | N14 | 57.21
465 | 777511125 | Krycí epoxidová stěrka tloušťky přes 2 do 3 mm průmyslové lité podlahy | N14 | 85.14
466 | 777611121 | Krycí epoxidový průmyslový nátěr podlahy | N14 | 46.33
467 | 998777102 | Přesun hmot tonážní pro podlahy lité v objektech v přes 6 do 12 m | X
| 781 | Dokončovací práce - obklady
468 | 781121011 | Nátěr penetrační na stěnu | N11 | 53.41
469 | 781474154 | Montáž obkladů vnitřních keramických velkoformátových hladkých přes 4 do 6 ks/m2 lepených flexibilním lepidlem | N5 | 20.61
470 | 59761001 | obklad velkoformátový keramický hladký přes 4 do 6ks/m2 | N9 | 100
471 | 781491011 | Montáž zrcadel plochy do 1 m2 lepených silikonovým tmelem na podkladní omítku | X
472 | 634651241 | zrcadlo nemontované čiré tl 4mm max rozměr 3210x2250 mm | X
473 | 781491012 | Montáž zrcadel plochy přes 1 m2 lepených silikonovým tmelem na podkladní omítku | X
474 | 634651241 | zrcadlo nemontované čiré tl 4mm max rozměr 3210x2250 mm | X
475 | 7814941111 | Al profily rohové lepené flexibilním lepidlem | X
476 | 998781102 | Přesun hmot tonážní pro obklady keramické v objektech v přes 6 do 12 m | X
| 783 | Dokončovací práce - nátěry
477 | 783101203 | Jemné obroušení podkladu truhlářských konstrukcí před provedením nátěru | X
478 | 783118211 | Lakovací dvojnásobný syntetický nátěr truhlářských konstrukcí s mezibroušením | N2 | 16.76
479 | 783314101 | Základní jednonásobný syntetický nátěr zámečnických konstrukcí | N11 | 16.05
480 | 783315101 | Mezinátěr jednonásobný syntetický standardní zámečnických konstrukcí | N3 | 23.04
481 | 783317101 | Krycí jednonásobný syntetický standardní nátěr zámečnických konstrukcí | N3 | 22.46
482 | 783933151 | Penetrační epoxidový nátěr hladkých betonových podlah | N14 | 57.48
483 | 783937161 | Krycí dvojnásobný epoxidový vodou ředitelný nátěr betonové podlahy | N14 | 59.1
| 784 | Dokončovací práce - malby a tapety
484 | 784181101 | Základní akrylátová jednonásobná bezbarvá penetrace podkladu v místnostech v do 3,80 m | N11 | 12.97
485 | 784181103 | Základní akrylátová jednonásobná bezbarvá penetrace podkladu v místnostech v přes 3,80 do 5,00 m | N11 | 12.27
486 | 784181105 | Základní akrylátová jednonásobná bezbarvá penetrace podkladu v místnostech v přes 5,00 m | N11 | 11.42
487 | 784181111 | Základní silikátová jednonásobná bezbarvá penetrace podkladu v místnostech v do 3,80 m | N11 | 35.69
488 | 784221101 | Dvojnásobné bílé malby ze směsí za sucha dobře otěruvzdorných v místnostech do 3,80 m | N1 | 25.91
489 | 784221103 | Dvojnásobné bílé malby ze směsí za sucha dobře otěruvzdorných v místnostech přes 3,80 do 5,00 m | N1 | 24.75
490 | 784221105 | Dvojnásobné bílé malby ze směsí za sucha dobře otěruvzdorných v místnostech přes 5,00 m | N1 | 23.21
491 | 784321031 | Dvojnásobné silikátové bílé malby v místnosti v do 3,80 m | N1 | 29.93
| 786 | Dokončovací práce - čalounické úpravy
492 | 786623027 | Montáž fasádní žaluzie ovládané motorem pl přes 8 m2 | X
493 | 55342553 | žaluzie Z-90 fasádní ovládaná základním motorem příslušenství plochy do 12,0m2 | G6 | 100
494 | 998786102 | Přesun hmot tonážní pro stínění a čalounické úpravy v objektech v přes 6 do 12 m | X
| 789 | Povrchové úpravy ocelových konstrukcí a technologických zařízení
495 | 789327110 | Nátěr ocelových konstrukcí třídy III jednosložkový alkydový základní tl do 40 µm | N11 | 39.62
496 | 789327115 | Nátěr ocelových konstrukcí třídy III jednosložkový alkydový mezivrstva tl do 40 µm | N3 | 37.99
497 | 789327120 | Nátěr ocelových konstrukcí třídy III jednosložkový alkydový krycí (vrchní) tl do 40 µm | N3 | 35.18
498 | 789327210 | Nátěr ocelových konstrukcí třídy III dvousložkový epoxidový základní tl do 40 µm | N11 | 34.94
499 | 789327215 | Nátěr ocelových konstrukcí třídy III dvousložkový epoxidový mezivrstva tl do 40 µm | N3 | 29.64
500 | 789327220 | Nátěr ocelových konstrukcí třídy III dvousložkový epoxidový krycí (vrchní) tl do 40 µm | N3 | 27.57
| 799 | Ostatní
501 | 999999141 | Vybavení bezbariérového WC - V06 | X
502 | 999999142 | Vybavení bezbariérového WC - V07 | X
503 | 999999143 | Opona - síť - V33 | X
504 | 999999144 | Opona - síť - V34 | X
505 | 999999145 | Opona - síť - V35 | X
506 | 999999146 | Síť vypnutá mezi sloupy V36 | X
507 | 999999147 | Kotvení pro informační/reklamní plochu - V37 | X
508 | 999999148 | Molitanové kostky V38 | X
509 | 999999149 | Žíněnka - V39 | X
510 | 999999151 | Nastavitelná konstrukce pro basketbalový koš - V40 | M7 | 60
511 | 999999152 | Záchytný a zádržný systém - V49 | Q5 | 45
512 | 999999153 | Nápis - V53 | L9 | 78
513 | 999999154 | Orientační systém V54 | X
514 | 999999155 | Zpětná montáž světelných tabulí | X
515 | 999999156 | Systém zavírání molitanové jámy včetně hydraulického zařízení - Z23 | M7 | 73
516 | 999999157 | M + D Fasáda z alkalického stavebního skla tl. 164 mm, třívrstvé zasklení do systémového eloxovaného Al rámu s přerušeným tepelným mostem včetně příslušenství - 254 m2 | G7 | 76.2
| M | Práce a dodávky M
| 33-M | Montáže dopr.zaříz.,sklad. zař. a váh
517 | 999999131 | M+D výtahu HVOI 850 | X
518 | 999999132 | M+D ocelové konstrukce výtahu včetně skleněného opláštění | M7 | 82.3
| HZS | Hodinové zúčtovací sazby
519 | HZS1292 | Hodinová zúčtovací sazba stavební dělník | X

## 3 - Zpevněné plochy a ene..
Použití indexů u jednotlivých položek
Stavba: Přístavba a rekonstrukce sportovní haly Chrudim, I.etapa
Objekt: Zpevněné plochy a energokanál
Č. | Kód položky | Popis | Zkratka kategorie indexu viz Legenda | Procento z celkové ceny položky, ze kterého bude počátáno s inflačními indexy
| HSV | Práce a dodávky HSV
| 1 | Zemní práce
1 | 113107182 | Odstranění podkladu živičného tl přes 50 do 100 mm strojně pl přes 50 do 200 m2 | X
2 | 113107242 | Odstranění podkladu živičného tl přes 50 do 100 mm strojně pl přes 200 m2 | X
3 | 113107342 | Odstranění podkladu živičného tl přes 50 do 100 mm strojně pl do 50 m2 | X
4 | 122251103 | Odkopávky a prokopávky nezapažené v hornině třídy těžitelnosti I skupiny 3 objem do 100 m3 strojně | X
5 | 122351103 | Odkopávky a prokopávky nezapažené v hornině třídy těžitelnosti II skupiny 4 objem do 100 m3 strojně | X
6 | 131251103 | Hloubení jam nezapažených v hornině třídy těžitelnosti I skupiny 3 objem do 100 m3 strojně | X
7 | 131351103 | Hloubení jam nezapažených v hornině třídy těžitelnosti II skupiny 4 objem do 100 m3 strojně | X
8 | 162351103 | Vodorovné přemístění přes 50 do 500 m výkopku/sypaniny z horniny třídy těžitelnosti I skupiny 1 až 3 | X
9 | 162751117 | Vodorovné přemístění přes 9 000 do 10000 m výkopku/sypaniny z horniny třídy těžitelnosti I skupiny 1 až 3 | X
10 | 162751119 | Příplatek k vodorovnému přemístění výkopku/sypaniny z horniny třídy těžitelnosti I skupiny 1 až 3 ZKD 1000 m přes 10000 m | X
11 | 171251201 | Uložení sypaniny na skládky nebo meziskládky | X
12 | 171201231 | Poplatek za uložení zeminy a kamení na recyklační skládce (skládkovné) kód odpadu 17 05 04 | X
13 | 167151111 | Nakládání výkopku z hornin třídy těžitelnosti I skupiny 1 až 3 přes 100 m3 | X
14 | 162351103 | Vodorovné přemístění přes 50 do 500 m výkopku/sypaniny z horniny třídy těžitelnosti I skupiny 1 až 3 | X
15 | 174151101 | Zásyp jam, šachet rýh nebo kolem objektů sypaninou se zhutněním | X
16 | 181951112 | Úprava pláně v hornině třídy těžitelnosti I skupiny 1 až 3 se zhutněním strojně | X
| 2 | Zakládání
17 | 273313611 | Základové desky z betonu tř. C 16/20 | B1 | 92.2
18 | 273351121 | Zřízení bednění základových desek | X
19 | 273351122 | Odstranění bednění základových desek | X
| 3 | Svislé a kompletní konstrukce
20 | 317944323 | Válcované nosníky č.14 až 22 dodatečně osazované do připravených otvorů | Q4 | 73.88
21 | 341941001 | Nosné nebo spojovací svary tl do 10 mm ocelových doplňkových konstrukcí při montáži dílců | Q5 | 15.92
22 | 388129210 | Montáž ŽB dílců prefabrikovaných kanálů pro rozvody tvaru U hmotnosti do 1 t | X
23 | 59385454 | energokanál tvaru U 119 x 161 x 63 cm | A2 | 100
24 | 388129720 | Montáž ŽB krycích desek prefabrikovaných kanálů pro rozvody hmotnosti do 1 t | X
25 | 59385214 | deska zákrytová energokanálu 119 x 161 x 14 cm | A2 | 100
| 4 | Vodorovné konstrukce
26 | 411321515 | Stropy deskové ze ŽB tř. C 20/25 | A2 | 85.88
27 | 411351011 | Zřízení bednění stropů deskových tl přes 5 do 25 cm bez podpěrné kce | X
28 | 411351012 | Odstranění bednění stropů deskových tl přes 5 do 25 cm bez podpěrné kce | X
29 | 411354311 | Zřízení podpěrné konstrukce stropů výšky do 4 m tl přes 5 do 15 cm | X
30 | 411354312 | Odstranění podpěrné konstrukce stropů výšky do 4 m tl přes 5 do 15 cm | X
73 | 411361821 | Výztuž stropů betonářskou ocelí 10 505 | Q1 | 74.56
31 | 411362021 | Výztuž stropů svařovanými sítěmi Kari | Q3 | 87.14
| 5 | Komunikace pozemní
32 | 564231111 | Podklad nebo podsyp ze štěrkopísku ŠP tl 100 mm | O1 | 58.68
33 | 564710011 | Podklad z kameniva hrubého drceného vel. 8-16 mm tl 50 mm | O1 | 75.29
34 | 564831111 | Podklad ze štěrkodrtě ŠD tl 100 mm | O1 | 81.39
35 | 564851111 | Podklad ze štěrkodrtě ŠD tl 150 mm | O1 | 84.35
36 | 564861111 | Podklad ze štěrkodrtě ŠD tl 200 mm | O1 | 86.53
37 | 564971315 | Podklad z betonového recyklátu tl 250 mm | O1 | 80.84
38 | 566901234 | Vyspravení podkladu po překopech inženýrských sítí plochy přes 15 m2 štěrkodrtí tl. 250 mm | O1 | 82.23
39 | 566901271 | Vyspravení podkladu po překopech inženýrských sítí plochy přes 15 m2 směsí stmelenou cementem SC20/25 tl 100 mm | C1 | 65.67
40 | 572341111 | Vyspravení krytu komunikací po překopech pl přes 15 m2 asfalt betonem ACO (AB) tl přes 30 do 50 mm | C1 | 65.27
41 | 572341112 | Vyspravení krytu komunikací po překopech pl přes 15 m2 asfalt betonem ACO (AB) tl přes 50 do 70 mm | C1 | 69.56
42 | 596211213 | Kladení zámkové dlažby komunikací pro pěší tl 80 mm skupiny A pl přes 300 m2 | N4 | 17.1
43 | 59245020 | dlažba tvar obdélník betonová 200x100x80mm přírodní | N4 | 100
44 | 5968112201 | Kladení betonové dlažby komunikací pro pěší do lože z kameniva velikosti přes 0,09 do 0,36 m2 pl do 50 m2 | N4 | 13.11
45 | 592460101 | dlažba plošná betonová terasová tryskaná 600x600x50mm antracit | N4 | 100
| 9 | Ostatní konstrukce a práce, bourání
46 | 961044111 | Bourání základů z betonu prostého | X
47 | 962032231 | Bourání zdiva z cihel pálených nebo vápenopískových na MV nebo MVC přes 1 m3 | X
48 | 963051113 | Bourání ŽB stropů deskových tl přes 80 mm | X
49 | 965042241 | Bourání podkladů pod dlažby nebo mazanin betonových nebo z litého asfaltu tl přes 100 mm pl přes 4 m2 | X
50 | 968072558 | Vybourání kovových vrat pl do 5 m2 | X
51 | 977211111 | Řezání stěnovou pilou ŽB kcí s výztuží průměru do 16 mm hl do 200 mm | X
| 997 | Přesun sutě
52 | 997221561 | Vodorovná doprava suti z kusových materiálů do 1 km | X
53 | 997221569 | Příplatek ZKD 1 km u vodorovné dopravy suti z kusových materiálů | X
54 | 997221645 | Poplatek za uložení na skládce (skládkovné) odpadu asfaltového bez dehtu kód odpadu 17 03 02 | X
55 | 997221861 | Poplatek za uložení stavebního odpadu na recyklační skládce (skládkovné) z prostého betonu pod kódem 17 01 01 | X
56 | 997221862 | Poplatek za uložení stavebního odpadu na recyklační skládce (skládkovné) z armovaného betonu pod kódem 17 01 01 | X
57 | 997221875 | Poplatek za uložení stavebního odpadu na recyklační skládce (skládkovné) asfaltového bez obsahu dehtu zatříděného do Katalogu odpadů pod kódem 17 03 02 | X
| 998 | Přesun hmot
58 | 998223011 | Přesun hmot pro pozemní komunikace s krytem dlážděným | X
| PSV | Práce a dodávky PSV
| 711 | Izolace proti vodě, vlhkosti a plynům
59 | 711131811 | Odstranění izolace proti zemní vlhkosti vodorovné | X
60 | 711161212 | Izolace proti zemní vlhkosti nopovou fólií svislá, nopek v 8,0 mm, tl do 0,6 mm | D5 | 47.22
61 | 711161384 | Izolace proti zemní vlhkosti nopovou fólií ukončení provětrávací lištou | D5 | 66.97
62 | 711511101 | Provedení hydroizolace potrubí za studena penetračním nátěrem
63 | 11163150 | lak penetrační asfaltový | N11 | 100
64 | 711541164 | Provedení hydroizolace potrubí přitavením pásu NAIP | D2 | 5.84
65 | 62853004 | pás asfaltový natavitelný modifikovaný SBS tl 4,0mm s vložkou ze skleněné tkaniny a spalitelnou PE fólií nebo jemnozrnným minerálním posypem na horním povrchu | D2 | 100
66 | 998711101 | Přesun hmot tonážní pro izolace proti vodě, vlhkosti a plynům v objektech v do 6 m | X
| 712 | Povlakové krytiny
67 | 712340832 | Odstranění povlakové krytiny střech do 10° z pásů NAIP přitavených v plné ploše dvouvrstvé | X
| 713 | Izolace tepelné
68 | 713111111 | Montáž izolace tepelné vrchem stropů volně kladenými rohožemi, pásy, dílci, deskami | X
69 | 28376440 | deska z polystyrénu XPS, hrana rovná a strukturovaný povrch 300kPa tl 50mm | D10 | 100
70 | 713131145 | Montáž izolace tepelné stěn a základů lepením bodově rohoží, pásů, dílců, desek | X
71 | 28376440 | deska z polystyrénu XPS, hrana rovná a strukturovaný povrch 300kPa tl 50mm | D10 | 100
72 | 998713101 | Přesun hmot tonážní pro izolace tepelné v objektech v do 6 m | X
Celkem

## 41a - Zařizovací předměty
PČ | Kód | Popis | Zkratka kategorie indexu viz Legenda | Procento z celkové ceny položky, ze kterého bude počátáno s inflačními indexy
Náklady soupisu celkem
| D1 | 1. Zařizovací předměty
1 |  | Závěsný klozet, keramický, D+M | I5 | 79
"WC" -Závěsný klozet - keramický, barva bílá; sedátko s poklopem - plastové, pomalé sklápění, barva bílá; předstěnový instalační systém pro závěsná WC do SDK předstěny včetně příslušenství - upevňovací materiál, odpadní koleno, roh. ventil pro přip. vody, splachovací tlačítko, apod.); souprava pro tlumení hluku pro závěsná WC; ovládací tlačítko - barva bílá
2 |  | Závěsný klozet pro imobilní, keramický, D+M | I5 | 79
"WCi" - klozet bezbariérový - barva bílá; sedátko s poklopem pro bezbariérová wc - plastové, pomalé sklápění, barva bílá; předstěnový instalační systém pro závěsná WC do SDK předstěny, typ pro závěsná WC pro imobilní včetně příslušenství - upevňovací materiál, odpadní koleno, roh. ventil pro přip. vody, splachovací tlačítko, apod.); souprava pro tlumení hluku pro závěsná WC; ovládací talčítko pro oddálené pneumatické splachování pro bezbariérové WC, barva bílá; Instalace a vybavení dle vyhl.č. 398/2009Sb.
3 |  | Umyvadlo pro dospělé, keramické, D+M | I5 | 80
"U1" - keramické umyvadlo, 55 cm, s přepadem, včetně soupravy na upevnění; zápachová uzávěrka (sifon) pro umyvadla DN50, plast, barva bílá, včetně propojovacího potrubí; umyvadlová stojánková směšovací baterie, páková, chrom; rohový ventil 1/2 " x 3/8"; flexibilní připojovací hadice, I=500mm
4 |  | Umyvadlo pro dospělé, keramické, D+M | I5 | 80
"U2" - keramické umyvadlo, 55 cm, s přepadem, včetně soupravy na upevnění; zápachová uzávěrka (sifon) pro umyvadla DN50, plast, barva bílá, včetně propojovacího potrubí; tlačný samouzavírací ventil umyvadlový stojánkový, označení na jednu (smíchanou) vodu, odolné/vandaluvzdorné provedení, chrom; rohový ventil 1/2" x 3/8"; flexibilní připojovací hadice, I=500mm
5 |  | Umyvadlo pro děti, keramické, D+M | I5 | 80
"U3" - keramické umyvadlo 35cm s přepadem včetně soupravy na upevnění; zápachová uzávěrka (sifon) pro umyvadla DN50, plast, barva bílá včetně propojovacího potrubí; umyvadlová stojánková směšovací baterie, páková, chrom; rohový ventil 1/2" x 3/8"; flexibilní připojovací hadice, I=500mm
6 |  | Umyvadlo pro imobilní, keramické, D+M | I5 | 80
"Ui" - keramické umyvadlo bezbariérové, 65cm bez přepadu včetně soupravy na upevnění; zápachová uzávěrka (sifon) pro bezbariérová umyvadla s úsporou místa DN50, plast, barva bílá včetně propojovacího potrubí; umyvadlová stojánková směšovací baterie páková, pro bezbariérová umyvadla, chrom; rohový ventil 1/2" x 3/8"; flexibilní připojovací hadice, I=500mm; instalace a vybavení dle vyhl.č.398/2009 Sb.
7 |  | Sprchové stání, D+M | I3 | 82
"S1a" - vyspádované sprchové stání (dodávka stavby); tlačný samouzavírací ventil sprchový do zdi, na studenou/smíchanou vodu včetně krycí růžice, převlečných matic a instalační krabice, odolné/vandaluvzdorné provedení, použité materiály odolné proti korozi a vodnímu kameni; samočistící mechanismus bez použití plastových komponentů,výrobce i dodavatel certifikován ISO9001, doba výtoku 30 sec (± 5) vč. sprchového setu (sprchová hlavice, hadice, držák); podlahový žlab z nerezové oceli s nerezovým roštem, I=850mm, včetně sifonu s vodorovným odtokem DN50
8 |  | Sprchové stání, D+M | I3 | 82
"S1b" - vyspádované sprchové stání (dodávka stavby); tlačný samouzavírací ventil sprchový do zdi, na studenou/smíchanou vodu včetně krycí růžice, převlečných matic a instalační krabice, odolné/vandaluvzdorné provedení, použité materiály odolné proti korozi a vodnímu kameni; samočistící mechanismus se synterickým rubínem včetně sprchového setu (sprchová hlavice, hadice, držák); podlahový žlab z nerezové oceli s nerezovým roštem, I=850mm, včetně sifonu se svislým odtokem DN50
9 |  | Sprchové stání, D+M | I3 | 82
"S1c" - vyspádované sprchové stání (dodávka stavby); tlačný samouzavírací ventil sprchový do zdi, na studenou/smíchanou vodu včetně krycí růžice, převlečných matic a instalační krabice, odolné/vandaluvzdorné provedení, použité materiály odolné proti korozi a vodnímu kameni; samočisticí mechanismus bez použití plastových komponentů,výrobce i dodavatel certifikován ISO9001, doba výtoku 30 sec (± 5) - včetně sprchového setu (sprchová hlavice, hadice, držák); podlahový žlab z nerezové oceli, s nerezovým roštem, I=750mm včetně sifonu se svislým odtokem DN50
10 |  | Sprchové stání, D+M | I3 | 82
"S2" - vyspádované sprchové stání (dodávka stavby); sprchová nástěnná páková baterie, chrom včetně sprchového setu (sprchová hlavice, hadice, držák); podlahový žlab z nerezové oceli, s nerezovým roštem, I=850mm včetně sifonu se svislým odtokem DN50
11 |  | Sprchový kout čtvrtkruhový vč. sprchových dveří, D+M | I3 | 82
"S3" - sprchová vanička z litého mramoru, nízká, sprchový sifon DN50, s odtokem 0,7l/s; sprchová nástěnná páková baterie, chrom, sprchový set (sprcha, hadice, držák)
12 |  | Sprchové stání, D+M | I3 | 82
"Si" - vyspádované sprchové stání (dodávka stavby); sprchová nástěnná páková baterie, chrom včetně sprchového setu (sprchová hlavice, hadice, držák); podlahový žlab plastový, s nerezovým roštem včetně sifonu se svislým odtokem DN50
13 |  | Stojící výlevka, keramická, D+M | I5 | 79
"VL" - stojící výlevka, keramická, barva bílá, s plastovou mřížkou, vodorovný odpad DN110; dřezová nástěnná směšovací baterie páková, chrom; splachovací nádržka včetně vybavení, upevňovacího materiálu a příslušenství pro připojení k výlevce
14 |  | Závěsný pisoár, keramický, D+M | I5 | 78
"P" - závěsný pisoár, keramický, barva bílá; zápachová uzávěrka pro pisoáry DN50, plast, barva bílá včetně propojovacího potrubí; radarové splachování s integrovaným zdrojem; rohový ventil 1/2" x 3,8"; flexibilní připojovací hadice, I=500mm
16 |  | Demontáž zařizovacích předmětů včetně předstěnových instalačních modulů, kotvících prvků, vodovodních baterií, sifonů a příslušenství | X
50 "D.1.1.02-07"
17 |  | Přesun hmot tonážní pro rozvody, izolace, armatury a zařízení v objektech | X

## 41b - Vodovod
PČ | Typ | Kód | Popis | Zkratka kategorie indexu viz Legenda | Procento z celkové ceny položky, ze kterého bude počátáno s inflačními indexy
Náklady soupisu celkem
| D | D1 | Rozvody vodovodu
| D | D2 | 1. Potrubí - Dodávka
1 |  |  | Dodávka rozvodu PPr potrubí s výztužnou vrstvou z čedičových vláken Ø20, PN28 | H7 | 100
| VV |  | 240*1,2 "D.1.4.a - 02-07"
2 |  |  | Dodávka rozvodu PPr potrubí s výztužnou vrstvou z čedičových vláken Ø25, PN28 | H7 | 100
| VV |  | 99,17*1,2 "D.1.4.a-02 - 07"
3 |  |  | Dodávka rozvodu PPr potrubí s výztužnou vrstvou z čedičových vláken Ø32, PN28 | H7 | 100
| VV |  | 43,33*1,2 "D.1.4.a - 02-07"
4 |  |  | Dodávka rozvodu PPr potrubí s výztužnou vrstvou z čedičových vláken Ø40, PN28 | H7 | 100
| VV |  | 150,83*1,2 "D.1.4.a - 02-07"
5 |  |  | Dodávka rozvodu PPr potrubí s výztužnou vrstvou z čedičových vláken Ø50, PN28 | H7 | 100
| VV |  | 145,00*1,2 "D.1.4.a - 02-07"
6 |  |  | Dodávka rozvodu PPr potrubí s výztužnou vrstvou z čedičových vláken Ø63, PN28 | H7 | 100
| VV |  | 24,17*1,2 "D.1.4.a - 02-07"
7 |  |  | Dodávka rozvodu PPr potrubí s výztužnou vrstvou z čedičových vláken Ø90, PN28 | H7 | 100
| VV |  | 251,67*1,2 "D.1.4.a - 02-07"
8 |  |  | Dodávka rozvodu PPr potrubí s výztužnou vrstvou z čedičových vláken Ø110, PN28 | H7 | 100
| VV |  | 9,17*1,2 "D.1.4.a - 02-07"
9 |  |  | Dodávka rozvodu ocel. pozink. DN25 | H10 | 100
| VV |  | 30,00*1,2 "D.1.4.a - 02-07"
10 |  |  | Dodávka rozvodu ocel. pozink. DN32 | H10 | 100
| VV |  | 35,00*1,2 "D.1.4.a - 02-07"
11 |  |  | Dodávka rozvodu ocel. pozink. DN40 | H10 | 100
| VV |  | 6,67*1,2 "D.1.4.a - 02-07"
12 |  |  | Dodávka rozvodu ocel. pozink. DN50 | H10 | 100
| VV |  | 63,33*1,2 "D.1.4.a - 02-07"
D |  | D3 | 2. Potrubí - Montáž
13 |  |  | Montáž rozvodu PPr potrubí s výztužnou vrstvou z čedičových vláken Ø20, PN28 | X
| VV |  | 240,00 "D.1.4.a - 02-07"
14 |  |  | Montáž rozvodu PPr potrubí s výztužnou vrstvou z čedičových vláken Ø25, PN28 | X
| VV |  | 99,17 "D.1.4.a - 02-07"
15 |  |  | Montáž rozvodu PPr potrubí s výztužnou vrstvou z čedičových vláken Ø32, PN28 | X
| VV |  | 43,33 "D.1.4.a - 02-07"
16 |  |  | Montáž rozvodu PPr potrubí s výztužnou vrstvou z čedičových vláken Ø40, PN28 | X
| VV |  | 150,83 "D.1.4.a - 02-07"
17 |  |  | Montáž rozvodu PPr potrubí s výztužnou vrstvou z čedičových vláken Ø50, PN28 | X
| VV |  | 145,00 "D.1.4.a - 02-07"
18 |  |  | Montáž rozvodu PPr potrubí s výztužnou vrstvou z čedičových vláken Ø63, PN28 | X
| VV |  | 24,17 "D.1.4.a - 02-07"
19 |  |  | Montáž rozvodu PPr potrubí s výztužnou vrstvou z čedičových vláken Ø90, PN28 | X
| VV |  | 251,67 "D.1.4.a - 02-07"
20 |  |  | Montáž rozvodu PPr potrubí s výztužnou vrstvou z čedičových vláken Ø110, PN28 | X
| VV |  | 9,17 "D.1.4.a - 02-07"
21 |  |  | Montáž rozvodu ocel. pozink. DN25 | X
| VV |  | 30,00 "D.1.4.a - 02-07"
22 |  |  | Montáž rozvodu ocel. pozink. DN32 | X
| VV |  | 35,00 "D.1.4.a - 02-07"
23 |  |  | Montáž rozvodu ocel. pozink. DN40 | X
| VV |  | 6,67 "D.1.4.a - 02-07"
24 |  |  | Montáž rozvodu ocel. pozink. DN50 | X
| VV |  | 63,33 "D.1.4.a - 02-07"
| D | D4 | 3. Armatury
25 | KK 5/4" |  | Uzavírací kulový kohout, závitový, G5/4", D+M | H1 | 90
26 | KK 6/4" |  | Uzavírací kulový kohout, závitový, G6/4" D+M | H1 | 90
27 | KK 2" |  | Uzavírací kulový kohout, závitový, G2" D+M | H1 | 88
28 | KK 3" |  | Uzavírací kulový kohout, závitový, G3", D+M | H1 | 88
29 | KK 4" |  | Uzavírací kulový kohout přírubový, DN80, D+M | H1 | 95
30 | KKv 1/2" |  | Uzavírací kulový kohout s vypouštěním, závitový, G1/2", D+M | H1 | 88
31 | KKv 3/4" |  | Uzavírací kulový kohout s vypouštěním, závitový, G3/4", D+M | H1 | 88
32 | KKv 1" |  | Uzavírací kulový kohout s vypouštěním, závitový, G1", D+M | H1 | 88
33 | KKv 5/4" |  | Uzavírací kulový kohout s vypouštěním, závitový, G5/4", D+M | H1 | 88
34 | KKv 2" |  | Uzavírací kulový kohout s vypouštěním, závitový, G2", D+M | H1 | 88
35 | SV |  | Termostatický směšovací ventil pro teplou vodu 5/4", včetně zpětných ventilů s filtrem, rozsah nastavení teploty 30-65°C | H1 | 95
36 | K2" |  | Osový kompenzátor 2", D+M | H1 | 95
37 | K3" |  | Osový kompenzátor 3", dodávka a montáž | H1 | 95
38 | H |  | Hydrantový systém D25, hadice 30m, vč.uzávěru, typ dle výběru investora - D+M | H1 | 95
39 | VK3/4" |  | Vypouštěcí ventil, závitový, G3/4" - D+M | H1 | 88
40 | Z |  | Zásobník Teplé vody, objem 1000 l, bez výměníku, včetně elektrické topné patrony a pojišťovacího ventilu | H3 | 95
41 | EN |  | Průtočná expanzní nádoba na Teplou vodu, objem 60 l, 10 barů, včetně připojovací armatury Flowjet | H1 | 95
42 |  |  | Vodoměr podružný na studenou vodu, DN50, průtok 40m3/h, možnost napojení na dálkový odečet M-BUS, D+M | H1 | 95
43 |  |  | Vodoměr podružný na studenou vodu, DN32, průtok 10m3/h, možnost napojení na dálkový odečet M-BUS, D+M | H1 | 95
44 |  |  | Vodoměr podružný na studenou vodu, DN20, průtok 4m3/h, možnost napojení na dálkový odečet M-BUS, D+M | H1 | 95
45 | EA" |  | KONTROLOVATELNÁ ZPĚTNÁ ARMATURA PRO ODDĚLENÍ SYSTÉMŮ PITNÉ A POŽÁRNÍ VODY, G2"- D+M | H1 | 95
| D | D5 | 4. Demontáž
46 |  |  | Demontáž stávajících nepotřebných vodovodních armatur, potrubí | X
| VV |  | 700,00 "D.1.1. 02-07"
| D | D6 | 5. Protipožární opatření
47 |  |  | Protipožární zpěňující páska na potrubí Ø20 | D13 | 98
48 |  |  | Protipožární zpěňující páska na potrubí Ø25 | D13 | 98
49 |  |  | Protipožární zpěňující páska na potrubí Ø32 | D13 | 98
50 |  |  | Protipožární zpěňující páska na potrubí Ø40 | D13 | 98
51 |  |  | Protipožární zpěňující páska na potrubí Ø50 | D13 | 98
52 |  |  | Protipožární zpěňující páska na potrubí Ø63 | D13 | 98
53 |  |  | Protipožární zpěňující páska na potrubí Ø90 | D13 | 98
54 |  |  | Protipožární malta | B7 | 90
| D | D7 | 6. Stavební přípomoce
55 |  |  | Vypracování drážek svislých a horizontálních ve zdivu, pro potrubí teplé a studené vody v souběhu, rozměr 150x100mm, pro vodovodní potrubí do DN32 včetně, včetně zapravení omítkovou směsí a štukem | B8 | 43
| VV |  | 28,00 "D.1.4.a - 02-07"
56 |  |  | Přesun hmot tonážní pro rozvody, izolace, armatury a zařízení v objektech | X
| D | D8 | 7. Ocelové doplňkové konstrukce
58 |  |  | Ocelové konstrukce doplňkové z materiálu profilovaného ocelového zhotovené při montáži svařováním a šroubováním - Tyč L 50x50x5 | M7 | 85
| VV |  | 150,00 "D.1.4.a - 02-07"
59 |  |  | Ocelové konstrukce doplňkové z materiálu profilovaného ocelového zhotovené při montáži svařováním a šroubováním - Tyč závitová d10mm | M7 | 85
| VV |  | 250,00 "D.1.4.a - 02-07"
60 |  |  | Kotevní třmeny z kruhové oceli, pevný a kluzný body | Q5 | 85
| D | D9 | Nátěry
61 |  |  | Nátěr ocelových doplňkových konstrukcí z ocelového profilovaného materiálu syntetický základní + 2x vrchní s 1x emailováním | N3 | 60
62 |  |  | Nátěr ocelových potrubí syntetický základní + 2x vrchní s 1x emailováním | N3 | 60
63 |  |  | Odkartáčování rozvodných potrubí a ocelových doplňkových konstrukcí | X
64 |  |  | Odmaštění rozvodných potrubí a ocelových doplňkových konstrukcí | X
| D | D10 | Tepelné izolace
65 |  |  | Dodávka a montáž tepelné izolace vodovodního potrubí studené vody - termoizolační trubice z pěnového PE o tl. 13mm na potrubí - Tep. iz. na potrubí ø20mm | D12 | 95
| VV |  | 150,00 "D.1.4.a - 02-07"
66 |  |  | Dodávka a montáž tepelné izolace vodovodního potrubí studené vody - termoizolační trubice z pěnového PE o tl. 13mm na potrubí - Tep. iz. na potrubí ø25mm | D12 | 95
| VV |  | 43,00 "D.1.4.a - 02-07"
67 |  |  | Dodávka a montáž tepelné izolace vodovodního potrubí studené vody - termoizolační trubice z pěnového PE o tl. 13mm na potrubí - Tep. iz. na potrubí ø32mm | D12 | 95
| VV |  | 21,00 "D.1.4.a - 02-07"
68 |  |  | Dodávka a montáž tepelné izolace vodovodního potrubí studené vody - termoizolační trubice z pěnového PE o tl. 13mm na potrubí - Tep. iz. na potrubí ø40mm | D12 | 95
| VV |  | 153,00 "D.1.4.a - 02-07"
69 |  |  | Dodávka a montáž tepelné izolace vodovodního potrubí studené vody - termoizolační trubice z pěnového PE o tl. 13mm na potrubí -Tep. iz. na potrubí ø50mm | D12 | 95
| VV |  | 8,00 "D.1.4.a - 02-07"
70 |  |  | Dodávka a montáž tepelné izolace vodovodního potrubí studené vody - termoizolační trubice z pěnového PE o tl. 13mm na potrubí -Tep. iz. na potrubí ø63mm | D12 | 95
| VV |  | 15,00 "D.1.4.a - 02-07"
71 |  |  | Dodávka a montáž tepelné izolace vodovodního potrubí studené vody - termoizolační trubice z pěnového PE o tl. 13mm na potrubí - Tep. iz. na potrubí ø90mm | D12 | 95
| VV |  | 140,00 "D.1.4.a - 02-07"
72 |  |  | Dodávka a montáž tepelné izolace vodovodního potrubí studené vody - termoizolační trubice z pěnového PE o tl. 13mm na potrubí - Tep. iz. na potrubí ø110mm | D12 | 95
| VV |  | 14,00 "D.1.4.a - 02-07"
73 |  |  | Dodávka a montáž tepelné izolace vodovodního potrubí teplé vody a cirkulace - termoizolační trubice z pěnového PE o tl. 30mm na potrubí - Tep. iz. na potrubí ø20mm | D12 | 95
| VV |  | 96,00 "D.1.4.a - 02-07"
74 |  |  | Dodávka a montáž tepelné izolace vodovodního potrubí teplé vody a cirkulace - termoizolační trubice z pěnového PE o tl. 30mm na potrubí - Tep. iz. na potrubí ø25mm | D12 | 95
| VV |  | 64,00 "D.1.4.a - 02-07"
75 |  |  | Dodávka a montáž tepelné izolace vodovodního potrubí teplé vody a cirkulace - termoizolační trubice z pěnového PE o tl. 40mm (ve dvou vrstvách 2x20mm) na potrubí - Tep. iz. na potrubí ø32mm | D12 | 95
| VV |  | 22,00 "D.1.4.a - 02-07"
76 |  |  | Dodávka a montáž tepelné izolace vodovodního potrubí teplé vody a cirkulace - termoizolační trubice z pěnového PE o tl. 50mm (ve dvou vrstvách 2x25mm) na potrubí - Tep. iz. na potrubí ø40mm | D12 | 95
| VV |  | 29,00 "D.1.4.a - 02-07"
77 |  |  | Dodávka a montáž tepelné izolace vodovodního potrubí teplé vody a cirkulace - termoizolační trubice z pěnového PE o tl. 50mm (ve dvou vrstvách 2x25mm) na potrubí - Tep. iz. na potrubí ø63mm | D12 | 95
| VV |  | 15,00 "D.1.4.a - 02-07"
78 |  |  | Dodávka a montáž tepelné izolace vodovodního potrubí teplé vody a cirkulace - termoizolační trubice z pěnového PE o tl. 50mm (ve dvou vrstvách 2x25mm) na potrubí - Tep. iz. na potrubí ø90mm | D12 | 95
| VV |  | 164,00 "D.1.4.a - 02-07"

## 41c - Kanalizace
PČ | Typ | Kód | Popis | Zkratka kategorie indexu viz Legenda | Procento z celkové ceny položky, ze kterého bude počátáno s inflačními indexy
Náklady soupisu celkem
| D | D1 | Rozvody kanalizace
| D | D2 | 1. Kanalizační potrubí - dodávka
1 |  |  | Dodávka připojovací a svodné PP HT potrubí; včetně tvarovek, těsnění, vazelíny a kotvících prvků - Přímá trouba HT40 | J4 | 100
| VV |  | 27,5*1,2 "D.1.4.a - 08-22"
2 |  |  | Dodávka připojovací a svodné PP HT potrubí; včetně tvarovek, těsnění, vazelíny a kotvících prvků - Přímá trouba HT50 | J4 | 100
| VV |  | 72,5*1,2 "D.1.4.a-08-22"
3 |  |  | Dodávka připojovací a svodné PP HT potrubí; včetně tvarovek, těsnění, vazelíny a kotvících prvků - Přímá trouba HT75, | J4 | 100
| VV |  | 20,8*1,2 "D.1.4.a - 08-22"
4 |  |  | Dodávka připojovací a svodné PP HT potrubí; včetně tvarovek, těsnění, vazelíny a kotvících prvků - Přímá trouba HT110 | J4 | 100
| VV |  | 69,17*1,2 "D.1.4.a - 08-22"
5 |  |  | Dodávka připojovací a svodné PP HT potrubí; včetně tvarovek, těsnění, vazelíny a kotvících prvků - Přímá trouba HT125 | J4 | 100
| VV |  | 38,83*1,2 "D.1.4.a - 08-22"
6 |  |  | Čistící tvarovka s kruhovým uzávěrem, DN110, PP HT systém, D+M | J4 | 100
7 |  |  | Čistící tvarovka s kruhovým uzávěrem, DN125, PP HT systém, D+M | J4 | 100
8 |  |  | Dodávka Svodné PVC KG potrubí, SN4, včetně tvarovek, těsnění, a vazelíny; revizní šachty v trase potrubí - Přímá trouba KG110 | J3 | 100
| VV |  | 95,83*1,2 "D.1.4.a - 08-22"
9 |  |  | Dodávka svodné PVC KG potrubí, SN4, včetně tvarovek, těsnění, a vazelíny; revizní šachty v trase potrubí - Přímá trouba KG125 | J3 | 100
| VV |  | 62,5*1,2 "D.1.4.a - 08-22"
10 |  |  | Dodávka svodné PVC KG potrubí, SN4, včetně tvarovek, těsnění, a vazelíny; revizní šachty v trase potrubí - Přímá trouba KG160 | J3 | 100
| VV |  | 20,83*1,2 "D.1.4.a - 08-22"
11 |  |  | Dodávka svodné PVC KG potrubí, SN4, včetně tvarovek, těsnění, a vazelíny; revizní šachty v trase potrubí - Přímá trouba KG200 | J3 | 100
| VV |  | 40,83*1,2 "D.1.4.a - 08-22"
12 |  |  | Dodávka svodné PVC KG potrubí, SN4, včetně tvarovek, těsnění, a vazelíny; revizní šachty v trase potrubí - Přímá trouba KG250 | J3 | 100
| VV |  | 0,83*1,2 "D.1.4.a - 08-22"
13 |  |  | Dodávka svodné PVC KG potrubí, SN4, včetně tvarovek, těsnění, a vazelíny; revizní šachty v trase potrubí - Přímá trouba KG315 | J3 | 100
| VV |  | 4,16*1,2 "D.1.4.a - 08-22"
14 |  |  | Dodávka svodné potrubí PE, svařovaný systém, včetně tvarovek (kolena, odbočky, redukce, čistící tvarovky), montáže, kotvících prvků - PE potrubí DN110 | H6 | 100
| VV |  | 43,33*1,2 "D.1.4.a - 08-22"
15 |  |  | Čistící tvarovka s kruhovým uzávěrem, DN110, PE svařovaný systém, D+M | H6 | 100
| D | D3 | 2. Kanalizační potrubí - montáž
16 |  |  | Montáž připojovací a svodné PP HT potrubí; včetně tvarovek, těsnění, vazelíny a kotvících prvků - Přímá trouba HT40 | X
| VV |  | 27,5 "D.1.4.a - 08-22"
17 |  |  | Montáž připojovací a svodné PP HT potrubí; včetně tvarovek, těsnění, vazelíny a kotvících prvků - Přímá trouba HT50 | X
| VV |  | 72,50 "D.1.4.a-08-22"
18 |  |  | Montáž připojovací a svodné PP HT potrubí; včetně tvarovek, těsnění, vazelíny a kotvících prvků - Přímá trouba HT75 | X
| VV |  | 20,8 "D.1.4.a - 08-22"
19 |  |  | Montáž připojovací a svodné PP HT potrubí; včetně tvarovek, těsnění, vazelíny a kotvících prvků - Přímá trouba HT110 | X
| VV |  | 69,17 "D.1.4.a - 08-22"
20 |  |  | Montáž připojovací a svodné PP HT potrubí; včetně tvarovek, těsnění, vazelíny a kotvících prvků - Přímá trouba HT125 | X
| VV |  | 38,33 "D.1.4.a - 08-22"
21 |  |  | Montáž svodné PVC KG potrubí, SN4, včetně tvarovek, těsnění, a vazelíny; revizní šachty v trase potrubí - Přímá trouba KG110 | X
| VV |  | 95,83 "D.1.4.a - 08-22"
22 |  |  | Montáž svodné PVC KG potrubí, SN4, včetně tvarovek, těsnění, a vazelíny; revizní šachty v trase potrubí - Přímá trouba KG125 | X
| VV |  | 62,5 "D.1.4.a - 08-22"
23 |  |  | Montáž svodné PVC KG potrubí, SN4, včetně tvarovek, těsnění, a vazelíny; revizní šachty v trase potrubí - Přímá trouba KG160 | X
| VV |  | 20,83 "D.1.4.a - 08-22"
24 |  |  | Montáž svodné PVC KG potrubí, SN4, včetně tvarovek, těsnění, a vazelíny; revizní šachty v trase potrubí - Přímá trouba KG200 | X
| VV |  | 40,83 "D.1.4.a - 08-22"
25 |  |  | Montáž svodné PVC KG potrubí, SN4, včetně tvarovek, těsnění, a vazelíny; revizní šachty v trase potrubí - Přímá trouba KG250 | X
| VV |  | 0,83 "D.1.4.a - 08-22"
26 |  |  | Montáž svodné PVC KG potrubí, SN4, včetně tvarovek, těsnění, a vazelíny; revizní šachty v trase potrubí - Přímá trouba KG315 | X
| VV |  | 4,16 "D.1.4.a - 08-22"
27 | M |  | Montáž svodné potrubí PE, svařovaný systém, včetně tvarovek (kolena, odbočky, redukce, čistící tvarovky), montáže, kotvících prvků - PE potrubí DN110 | X
| VV |  | 43,33 "D.1.4.a - 08-22"
| D | D4 | 3. Kanalizační tvarovky, systémové prvky, izolace a příslušenství
28 | VH |  | Souprava větrací hlavice (komínek pro odvětrání + integrovaná manžeta pro napojení hydroizolace), PP, DN110, D+M | J4 | 65
29 | ZU |  | Vodní zápachová uzávěrka pro odvod kondenzátu, s přídavnou mechanickou zápachovou uzávěrkou (kuličkou), DN32/DN40, D+M | J4 | 90
30 | ZU 1 |  | Kalich pro úkapy se zápachovou uzávěrkou, PP, DN32, D+M | J4 | 90
31 |  |  | PVC hadice pro odvod kondenzátu, 1/2", D+M | X
| VV |  | 5,00 "D.1.4.a - 08-22"
32 | SV |  | Střešní vtok se svislým odtokem DN110, průtok 5,6l/s, se samoregulačním vyhříváním (dodávka elektro) a záchytným košem, s integrovanou manžetou pro napojení hydroizolace, D+M | D5 | 65
33 |  |  | Nástavec pro střešní vpusti, DN110, s integrovanou manžetou pro napojení hydroizolace, pro výšku tepelné izolace 40-500mm, D+M | D5 | 90
34 |  |  | Izolace pro kanalizační potrubí (stoupačky dešťové kanalizace) DN110, tl.min. 20 mm při λ≤0,05 W/m.K, D+M | D12 | 95
| VV |  | 52,00 "D.1.4.a - 08-22"
35 | PV |  | Plastová podlahová vpust s mřížkou z nerezové oceli, průtok min. 0,5l/s. svislý odtok DN50/75/110, pachotěsnost i bez vody v zápachové uzávěrce, D+M | J1 | 95
36 | PV1 |  | Celonerezová záchytná vana 300x300mm, nerezový rošt, odtok DN110, D+M | J1 | 95
37 | PÚ |  | Požární ucpávka - protipožární manžeta, pro průměr potrubí DN50, délka 22mm, D+M | D12 | 90
38 | PÚ |  | Požární ucpávka - protipožární manžeta, pro průměr potrubí DN110, délka 47mm, D+M | D12 | 90
39 | ČK |  | Čistící tvarovka HL98, zatížení max. 1,5t, PP / nerezová ocel, D+M
40 |  |  | Ochranný pochozí poklop s rámem do podlahy, rozměry 300x300mm, opracování dle typu podlahy, D+M | J1 | 95
| D | D5 | 4. Stavební přípomoce
41 |  |  | Vypracování drážek svislých a horizontálních ve stávajícím zdivu, rozměr 150x150mm, pro kanalizační potrubí DN40 -DN110, včetně zapravení omítkovou směsí a štukem | B8 | 43
| VV |  | 30,00 "D.1.4.a - 08-22"
| D | D6 | 5. Ocelové doplňkové konstrukce
42 |  |  | Tyč závitová Ø10mm | M7 | 95
16,00 "D.1.4.a - 08-22"
43 |  |  | Montážní nosníky | M7 | 95
| VV |  | 8,00 "D.1.4.a - 08-22"
44 |  |  | Potrubní objímky s gumovou vložkou, do DN125 dle potrubí, | J3 | 95
| D | D7 | 6. Ostatní
45 |  |  | Zkouška plynotěsnosti plastového potrubí | X
46 |  |  | Proplach potrubí | X
47 |  |  | Zkouška vodotěsnosti kanalizace | X
48 |  |  | Přesun hmot tonážní pro rozvody, izolace, armatury a zařízení v objektech | X

## 42 - Rozvody plynu
PČ | Typ | Kód | Popis | Zkratka kategorie indexu viz Legenda | Procento z celkové ceny položky, ze kterého bude počátáno s inflačními indexy
Náklady soupisu celkem
| D | D1 | Rozvody plynu
| D | D2 | 1. Demontáž
1 |  |  | Demontáž stávajícího plynového spotřebiče - Zásobník TUV s plynovým ohřevem o výkonu 76kW, spotřeba plynu (min.0,65m3/h, max. 7,66m/h), včetně odkouření, přívodu spalovacího vzduchu, připojovací hadice a armatur | X
| VV |  | "D.1.4.1.b 02-05"
2 |  |  | Demontáž stávajícího plynového spotřebiče - Plynový kotel o výkonu 45kW, spotřeba plynu (min.0,2m3/h, max. 5,2m/h), včetně odkouření, přívodu spalovacího vzduchu, připojovací hadice a armatur | X
| VV |  | "D.1.4.1.b 02-05"
3 |  |  | Demontáž stávajícího plynového spotřebiče - Plynová topná jednotka o výkonu 2,5-4,5kW, spotřeba plynu (min.0,29m3/h, max. 0,522m/h), včetně odkouření, přívodu spalovacího vzduchu, připojovací hadice a armatur | X
| VV |  | "D.1.4.1.b 02-05"
4 |  |  | Demontáž stávajícího plynového spotřebiče - Plynová topná jednotka o výkonu 110,6kW, spotřeba plynu (max. 11,7m/h), včetně odkouření, přívodu spalovacího vzduchu, připojovací hadice a armatur | X
| VV |  | "D.1.4.1.b 02-05"
5 |  |  | Demontáž plynového potrubí včetně závěsů, kotvících prvků a zapravení omítek po demontáži plynového potrubí do dn50 | X
| VV |  | "D.1.4.1.b 02-05"
6 |  |  | Demontáž plynového potrubí včetně závěsů, kotvících prvků a zapravení omítek po demontáži plynového potrubí do dn150 | X
| VV |  | "D.1.4.1.b 02-05"
| D | D3 | 2. Nové plynové potrubí
7 |  |  | Dodávka a montáž plynového ocelového potrubí včetně závěsů, objímek, dn32 | H10 | 74
"D.1.4.1.b 02-05"
8 |  |  | Dodávka a montáž plynového ocelového potrubí včetně závěsů, objímek, dn125 | H10 | 74
| VV |  | "D.1.4.1.b 02-05"
9 |  |  | Dodávka a osazení ocelové trubky (chráničky) DN50; L=1,5m | H10 | 95
| VV |  | "D.1.4.1.b 02-05"
10 |  |  | Dodávka a osazení ocelové trubky (chráničky) DN200; L=1,5m | H10 | 95
| VV |  | "D.1.4.1.b 02-05"
11 |  |  | Požární tmel na utěsnění prostupu přes požární úsek | N5 | 90
12 |  |  | Nátěry potrubí, 1x základní, 2x vrchní | N3 | 60
| VV |  | "D.1.4.1.b 02-05"
| D | D4 | 3. Ostatní konstrukce a práce
13 |  |  | Tlaková zkouška potrubí do DN 200 | X
| VV |  | "D.1.4.1.b 02-05"
14 |  |  | Odvzdušnění potrubí | X
| VV |  | "D.1.4.1.b 02-05"
15 |  |  | revize plynovodu | X
16 |  |  | Přesun hmot tonážní pro rozvody a zařízení v objektech | X
| VV |  | "D.1.4.1.b 02-05"

## 43 - Vytápění
PČ | Typ | Kód | Popis | Zkratka kategorie indexu viz Legenda | Procento z celkové ceny položky, ze kterého bude počátáno s inflačními indexy
Náklady soupisu celkem
| D | D1 | Ústřední vytápění
| D | D2 | 1. Otopná tělesa
1 |  |  | Dodávka a montáž otopného tělesa deskového jednořadého, TYP 11 o výšce 400mm, délce 700mm se spodním středovým připojením, vestavěného termostatického ventilu, odvzdušňovacího ventilu a radiátorového šroubení dvojitého rohového regulačního, termostatické hlavice, barva bílá | H8 | 94
| VV |  | 3,000 "11/040070-S0"
2 |  |  | Dodávka a montáž otopného tělesa deskového jednořadého, TYP 11 o výšce 700mm, délce 2000mm se spodním středovým připojením, vestavěného termostatického ventilu, odvzdušňovacího ventilu a radiátorového šroubení dvojitého přímého regulačního, termostatické hlavice, barva bílá | H8 | 94
| VV |  | 2,000 "11/070200-S0"
3 |  |  | Dodávka a montáž otopného tělesa deskového jednořadého, TYP 11 o výšce 700mm, délce 2300mm se spodním středovým připojením, vestavěného termostatického ventilu, odvzdušňovacího ventilu a radiátorového šroubení dvojitého přímého regulačního, termostatické hlavice, barva bílá | H8 | 94
| VV |  | 3,000 "11/070230-S0"
4 |  |  | Dodávka a montáž otopného tělesa deskového jednořadého, TYP 21 o výšce 700mm, délce 2000mm se spodním středovým připojením, vestavěného termostatického ventilu, odvzdušňovacího ventilu a radiátorového šroubení dvojitého přímého regulačního, barva bílá | H8 | 94
| VV |  | 7,000 "21/070200-S0"
5 |  |  | Dodávka a montáž otopného tělesa deskového jednořadého, TYP 21 o výšce 700mm, délce 2300mm se spodním středovým připojením, vestavěného termostatického ventilu, odvzdušňovacího ventilu a radiátorového šroubení dvojitého přímého regulačního, barva bílá | H8 | 94
| VV |  | 13,000 "21/070230-S0"
6 |  |  | Dodávka a montáž otopného tělesa trubkového koupelnového z uzavřených ocelových profilů s průřezem ve tvaru “D” a rovných profilů s kruhovým průřezem d=24mm o výšce 900mm, délce 600mm se spodním středovým připojením včetně kombinované regulační armatury HM s termostatickou hlavicí bílé barvy | H8 | 94
| VV |  | 1,000 "KLMM 900.600"
7 |  |  | Nástěnný elektricky přímotop s termostatem o výkonu 500W - dodávka a montáž | H3 | 96
8 |  |  | Nástěnný elektricky přímotop s termostatem o výkonu 1500W - dodávka a montáž | H3 | 96
9 |  |  | Teplovodní sálavé panely délky 3000 mm, šířky 1200 mm, v akustickém provedení, sériové zapojení, napojení shora, včetně kotvících prvků - dodávka a montáž | H3 | 96
| VV |  | 6,000 "SP3000/1200"
| D | D3 | 2. Rozvody ÚT - potrubí vnitřní
10 |  |  | Dodávka a montáž potrubí z trubek měděných spojovaných pájením včetně tvarovek a fitinek - ø15x1,0 | H5 | 95
| VV |  | 97 "D.1.4.c - 02-10"
11 |  |  | Dodávka a montáž potrubí z trubek měděných spojovaných pájením včetně tvarovek a fitinek - ø18x1,0 | H5 | 95
| VV |  | 107 "D.1.4.c - 02-10"
12 |  |  | Dodávka a montáž potrubí z trubek měděných spojovaných pájením včetně tvarovek a fitinek - ø22x1,0 | H5 | 95
| VV |  | 262 "D.1.4.c - 02-10"
13 |  |  | Dodávka a montáž potrubí z trubek měděných spojovaných pájením včetně tvarovek a fitinek - ø28x1,5 | H5 | 95
| VV |  | 265 "D.1.4.c - 02-10"
14 |  |  | Dodávka a montáž potrubí z trubek měděných spojovaných pájením včetně tvarovek a fitinek - ø35x1,5 | H5 | 95
| vv |  | 131 "D.1.4.c - 02-10"
15 |  |  | Dodávka a montáž potrubí z trubek měděných spojovaných pájením včetně tvarovek a fitinek - ø42x1,5 | H5 | 95
| VV |  | 5 "D.1.4.c - 02-10"
16 |  |  | Dodávka a montáž potrubí z trubek měděných spojovaných pájením včetně tvarovek a fitinek - ø54x2,0 | H5 | 95
| VV |  | 74 "D.1.4.c - 02-10"
17 |  |  | Dodávka a montáž potrubí z trubek ocelových spojovaných svařováním včetně tvarovek a fitinek - DN65 | H5 | 95
| VV |  | 201 "D.1.4.c - 02-10"
| D | D4 | 3. Rozvody ÚT - podlahové vytápění
18 |  |  | Systémová deska s izolací, s nakašírovanou folií, s výstupky, EPS 200S (λd=0,034 W/(m.K)), tl. souvistlé vrstvy 30 mm - dodávka | D11 | 100
| VV |  | 428 "D.1.4.c - 02-10"
19 |  |  | AL-PEX potrubí 16 x 2,0 - dodávka | H5 | 100
| VV |  | 2184 "D.1.4.c - 02-10"
20 |  |  | Sestava směšovacího rozdělovače na podlahové vytápění - 10cestný, včetně čerpadla, elektrického pohonu 0-10V a skříně pro zabudování do stěny - dodávka | H2 | 100
| VV |  | 1,000 "RPV1"
21 |  |  | Sestava směšovacího rozdělovače na podlahové vytápění - 6cestný, včetně čerpadla, elektrického pohonu 0-10V a skříně pro zabudování do stěny - dodávka | H2 | 100
| VV |  | 1,000 "RPV2"
22 |  |  | Sestava směšovacího rozdělovače na podlahové vytápění - 7cestný, včetně čerpadla, elektrického pohonu 0-10V, elektrotermických ventilů 24V na jednotlivých topných smyčkách a skříně pro zabudování do stěny - dodávka | H2 | 100
| VV |  | 1,000 "RPV3"
23 |  |  | Sestava směšovacího rozdělovače na podlahové vytápění - 10cestný, včetně čerpadla, elektrického pohonu 0-10V, elektrotermických ventilů 24V na jednotlivých topných smyčkách a skříně pro zabudování do stěny - dodávka | H2 | 100
| VV |  | 1,000 "RPV4"
24 |  |  | Okrajová dilatační páska PE s fólií 10/160mm - dodávka | X
| VV |  | 428 "D.1.4.c - 02-10"
25 |  |  | Připojovací šroubení 16 x 2,0 - dodávka | H9 | 100
| D | D5 | 4. Rozvody ÚT - aramtury a zařízení
26 |  |  | Kombinovaný rozdělovač a sběrač, Qmax=9.3m3/h, modul 120, L=2,6m - dodávka a montáž | H1 | 95
27 |  |  | Trubkový rozdělovač a sběrač, 4 okruhy, modul 125, DN125, L=2,45m - dodávka a montáž | H1 | 95
28 |  |  | Automatický odvzdušňovcí ventil svislý se zpětným ventilem - G3/8" - dodávka a montáž | H1 | 95
29 |  |  | Vypouštěcí kulový kohout s hadicovou vývodkou a zátkou - G1/2" - dodávka a montáž | H1 | 95
30 |  |  | Vypouštěcí kulový kohout s hadicovou vývodkou a zátkou - G3/4" - dodávka a montáž | H1 | 95
31 |  |  | Kulový kohout závitový - Rp1/2" - dodávka a montáž | H1 | 95
32 |  |  | Kulový kohout závitový - Rp3/4" - dodávka a montáž | H1 | 95
33 |  |  | Kulový kohout závitový - Rp1" - dodávka a montáž | H1 | 95
34 |  |  | Kulový kohout závitový - Rp6/4" - dodávka a montáž | H1 | 95
35 |  |  | Kulový kohout závitový - Rp2" - dodávka a montáž | H1 | 95
36 |  |  | Mezipřírubová klapka dn65/6 - dodávka a montáž | H1 | 95
37 |  |  | Zpětná klapka závitová - Rp3/4" - dodávka a montáž | H1 | 95
38 |  |  | Zpětná klapka závitová - Rp1" - dodávka a montáž | H1 | 95
39 |  |  | Zpětná klapka závitová - Rp6/4" - dodávka a montáž | H1 | 95
40 |  |  | Zpětná klapka závitová - Rp2" - dodávka a montáž | H1 | 95
41 |  |  | Mezipřírubová zpětná klapka dn65/6 - dodávka a montáž | H1 | 95
42 |  |  | Filtr závitový - Rp3/4" - dodávka a montáž | H1 | 95
43 |  |  | Filtr závitový - Rp1" - dodávka a montáž | H1 | 95
44 |  |  | Filtr závitový - Rp6/4" - dodávka a montáž | H1 | 95
45 |  |  | Filtr závitový - Rp2" - dodávka a montáž | H1 | 95
46 |  |  | Filtr přírubový dn65/6 - dodávka a montáž | H1 | 95
47 |  |  | Termostatický ochoz / omezovač teploty zpátečky 1/2" se stupnicí nastavený na 45°C - dodávka a montáž | H1 | 95
48 |  |  | TROJCESTNÝ SMĚŠOVACÍ VENTIL DN25, SE SERVOPOHONEM (POHON 24V, S ŘÍZENÍM 0-10V), kvs=8,0 - dodávka a montáž | H1 | 95
49 |  |  | TROJCESTNÝ SMĚŠOVACÍ VENTIL DN15, SE SERVOPOHONEM (POHON 24V, S ŘÍZENÍM 0-10V), kvs=1,6 - dodávka a montáž | H1 | 95
50 |  |  | TROJCESTNÝ SMĚŠOVACÍ VENTIL DN20, SE SERVOPOHONEM (POHON 24V, S ŘÍZENÍM 0-10V), kvs=4,0 - dodávka a montáž | H1 | 95
51 |  |  | TROJCESTNÝ SMĚŠOVACÍ VENTIL DN15, SE SERVOPOHONEM (POHON 24V, S ŘÍZENÍM 0-10V), kvs=2,5 - dodávka a montáž | H1 | 95
52 |  |  | OBĚHOVÉ ČERPADLO TOPNÉHO OKRUHU Q=1,95m3/h, P=5,0m (230V, 50Hz, 50W) - dodávka a montáž | H2 | 95
53 |  |  | OBĚHOVÉ ČERPADLO TOPNÉHO OKRUHU Q=0,42m3/h, P=2,8m (230V, 50Hz, 12W) - dodávka a montáž | H2 | 95
54 |  |  | OBĚHOVÉ ČERPADLO TOPNÉHO OKRUHU Q=5,27m3/h, P=4,8m (230V, 50Hz, 116W) - dodávka a montáž | H2 | 95
55 |  |  | OBĚHOVÉ ČERPADLO TOPNÉHO OKRUHU Q=0,84m3/h, P=3,9m (230V, 50Hz, 23W) - dodávka a montáž | H2 | 95
56 |  |  | OBĚHOVÉ ČERPADLO TOPNÉHO OKRUHU Q=0,57m3/h, P=3,9m (230V, 50Hz, 26W) - dodávka a montáž | H2 | 95
57 |  |  | OBĚHOVÉ ČERPADLO TOPNÉHO OKRUHU Q=10,0m3/h, P=5,0m (230V, 50Hz, 33W) - dodávka a montáž | H2 | 95
58 |  |  | Tlakoměr Ø100 (0-16bar) včetně návarku a tlakoměrové smyčky rohové PN40 - dodávka a montáž | H1 | 95
59 |  |  | Teploměr Ø100 (0-120°C) včetně návarku a teploměrné jímky - dodávka a montáž | H1 | 95
60 |  |  | Ruční vyvažovací ventil DN15 rozsah nastavení 0.1<kv<1.27 - dodávka a montáž | H1 | 95
61 |  |  | Regulační ventil DN15 rozsah nastavení 0.14<kv<2.56, měřící clonky, včetně prefabrikované tepelné izolace - dodávka a montáž | H1 | 95
62 |  |  | Regulační ventil DN20 rozsah nastavení 0.53<kv<5.39, měřící clonky, včetně prefabrikované tepelné izolace - dodávka a montáž | H1 | 95
63 |  |  | Regulační ventil DN32 rozsah nastavení 1.19<kv<14.2, měřící clonky, včetně prefabrikované tepelné izolace - dodávka a montáž | H1 | 95
64 |  |  | Regulační ventil DN50 rozsah nastavení 2.62<kv<32.3, měřící clonky, včetně prefabrikované tepelné izolace - dodávka a montáž | H1 | 95
65 |  |  | Regulační ventil DN65 rozsah nastavení 1.8<kv<85, měřící clonky, včetně prefabrikované tepelné izolace - dodávka a montáž | H1 | 95
66 |  |  | Zpětný ventil mezipřírubový PN40, s nerezovou pružinou, Kvs=42m3/hod - dodávka a montáž | H1 | 95
67 |  |  | Kulový kohout přivařovací, tělos St 37.8, koule AISI304, H=98mm - dodávka a montáž | H1 | 95
68 |  |  | Expanzní nádoba membránová o objemu 200l včetně připojovací armatury - dodávka a montáž | H1 | 95
69 |  |  | Uzavírací klapka mezipřírubová UKM GJS400, B=136 mm - dodávka a montáž | H1 | 95
70 |  |  | Návarek pro jímku teplotního čidla L=220 mm, G1/2" - dodávka a montáž | H1 | 95
71 |  |  | Návarek pro termostat, L=35mm, G1/2" - dodávka a montáž | H1 | 95
72 |  |  | Návarek pro čidlo měřiče tepla, G1/2" - dodávka a montáž | H1 | 95
73 |  |  | Návarek pro regulátor tlakové diference, G1/2" - dodávka a montáž | H1 | 95
74 |  |  | Navárky pro MaR - přesný počet a unístění, viz. Projektová dokumentace MaR - dodávka a montáž | H1 | 95
75 |  |  | Výměníková stanice o topném výkonu 450kw do vytápění a ohřev VZT a 150kW do ohřevu TUV - dodávka a montáž | H1 | 95
| D | D6 | 5. Rozvody ÚT - Ocelové doplňkové konstrukce
76 |  |  | Ocelové konstrukce doplňkové z materiálu profilovaného ocelového zhotovené při montáži svařováním a šroubováním - Tyč l 50x50x5x - dodávka a montáž | M7 | 85
| VV |  | 150 "D.1.4.c - 02-10"
77 |  |  | Ocelové konstrukce doplňkové z materiálu profilovaného ocelového zhotovené při montáži svařováním a šroubováním - tyč závitová d10mm - dodávka a montáž | M7 | 85
| VV |  | 250 "D.1.4.c - 02-10"
78 |  |  | Ocelové konstrukce doplňkové z materiálu profilovaného ocelového zhotovené při montáži svařováním a šroubováním - kotevní třmeny z kruhové oceli | M7 | 85
| D | D7 | 6. Rozvody ÚT - Nátěr
79 |  |  | Nátěr ocelových doplňkových konstrukcí z ocelového profilovaného materiálu syntetický základní + 2x vrchní s 1x emailování - dodávka a montáž | N3 | 60
| VV |  | 30 "D.1.4.c - 02-10"
80 |  |  | Odmaštění rozvodných potrubí a ocelových doplňkových konstrukcí - dodávka a montáž | X
| VV |  | 50 "D.1.4.c - 02-10"
81 |  |  | Nátěr ocelových potrubí - syntetický základní + 2x vrchní s 1x emailování - dodávka a montáž | N3 | 60
| D | D8 | 7. Rozvody ÚT - Tepelné izolace uvitř objektu
82 |  |  | Tepelná izolace potrubí navlékací (λ=0,038W.m2/K) pouzdro ø15 na potrubí ø15 o tl. 30mm - dodávka a montáž | D12 | 95
| VV |  | 97 "D.1.4.c - 02-10"
83 |  |  | Tepelná izolace potrubí navlékací (λ=0,038W.m2/K) pouzdro ø18 na potrubí ø18 o tl. 30mm - dodávka a montáž | D12 | 95
| VV |  | 107 "D.1.4.c - 02-10"
84 |  |  | Tepelná izolace potrubí navlékací (λ=0,038W.m2/K) pouzdro ø22 na potrubí ø22 o tl. 40mm - dodávka a montáž | D12 | 95
| VV |  | 262 "D.1.4.c - 02-10"
85 |  |  | Tepelná izolace potrubí navlékací (λ=0,038W.m2/K) pouzdro ø28 na potrubí ø28 o tl. 40mm - dodávka a montáž | D12 | 95
| VV |  | 265 "D.1.4.c - 02-10"
86 |  |  | Tepelná izolace potrubí navlékací (λ=0,038W.m2/K) pouzdro ø35 na potrubí ø35 o tl. 50mm - dodávka a montáž | D12 | 95
| VV |  | 131 "D.1.4.c - 02-10"
87 |  |  | Tepelná izolace potrubí navlékací (λ=0,038W.m2/K) pouzdro ø42 na potrubí ø42 o tl. 50mm - dodávka a montáž | D12 | 95
| VV |  | 5 "D.1.4.c - 02-10"
88 |  |  | Tepelná izolace potrubí navlékací (λ=0,038W.m2/K) pouzdro ø54 na potrubí ø54 o tl. 50mm - dodávka a montáž | D12 | 95
| VV |  | 74 "D.1.4.c - 02-10"
89 |  |  | Tepelná izolace potrubí z minerální vlny s hliníkovou folií (λ=0,038W.m2/K) na potrubí ø76 mm o tl. 50 mm - dodávka a montáž | D12 | 95
| VV |  | 201 "D.1.4.c - 02-10"
| D | D9 | 8. Rozvody ÚT - Stavební přípomoce
90 |  |  | Vypracování drážek svislých a horizontálních ve zdivu, pro potrubí topné a vratné vody, rozměr 150x100mm, pro potrubí vytápění do DN32 včetně, včetně zapravení omítkovou směsí a štukem | B8 | 43
| VV |  | 23 "D.1.4.c - 02-10"
| D | D10 | 9. Ostatní
91 |  |  | Protipožární zpěňující páska na potrubí Ø22 | D13 | 98
| VV |  | 4,9 "D.1.4.c - 02-10"
92 |  |  | Protipožární zpěňující páska na potrubí Ø28 | D13 | 98
| VV |  | 3,5 "D.1.4.c - 02-10"
93 |  |  | Protipožární zpěňující páska na potrubí Ø35 | D13 | 98
| VV |  | 3,7 "D.1.4.c - 02-10"
94 |  |  | Protipožární malta | B7 | 90
95 |  |  | Tlaková zkouška CU potrubí do DN50 | X
| VV |  | 941 "D.1.4.c - 02-10"
96 |  |  | Tlaková zkouška OCELOVÉHO potrubí od DN50 | X
| VV |  | 201 "D.1.4.c - 02-10"
97 |  |  | Tlaková zkouška plastového potrubí | X
| VV |  | 2184 "D.1.4.c - 02-10"
98 |  |  | Topná zkouška dle ČSN - 72hodin | X
99 |  |  | Napouštění systému | X
| VV |  | 1142 "D.1.4.c - 02-10"
100 |  |  | Propláchnutí potrubí | X
| VV |  | 1142 "D.1.4.c - 02-10"
101 |  |  | Montáž podlahového vytápění | X
| VV |  | 428 "D.1.4.c - 02-10"
102 |  |  | Vyregulování topného systému | X
103 |  |  | Odvzdušnění otopných těles | X
104 |  |  | Demontáž stávajících nepotřebných armatur, potrubí, izolací, kotvících prvků | X
| VV |  | 571,000 "D.1.1.02-07"
105 |  |  | Demontáž stávajících topných těles včetně připojovacích armatur | X
106 |  |  | Návod na obsluhu a údržbu, proškolení obsluhy | X
107 |  |  | Prostup obvodovou stěnou pro potrubí dn160 a dn140 včetně utěsnění prostupu skrz obvodovou stěnu o šířce 1,0m | X
108 |  |  | Přesun hmot tonážní pro rozvody a zařízení v objektech | X
| VV |  | 12,000 "D.1.4.c - 02-10"

## 44 - Vzduchotechnika
PČ | Typ | Kód | Popis | Zkratka kategorie indexu viz Legenda | Procento z celkové ceny položky, ze kterého bude počátáno s inflačními indexy
Náklady soupisu celkem
| D | D1 | Vzduchotechnika
| D | D2 | Zařízení pro větrání sportovní haly D+M
1 |  |  | Rekuperační jednotka o větracím množství vzduchu 40 000m3/h/400Pa s rotačním rekuperátorem o účinnosti 72% s integrovaným teplovodním ohřevem o výkonu 95kW a volnou komorou pro přímý výparník o výkonu 100kW a směšovací klapkou, filtry F7 a M5; hmotnost 3827kg. Přívodní ventilátor 3x400V; 18,5kW 36,8A. Odvodní ventilátor 3x400V; 22,0kW 41,5A, včetně směšovacího uzlu (oběhové čerpadlo, trojcestný ventil, uzavýrací, vypouštěcí a odvzdušňovací armatury, připojovací hadice) | K5 | 95
| VV |  | 1 "1.01"
2 |  |  | Tlumič hluku kulisový čtyřhranný 2500x1500mm,L=2000mm | K1 | 95
| VV |  | 4 "1.02"
3 |  |  | Protidešťová žaluzie pro přívod vzduchu včetně zemního rámu a sítí proti ptactvu 2500x1500mm | K1 | 95
| VV |  | 1 "1.03"
4 |  |  | Výfukový díl čtyřhranný pro odvod vzduchu včetně sítě proti ptactvu 2500x1500mm, sklon sešikmení 45° | K1 | 95
| VV |  | 1 "1.04"
5 |  |  | Stropní anemostat pro vysoké prostory přívodní s regulací a s vertikálním připojovacím boxem vel. 630mm (2666 m3/hod.) | K1 | 95
| VV |  | 15 "1.05"
6 |  |  | Vyúsť odvodní komfortní dvouřadá s regulací a s připojovacím nástavcem a upevňovacím rámem 1225x525mm | K1 | 95
| VV |  | 7 "1.06"
7 |  |  | Regulační klapka čtyřhranná s ručním nastavením s aretací 800x800mm | K2 | 95
| VV |  | 2 "1.07"
8 |  |  | Regulační klapka čtyřhranná s ručním nastavením s aretací 1000x1000mm | K2 | 95
| VV |  | 1 "1.08"
9 |  |  | Regulační klapka čtyřhranná s ručním nastavením s aretací 1400x1250 | K2 | 95
| VV |  | 1 "1.09"
10 |  |  | Regulační klapka kruhová s ručním nastavením s aretací dn180 | K2 | 95
| VV |  | 1 "1.10"
11 |  |  | Regulační klapka kruhová s ručním nastavením s aretací dn125 | K2 | 95
| VV |  | 2 "1.11"
12 |  |  | Talířový ventil kruhový pro přívod vzduchu dn160 | K2 | 95
| VV |  | 4 "1.12"
13 |  |  | Talířový ventil kruhový pro odvod vzduchu dn160 | K2 | 95
| VV |  | 4 "1.13"
14 |  |  | Regulační klapka kruhová s ručním nastavením s aretací dn400 | K2 | 95
| VV |  | 15 "1.14"
15 |  |  | 2xdveřní mřížka 525x125mm | K1 | 50
16 |  |  | Venkovní jednotka mini VRV o jmenovitém chladícím výkonu 33,5kW včetně sady s expanzním ventilem, řídící skříně 0-10V, kontakty ABC pro přep. Chlazení/topení, kabel pro kontakt(3x400V,50Hz, nom.10,2kW, jmen.13,4A, R410A, doporučené jištění 32A) | K5 | 95
| VV |  | 1 "CH 1.1A"
17 |  |  | Venkovní jednotka mini VRV o jmenovitém chladícím výkonu 33,5kW včetně sady s expanzním ventilem, řídící skříně 0-10V, kontakty ABC pro přep. Chlazení/topení, kabel pro kontakt(3x400V,50Hz, nom.10,2kW, jmen.13,4A, R410A, doporučené jištění 32A) | K5 | 95
| VV |  | 1 "CH 1.1B"
18 |  |  | Venkovní jednotka mini VRV o jmenovitém chladícím výkonu 33,5kW včetně sady s expanzním ventilem, řídící skříně 0-10V, kontakty ABC pro přep. Chlazení/topení, kabel pro kontakt(3x400V,50Hz, nom.10,2kW, jmen.13,4A, R410A, doporučené jištění 32A) | K5 | 95
| VV |  | 1 "CH 1.1C"
19 |  |  | Kruhové potrubí Spiro vč. tvarovek prům. 125; včetně rezervy 10%; 4% tvarovek včetně oc.doplňkových konstrukcí, těsnícího a montážního materiálu a nátěrů | K2 | 95
| VV |  | 95,000 "D.1.4.d - 02-10"
20 |  |  | Kruhové potrubí Spiro vč. tvarovek prům. 160; včetně rezervy 10%; 29% tvarovek včetně oc.doplňkových konstrukcí, těsnícího a montážního materiálu a nátěrů | K2 | 95
| VV |  | 5,000 "D.1.4.d - 02-10"
21 |  |  | Kruhové potrubí Spiro vč. tvarovek prům. 180;včetně rezervy 10%, 8% tvarovek včetně oc.doplňkových konstrukcí, těsnícího a montážního materiálu a nátěrů | K2 | 95
| VV |  | 26,000 "D.1.4.d - 02-10"
22 |  |  | Kruhové potrubí Spiro vč. tvarovek prům. 400; včetně rezervy 10%; 21% tvarovek včetně oc.doplňkových konstrukcí, těsnícího a montážního materiálu a nátěrů | K2 | 95
| VV |  | 97,00 "D.1.4.d - 02-10"
23 |  |  | Čtyřhranné potrubí sk.I z pozink. plechu dle ON 12 0398; do obvodu 1050mm; včetně rezervy 10%, 100% tvarovek včetně oc.doplňkových konstrukcí, těsnícího a montážního materiálu a nátěrů | K4 | 95
| VV |  | 2,00 "D.1.4.d - 02-10"
24 |  |  | Čtyřhranné potrubí sk.I z pozink. plechu dle ON 12 0398; do obvodu 1890mm; včetně rezervy 10%; 100% tvarovek včetně oc.doplňkových konstrukcí, těsnícího a montážního materiálu a nátěrů | K4 | 95
| VV |  | 18,00 "D.1.4.d - 02-10"
25 |  |  | Čtyřhranné potrubí sk.I z pozink. plechu dle ON 12 0398; do obvodu 2630mm; včetně rezervy 10%; 25% tvarovek včetně oc.doplňkových konstrukcí, těsnícího a montážního materiálu a nátěrů | K4 | 95
| VV |  | 99,00 "D.1.4.d - 02-10"
26 |  |  | Čtyřhranné potrubí sk.I z pozink. plechu dle ON 12 0398; do obvodu 3500mm; včetně rezervy 10%; 18% tvarovek včetně oc.doplňkových konstrukcí, těsnícího a montážního materiálu a nátěrů | K4 | 95
| VV |  | 137,00 "D.1.4.d - 02-10"
27 |  |  | Čtyřhranné potrubí sk.I z pozink. plechu dle ON 12 0398; do obvodu 4000mm; včetně rezervy 10%; 22% tvarovek včetně oc.doplňkových konstrukcí, těsnícího a montážního materiálu a nátěrů | K4 | 95
| VV |  | 173,00 "D.1.4.d - 02-10"
28 |  |  | Čtyřhranné potrubí sk.I z pozink. plechu dle ON 12 0398; do obvodu 5600mm; včetně rezervy 10%; 21% tvarovek včetně oc.doplňkových konstrukcí, těsnícího a montážního materiálu a nátěrů | K4 | 95
| VV |  | 148,00 "D.1.4.d - 02-10"
29 |  |  | Čtyřhranné potrubí sk.I z pozink. plechu dle ON 12 0398; do obvodu 7980mm; včetně rezervy 10%; 100% tvarovek včetně oc.doplňkových konstrukcí, těsnícího a montážního materiálu a nátěrů | K4 | 95
| VV |  | 25,00 "D.1.4.d - 02-10"
30 |  |  | Čtyřhranné potrubí sk.I z pozink. plechu dle ON 12 0398; do obvodu 8000mm; 44% tvarovek včetně oc.doplňkových konstrukcí, těsnícího a montážního materiálu a nátěrů | K4 | 95
| VV |  | 106,00 "D.1.4.d - 02-10"
31 |  |  | Tepelná izolace potrubí z minerální vlny tl. 40 mm | D13 | 80
| VV |  | 643,00 "D.1.4.d - 02-10"
32 |  |  | Tepelná izolace potrubí z minerální vlny tl. 50 mm včetně oplechování | D13 | 80
| VV |  | 226,00 "D.1.4.d - 02-10"
33 |  |  | Cu potrubí pro klimatizační jednotky, trubka chladírenská 12.7x1.0 mm, včetně tepelné izolace tl. 13mm a ochranného opláštění, včetně 10% rezervy | H5 | 95
| VV |  | 39,00 "D.1.4.d - 02-10"
34 |  |  | Cu potrubí pro klimatizační jendotky, trubka chladírenská 25.2x1.0 mm, včetně tepelné izolace tl. 13mm a ochranného opláštění, včetně 10% rezervy | H5 | 95
| VV |  | 39,00 "D.1.4.d - 02-10"
| D | D3 | Zařízení pro větrání sociálního zázemí a chodeb D+M | K5 | 95
35 |  |  | Rekuperační jednotka o větracím množství vzduchu 4 920m3/h/400Pa s rotačním rekuperátorem o účinnosti 83% s integrovaným teplovodním ohřevem o výkonu 13kW, filtry F7 aM5; hmotnost 550kg. Přívodní ventilátor 3x400V; 2,5kW 4,0A. Odvodní ventilátor 3x400V; 2,5kW 4,0A, včetně směšovacího uzlu (oběhové čerpadlo, trojcestný ventil, uzavýrací, vypouštěcí a odvzdušňovací armatury, připojovací hadice) | K5 | 95
| VV |  | 1 "2.01"
36 |  |  | Tlumič hluku kulisový čtyřhranný 1000x500mm,L=2000mm | K1 | 95
| VV |  | 4 "2.02"
37 |  |  | Protidešťová žaluzie pro přívod vzduchu 1250x500mm včetně zemního rámu a sítí proti ptactvu | K1 | 95
| VV |  | 1 "2.03"
38 |  |  | Protidešťová žaluzie pro odvod vzduchu 1250x500mm včetně zemního rámu a sítí proti ptactvu | K1 | 95
| VV |  | 1 "2.04"
39 |  |  | Talířový ventil kruhový pro odvod vzduchu dn200 | K2 | 95
| VV |  | 1 "2.05"
40 |  |  | Talířový ventil kruhový pro odvod vzduchu dn160 | K2 | 95
| VV |  | 26 "2.06"
41 |  |  | Talířový ventil kruhový pro odvod vzduchu dn100 | K2 | 95
| VV |  | 36 "2.07"
42 |  |  | Talířový ventil kruhový pro přívod vzduchu dn100 | K2 | 95
| VV |  | 8 "2.21"
43 |  |  | Talířový ventil kruhový pro přívod vzduchu dn160 | K2 | 95
| VV |  | 43 "2.08"
44 |  |  | Tlumič hluku kruhový dn160, L=900mm | K2 | 95
| VV |  | 7 "2.09"
45 |  |  | Regulátor variabilního průtoku kruhový dn160 | K2 | 95
| VV |  | 12 "2.10"
46 |  |  | Regulátor konstantního průtoku kruhový dn160 | K2 | 95
| VV |  | 2 "2.10a"
47 |  |  | Tlumič hluku kruhový dn200, L=900mm | K2 | 95
| VV |  | 2 "2.11"
48 |  |  | Regulátor variabilního průtoku kruhový dn200 | K2 | 95
| VV |  | 4 "2.12"
49 |  |  | Regulátor konstantního průtoku kruhový dn200 | K2 | 95
| VV |  | 1 "2.12a"
50 |  |  | Tlumič hluku kruhový dn125, L=900mm | K2 | 95
| VV |  | 4 "2.13"
51 |  |  | Regulátor variabilního průtoku kruhový dn125 | K2 | 95
| VV |  | 4 "2.14"
52 |  |  | Regulátor konstantního průtoku kruhový dn125 | K2 | 95
| VV |  | 2 "2.14a"
53 |  |  | Tlumič hluku kruhový dn100, L=900mm | K2 | 95
| VV |  | 1 "2.15"
54 |  |  | Regulátor variabilního průtoku kruhový dn100 | K2 | 95
| VV |  | 2 "2.16"
55 |  |  | Požární větrací mřížka EI 60 DP1/ EW 120 DP1 260x200mm | K1 | 95
| VV |  | 1 "2.22"
56 |  |  | 2xstěnová mřížka 325x75mm | K1 | 95
57 |  |  | 2xstěnová mřížka 425x75mm | K1 | 95
58 |  |  | 2xstěnová mřížka 425x125mm | K1 | 95
59 |  |  | 2xstěnová mřížka 525x75mm | K1 | 95
60 |  |  | 2xstěnová mřížka 525x125mm | K1 | 95
61 |  |  | 2xstěnová mřížka 525x225mm | K1 | 95
62 |  |  | Kruhové potrubí Spiro vč. tvarovek prům. 100; včetně rezervy 10%; 8% tvarovek včetně oc.doplňkových konstrukcí, těsnícího a montážního materiálu a nátěrů | K2 | 95
| VV |  | 84,00 "D.1.4.d - 02-10"
63 |  |  | Kruhové potrubí Spiro vč. tvarovek prům. 125; včetně rezervy 10%; 11% tvarovek včetně oc.doplňkových konstrukcí, těsnícího a montážního materiálu a nátěrů | K2 | 95
| VV |  | 62,00 "D.1.4.d - 02-10"
64 |  |  | Kruhové potrubí Spiro vč. tvarovek prům. 140; včetně rezervy 10%; 14% tvarovek včetně oc.doplňkových konstrukcí, těsnícího a montážního materiálu a nátěrů | K2 | 95
| VV |  | 2,00 "D.1.4.d - 02-10"
65 |  |  | Kruhové potrubí Spiro vč. tvarovek prům. 160; včetně rezervy 10%; 17% tvarovek včetně oc.doplňkových konstrukcí, těsnícího a montážního materiálu a nátěrů | K2 | 95
| VV |  | 100,00 "D.1.4.d - 02-10"
66 |  |  | Kruhové potrubí Spiro vč. tvarovek prům. 200; včetně rezervy 10%; 22% tvarovek včetně oc.doplňkových konstrukcí, těsnícího a montážního materiálu a nátěrů | K2 | 95
| VV |  | 43,00 "D.1.4.d - 02-10"
67 |  |  | Kruhové potrubí Spiro vč. tvarovek prům. 224; včetně rezervy 10%; 100% tvarovek včetně oc.doplňkových konstrukcí, těsnícího a montážního materiálu a nátěrů | K2 | 95
| VV |  | 5,00 "D.1.4.d - 02-10"
68 |  |  | Kruhové potrubí Spiro vč. tvarovek prům. 250; včetně rezervy 10%; 19% tvarovek včetně oc.doplňkových konstrukcí, těsnícího a montážního materiálu a nátěrů | K2 | 95
| VV |  | 4,00 "D.1.4.d - 02-10"
69 |  |  | Čtyřhranné potrubí sk.I z pozink. plechu dle ON 12 0398; do obvodu 650mm; včetně rezervy 10%; 89% tvarovek včetně oc.doplňkových konstrukcí, těsnícího a montážního materiálu a nátěrů | K4 | 95
| VV |  | 0,50 "D.1.4.d - 02-10"
70 |  |  | Čtyřhranné potrubí sk.I z pozink. plechu dle ON 12 0398; do obvodu 1050mm; včetně rezervy 10%; 35% tvarovek včetně oc.doplňkových konstrukcí, těsnícího a montážního materiálu a nátěrů | K4 | 95
| VV |  | 55,00 "D.1.4.d - 02-10"
71 |  |  | Čtyřhranné potrubí sk.I z pozink. plechu dle ON 12 0398; do obvodu 1500mm; včetně rezervy 10%; 29% tvarovek včetně oc.doplňkových konstrukcí, těsnícího a montážního materiálu a nátěrů | K4 | 95
| VV |  | 62,00 "D.1.4.d - 02-10"
72 |  |  | Čtyřhranné potrubí sk.I z pozink. plechu dle ON 12 0398; do obvodu 2630mm;včetně rezervy 10%; 31% tvarovek včetně oc.doplňkových konstrukcí, těsnícího a montážního materiálu a nátěrů | K4 | 95
| VV |  | 30,00 "D.1.4.d - 02-10"
73 |  |  | Čtyřhranné potrubí sk.I z pozink. plechu dle ON 12 0398; do obvodu 3500mm; včetně rezervy 10%; 58% tvarovek včetně oc.doplňkových konstrukcí, těsnícího a montážního materiálu a nátěrů | K4 | 95
| VV |  | 47,00 "D.1.4.d - 02-10"
74 |  |  | Čtyřhranné potrubí sk.I z pozink. plechu dle ON 12 0398; do obvodu 4000mm; včetně rezervy 10%; 100% tvarovek včetně oc.doplňkových konstrukcí, těsnícího a montážního materiálu a nátěrů | K4 | 95
| VV |  | 4,50 "D.1.4.d - 02-10"
75 |  |  | Tepelná izolace potrubí z minerální vlny tl. 40 mm | D13 | 80
| VV |  | 205,00 "D.1.4.d - 02-10"
76 |  |  | Tepelná izolace potrubí z minerální vlny tl. 50 mm včetně oplechování | D13 | 80
| VV |  | 77,00 "D.1.4.d - 02-10"
77 |  |  | Požární izolace potrubí z minerální vlny s AL polepem tl. 60 mm na trny | D13 | 80
| VV |  | 31,00 "D.1.4.d - 02-10"
78 |  |  | Akustická izolace potrubí z minerální vlny tl. 40 mm | D13 | 80
| VV |  | 36,00 "D.1.4.d - 02-10"
79 |  |  | Pružná hadice pro připojení talířového ventilu DN100 | K2 | 95
| VV |  | 44,00 "D.1.4.d - 02-10"
80 |  |  | Pružná hadice pro připojení talířového ventilu DN160 | K2 | 95
| VV |  | 45,00 "D.1.4.d - 02-10"
81 |  |  | Pružná hadice pro připojení talířového ventilu DN200 | K2 | 95
69,00 "D.1.4.d - 02-10"
| D | D4 | Zařízení pro větrání multifunkční tělocvičny a zrcadlového sálu D+M
82 |  |  | Rekuperační jednotka o větracím množství vzduchu 10 500m3/h/400Pa s rotačním rekuperátorem o účinnosti 82% s integrovaným teplovodním ohřevem o výkonu 13kW a volnou komorou pro přímý výparník o výkonu 25kW a směšovací klapkou, filtry F7 a M5; hmotnost 1463kg. Přívodní ventilátor 3x400V; 4,0kW 8,2A. Odvodní ventilátor 3x400V; 4,0kW 8,2A, včetně směšovacího uzlu (oběhové čerpadlo, trojcestný ventil, uzavýrací, vypouštěcí a odvzdušňovací armatury, připojovací hadice) | K5 | 95
| VV |  | 1 "3.01"
83 |  |  | Tlumič hluku kulisový čtyřhranný 1250x1000mm,L=2000mm | K1 | 95
| VV |  | 4 "3.02"
84 |  |  | Protidešťová žaluzie pro přívod vzduchu 1250x1000mm včetně zemního rámu a sítí proti ptactvu | K1 | 95
| VV |  | 1 "3.03"
85 |  |  | Protidešťová žaluzie pro odvod vzduchu 1250x1000mm včetně zemního rámu a sítí proti ptactvu | K1 | 95
| VV |  | 1 "3.04"
86 |  |  | Vyúsť přívodní komfortní s regulací a s připojovacím nástavcem a upevňovacím rámem 525x125mm | K1 | 95
| VV |  | 5 "3.05"
87 |  |  | Vyúsť odvodní komfortní s regulací a s připojovacím nástavcem a upevňovacím rámem 1025x225mm | K1 | 95
| VV |  | 2 "3.06"
88 |  |  | Tlumič hluku kulisový čtyřhranný 500x300mm,L=1500mm | K1 | 95
| VV |  | 1 "3.07"
89 |  |  | Regulátor variabilního průtoku čtyřhranný 500x300mm | K1 | 95
| VV |  | 2 "3.08"
90 |  |  | Tlumič hluku kulisový čtyřhranný 900x400mm,L=1500mm | K1 | 95
| VV |  | 1 "3.09"
91 |  |  | Regulátor variabilního průtoku čtyřhranný 900x400mm | K1 | 95
| VV |  | 2 "3.10"
92 |  |  | Regulační klapka kruhová s aretací nastavovacího mechanizmu d=315mm | K1 | 95
| VV |  | 6 "3.11"
93 |  |  | Stropní anemostat pro vysoké prostory přívodní s regulací a s horizontálním připojovacím boxem vel. 400 (1.250 m3/hod) | K1 | 95
| VV |  | 6 "3.12"
94 |  |  | Vyúsť odvodní komfortní s regulací a s připojovacím nástavcem a upevňovacím rámem 1025x225mm | K1 | 95
| VV |  | 5 "3.13"
95 |  |  | Venkovní jednotka mini VRV o jmenovitém chladícím výkonu 22,4kW včetně sady s expanzním ventilem, řídící skříně 0-10V, kontakty ABC pro přep. Chlazení/topení, kabel pro kontakt(3x400V,50Hz, nom.6,78kW, jmen.9,6A, R410A, doporučené jištění 25A) | K5 | 95
| VV |  | 1 "CH 2.1"
96 |  |  | Kruhové potrubí Spiro vč. tvarovek prům. 315; včetně rezervy 10%; 6% tvarovek včetně oc.doplňkových konstrukcí, těsnícího a montážního materiálu a nátěrů | K2 | 95
| VV |  | 36,00 "D.1.4.d - 02-10"
97 |  |  | Čtyřhranné potrubí sk.I z pozink. plechu dle ON 12 0398; do obvodu 1500mm; včetně rezervy 10%; 87% tvarovek včetně oc.doplňkových konstrukcí, těsnícího a montážního materiálu a nátěrů | K4 | 95
| VV |  | 10,50 "D.1.4.d - 02-10"
98 |  |  | Čtyřhranné potrubí sk.I z pozink. plechu dle ON 12 0398; do obvodu 1890mm; včetně rezervy 10%; 29% tvarovek včetně oc.doplňkových konstrukcí, těsnícího a montážního materiálu a nátěrů | K4 | 95
| VV |  | 98,50 "D.1.4.d - 02-10"
99 |  |  | Čtyřhranné potrubí sk.I z pozink. plechu dle ON 12 0398; do obvodu 2630mm; včetně rezervy 10%; 26% tvarovek včetně oc.doplňkových konstrukcí, těsnícího a montážního materiálu a nátěrů | K4 | 95
| VV |  | 123,00 "D.1.4.d - 02-10"
100 |  |  | Čtyřhranné potrubí sk.I z pozink. plechu dle ON 12 0398; do obvodu 4000mm; včetně rezervy 10%; 87% tvarovek včetně oc.doplňkových konstrukcí, těsnícího a montážního materiálu a nátěrů | K4 | 95
| VV |  | 23,50 "D.1.4.d - 02-10"
101 |  |  | Čtyřhranné potrubí sk.I z pozink. plechu dle ON 12 0398; do obvodu 5600mm; včetně rezervy 10%; 90% tvarovek včetně oc.doplňkových konstrukcí, těsnícího a montážního materiálu a nátěrů | K4 | 95
| VV |  | 36,00 "D.1.4.d - 02-10"
102 |  |  | Tepelná izolace potrubí z minerální vlny tl. 40 mm | D13 | 80
| VV |  | 95,00 "D.1.4.d - 02-10"
103 |  |  | Tepelná izolace potrubí z minerální vlny tl. 50 mm včetně oplechování | D13 | 80
| VV |  | 130,00 "D.1.4.d - 02-10"
104 |  |  | Akustická izolace potrubí z minerální vlny tl. 40 mm | D13 | 80
| VV |  | 20,00 "D.1.4.d - 02-10"
105 |  |  | Pružná hadice pro připojení DN315 | K2 | 95
| VV |  | 25,00 "D.1.4.d - 02-10"
106 |  |  | Cu trubka chladírenská 9.52x0.8 mm, včetně tepelné izolace tl. 13mm a ochranného opláštění, včetně 10% rezervy | H5 | 95
| VV |  | 10,00 "D.1.4.d - 02-10"
107 |  |  | Cu trubka chladírenská 19.1x1.0 mm, včetně tepelné izolace tl. 13mm a ochranného opláštění, včetně 10% rezervy | H5 | 95
| VV |  | 10,00 "D.1.4.d - 02-10"
| D | D5 | Zařízení pro větrání tělocvičny s horolezeckou stěnou D+M
108 |  |  | Rekuperační jednotka o větracím množství vzduchu 1 500m3/h/300Pa s rotačním rekuperátorem o účinnosti 87% s integrovaným teplovodním ohřevem o výkonu 1,9kW, filtry M5 aM5; hmotnost 255kg. Přívodní ventilátor 1x230V; 0,5kW 2,06A. Odvodní ventilátor 1x230V; 0,5kW 2,0A, včetně směšovacího uzlu (oběhové čerpadlo, trojcestný ventil, uzavýrací, vypouštěcí a odvzdušňovací armatury, připojovací hadice) | K5 | 95
| VV |  | 1 "4.01"
109 |  |  | Tlumič hluku kulisový čtyřhranný 500x400mm,L=2000mm včetně pláště | K1 | 95
| VV |  | 4 "4.02"
110 |  |  | Protidešťová žaluzie pro odvod vzduchu 500x500mm včetně zemního rámu a sítí proti ptactvu | K1 | 95
| VV |  | 1 "4,03"
111 |  |  | Protidešťová žaluzie pro odvod vzduchu 500x500mm včetně zemního rámu a sítí proti ptactvu | K1 | 95
| VV |  | 1 "4.04"
112 |  |  | Vyúsť přívodní komfortní s regulací a s připojovacím nástavcem a upevňovacím rámem 1225x75mm | K1 | 95
| VV |  | 3 "4.05"
113 |  |  | Vyúsť odvodní komfortní s regulací a s připojovacím nástavcem a upevňovacím rámem 500x500mm | K1 | 95
| VV |  | 1 "4.06"
114 |  |  | Kruhové potrubí Spiro vč. tvarovek prům. 315; včetně rezervy 10%; 0% tvarovek včetně oc.doplňkových konstrukcí, těsnícího a montážního materiálu a nátěrů | K2 | 95
| VV |  | 9,00 "D.1.4.d - 02-10"
115 |  |  | Čtyřhranné potrubí sk.I z pozink. plechu dle ON 12 0398; do obvodu 1500mm; včetně rezervy 10%; 20% tvarovek včetně oc.doplňkových konstrukcí, těsnícího a montážního materiálu a nátěrů | K4 | 95
| VV |  | 12,00 "D.1.4.d - 02-10"
116 |  |  | Čtyřhranné potrubí sk.I z pozink. plechu dle ON 12 0398; do obvodu 1890mm; včetně rezervy 10%; 100% tvarovek včetně oc.doplňkových konstrukcí, těsnícího a montážního materiálu a nátěrů | K4 | 95
| VV |  | 22,50 "D.1.4.d - 02-10"
117 |  |  | Čtyřhranné potrubí sk.I z pozink. plechu dle ON 12 0398; do obvodu 2630mm; včetně rezervy 10%; 87% tvarovek včetně oc.doplňkových konstrukcí, těsnícího a montážního materiálu a nátěrů | K4 | 95
| VV |  | 5,00 "D.1.4.d - 02-10"
118 |  |  | Tepelná izolace potrubí z minerální vlny tl. 40 mm | D13 | 80
| VV |  | 20,00 "D.1.4.d - 02-10"
119 |  |  | Tepelná izolace potrubí z minerální vlny tl. 50 mm včetně oplechování | D13 | 80
| VV |  | 3,00 "D.1.4.d - 02-10"
120 |  |  | Akustická izolace potrubí z minerální vlny tl. 40 mm | D13 | 80
| VV |  | 10,50 "D.1.4.d - 02-10"
| D | D6 | Větrání WC ve 2.NP D+M | K5 | 95
121 |  |  | Odtahový ventilátor s montáží do podhledu 80m3/hod, 140Pa, 230V, 50Hz, 28W | K5 | 95
| VV |  | 1 "5.01"
122 |  |  | Výfuková střešní hlavice dn100 | K1 | 95
| VV |  | 1 "5.02"
123 |  |  | 2xDveřní mřížka 425x125mm | K1 | 50
124 |  |  | Kruhové potrubí Spiro vč. tvarovek prům. 100; včetně rezervy 10%; 4% tvarovek včetně oc.doplňkových konstrukcí, těsnícího a montážního materiálu a nátěrů | K2 | 95
| VV |  | 6,50 "D.1.4.d - 02-10"
125 |  |  | Tepelná izolace potrubí z minerální vlny tl. 50 mm | D13 | 80
| VV |  | 2,20 "D.1.4.d - 02-10"
126 |  |  | Tepelná izolace potrubí z minerální vlny tl. 50 mm včetně oplechování | D13 | 80
| VV |  | 0,70 "D.1.4.d - 02-10"
127 |  |  | Pružná hadice pro připojení DN80 | K2 | 95
| VV |  | 0,50 "D.1.4.d - 02-10"
| D | D7 | Větrání technické místnosti UT, UPS, ELEKTROROZVODNA D+M
128 |  |  | Potrubní ventilátor 350m3/hod, 260Pa, 230V, 50Hz, 96W včetně připojovcích pružných manžet | K5 | 95
| VV |  | 1 "6.01"
129 |  |  | Tlumič hluku kruhový dn160,L=600mm | K1 | 95
| VV |  | 2 "6.02"
130 |  |  | Talířový ventil kruhový pro odvod vzduchu dn100 | K2 | 95
| VV |  | 1 "6.03"
131 |  |  | Talířový ventil kruhový pro odvod vzduchu dn160 | K2 | 95
| VV |  | 1 "6.04"
132 |  |  | Talířový ventil kruhový pro odvod vzduchu dn200 | K2 | 95
| VV |  | 1 "6.05"
133 |  |  | Výfuková střešní hlavice dn180 | K1 | 95
| VV |  | 1 "6.06"
134 |  |  | Intumescentní požární mřížka PO 60 - 200x200mm | K1 | 95
| VV |  | 3 "6.07"
135 |  |  | Sestava splitové jednotky (venkovní + vnitřní jednotka) o jmenovitém chladícím výkonu 3,5kW (1x230V,50Hz, max.1,4kW, max.6A, R32,doporučené jištění 10A) | K5 | 95
| VV |  | 1 "CH 6.1"
136 |  |  | Kruhové potrubí Spiro vč. tvarovek prům. 100; včetně rezervy 10%; 0% tvarovek včetně oc.doplňkových konstrukcí, těsnícího a montážního materiálu a nátěrů | K2 | 95
| VV |  | 0,50 "D.1.4.d - 02-10"
137 |  |  | Kruhové potrubí Spiro vč. tvarovek prům. 160; včetně rezervy 10%; 16% tvarovek včetně oc.doplňkových konstrukcí, těsnícího a montážního materiálu a nátěrů | K2 | 95
| VV |  | 3,50 "D.1.4.d - 02-10"
138 |  |  | Kruhové potrubí Spiro vč. tvarovek prům. 180; včetně rezervy 10%; 10% tvarovek včetně oc.doplňkových konstrukcí, těsnícího a montážního materiálu a nátěrů | K2 | 95
| VV |  | 13,5 "D.1.4.d - 02-10"
139 |  |  | Kruhové potrubí Spiro vč. tvarovek prům. 200; včetně rezervy 10%; 30% tvarovek včetně oc.doplňkových konstrukcí, těsnícího a montážního materiálu a nátěrů | K2 | 95
| VV |  | 0,50 "D.1.4.d - 02-10"
140 |  |  | Tepelná izolace potrubí z minerální vlny tl. 40 mm | D13 | 80
| VV |  | 2,00 "D.1.4.d - 02-10"
141 |  |  | Tepelná izolace potrubí z minerální vlny tl. 50 mm | D13 | 80
| VV |  | 4,00 "D.1.4.d - 02-10"
142 |  |  | Tepelná izolace potrubí z minerální vlny tl. 50 mm včetně oplechování | D13 | 80
| VV |  | 1,00 "D.1.4.d - 02-10"
143 |  |  | Cu trubka chladírenská 6.35x0.8 mm, včetně tepelné izolace tl. 13mm a ochranného opláštění, včetně 10% rezervy | H5 | 95
| VV |  | 15,00 "D.1.4.d - 02-10"
144 |  |  | Cu trubka chladírenská 9.52x0.8 mm, včetně tepelné izolace tl. 13mm a ochranného opláštění, včetně 10% rezervy | H5 | 95
| VV |  | 15,00 "D.1.4.d - 02-10"
| D | D8 | Větrání technické místnosti D+M
145 |  |  | Potrubní ventilátor 115m3/hod, 250Pa, 230V, 50Hz, 61W včetně připojovcích pružných manžet | K5 | 95
| VV |  | 1 "7.01"
146 |  |  | Tlumič hluku kruhový dn100, L=600mm | K1 | 95
| VV |  | 2 "7.02"
147 |  |  | Talířový ventil kruhový pro odvod vzduchu dn100 | K2 | 95
| VV |  | 2 "7.03"
148 |  |  | Protidešťová žaluzie pro odvod vzduchu 200x200mm včetně zemního rámu a sítí proti ptactvu | K1 | 95
| VV |  | 1 "7.04"
149 |  |  | Regulační klapka čtyřhranná se servopohonem 200x200mm | K2 | 95
| VV |  | 1 "7.05"
150 |  |  | Krycí mřížka 200x200mm | K1 | 95
| VV |  | 1 "7.06"
151 |  |  | Protidešťová žaluzie pro přívod vzduchu 200x200mm včetně zemního rámu a sítí proti ptactvu | K1 | 95
| VV |  | 1 "7.07"
152 |  |  | Kruhové potrubí Spiro vč. tvarovek prům. 100; včetně rezervy 10%; 18% tvarovek včetně oc.doplňkových konstrukcí, těsnícího a montážního materiálu a nátěrů | K2 | 95
| VV |  | 4,00 "D.1.4.d - 02-10"
153 |  |  | Čtyřhranné potrubí sk.I z pozink. plechu dle ON 12 0398; do obvodu 1050mm; včetně rezervy 10%; 20% tvarovek včetně oc.doplňkových konstrukcí, těsnícího a montážního materiálu a nátěrů | K4 | 95
| VV |  | 2,00 "D.1.4.d - 02-10"
154 |  |  | Tepelná izolace potrubí z minerální vlny tl. 40 mm | D13 | 80
| VV |  | 2,00 "D.1.4.d - 02-10"
| D | D9 | Větrání skladu D+M
155 |  |  | Potrubní ventilátor 675m3/hod, 250Pa, 230V, 50Hz, 147W včetně připojovcích pružných manžet | K5 | 95
| VV |  | 1 "8,01"
156 |  |  | Tlumič hluku kruhový DN200, L=900mm | K1 | 95
| VV |  | 2 "8.02"
157 |  |  | Talířový ventil odvodní DN200 | K2 | 95
| VV |  | 4 "8.03"
158 |  |  | Talířový ventil odvodní DN125 | K2 | 95
| VV |  | 1 "8.04"
159 |  |  | Protidešťová žaluzie pro odvod vzduchu včetně zemního rámu a sítí proti ptactvu 400x315mm | K1 | 95
| VV |  | 1 "8.05"
160 |  |  | Protidešťová žaluzie pro přívod vzduchu včetně zemního rámu a sítí proti ptactvu 315x400mm | K1 | 95
| VV |  | 1 "8.06"
161 |  |  | Regulační klapka čtyřhranná se servopohonem 200x400mm | K2 | 95
| VV |  | 1 "8.07"
162 |  |  | Krycí mřížka čtyřhranná 200x400mm | K1 | 95
| VV |  | 1 "8.08"
163 |  |  | Zpětná klapka, těsná DN200 | K2 | 95
| VV |  | 1 "8.09"
164 |  |  | 2xstěnová mřížka 325x75mm
165 |  |  | Kruhové potrubí Spiro vč. tvarovek prům. 125; včetně rezervy 10%; 0% tvarovek včetně oc.doplňkových konstrukcí, těsnícího a montážního materiálu a nátěrů | K2 | 95
| VV |  | 0,50 "D.1.4.d - 02-10"
166 |  |  | Kruhové potrubí Spiro vč. tvarovek prům. 200; včetně rezervy 10%; 13% tvarovek včetně oc.doplňkových konstrukcí, těsnícího a montážního materiálu a nátěrů | K2 | 95
| VV |  | 14,50 "D.1.4.d - 02-10"
167 |  |  | Čtyřhranné potrubí sk.I z pozink. plechu dle ON 12 0398; do obvodu 1500mm; včetně rezervy 10%; 67% tvarovek včetně oc.doplňkových konstrukcí, těsnícího a montážního materiálu a nátěrů | K4 | 95
| VV |  | 2,50 "D.1.4.d - 02-10"
168 |  |  | Tepelná izolace potrubí z minerální vlny tl. 40 mm | D13 | 80
| VV |  | 3,00 "D.1.4.d - 02-10"
| D | D10 | Větrání nářaďovny D+M
169 |  |  | Potrubní ventilátor 210m3/hod, 250Pa, 170V, 50Hz, 96W včetně připojovcích pružných manžet | K5 | 95
| VV |  | 1 "9.01"
170 |  |  | Tlumič hluku kruhový DN160, L=900mm | K1 | 95
| VV |  | 2 "9.02"
171 |  |  | Talířový ventil odvodní DN160 | K2 | 95
| VV |  | 2 "9.03"
172 |  |  | Výfuková střešní hlavice DN160 | K1 | 95
| VV |  | 1 "9.04"
173 |  |  | 2xdveřní mřížka 525x225mm | k1 | 50
174 |  |  | Kruhové potrubí Spiro vč. tvarovek prům. 160; včetně rezervy 10%; 15% tvarovek včetně oc.doplňkových konstrukcí, těsnícího a montážního materiálu a nátěrů | K2 | 95
| VV |  | 15,50 "D.1.4.d - 02-10"
175 |  |  | Tepelná izolace potrubí z minerální vlny tl. 50 mm | D13 | 80
| VV |  | 3,00 "D.1.4.d - 02-10"
176 |  |  | Tepelná izolace potrubí z minerální vlny tl. 50 mm včetně oplechování | D13 | 80
| VV |  | 1,00 "D.1.4.d - 02-10"
| D | D11 | Větrání technické místnosti s výměníkovou stanicí D+M
177 |  |  | Potrubní ventilátor 700m3/hod, 250Pa, 230V, 50Hz, 147W včetně připojovcích pružných manžet | K5 | 95
| VV |  | 1 "10.01"
178 |  |  | Tlumič hluku kruhový DN200, L=900mm | K1 | 95
| VV |  | 2 "10.02"
179 |  |  | Talířový ventil odvodní DN200 | K2 | 95
| VV |  | 4 "10.03"
180 |  |  | Protidešťová žaluzie pro přívod vzduchu včetně zemního rámu a sítě proti hmyzu 1000x500mm (přesné rozměry doměřit na stavbě) - barva dle vzorkování za přítomnosti investora | K1 | 95
| VV |  | 1 "10.04"
181 |  |  | Protidešťová žaluzie pro odvod vzduchu včetně zemního rámu a sítě proti hmyzu 1000x500mm (přesné rozměry doměřit na stavbě) - barva dle vzorkování za přítomnosti investora | K1 | 95
| VV |  | 1 "10.05"
182 |  |  | Zpětná klapka, těsná DN200 | K2 | 95
183 |  |  | Kruhové potrubí Spiro vč. tvarovek prům. 200; včetně rezervy 10%; 36% tvarovek včetně oc.doplňkových konstrukcí, těsnícího a montážního materiálu a nátěrů | K2 | 95
| VV |  | 8,00 "D.1.4.d - 02-10"
| D | D12 | Větrání technické místnosti s plynoměry a vodoměry D+M
184 |  |  | Potrubní ventilátor 100m3/hod, 90Pa, 230V, 50Hz, 28W | K5 | 95
| VV |  | 1 "11.01"
185 |  |  | Pružná pryžová manžeta kruhová d=100mm | K3 | 95
| VV |  | 2 "11.02"
186 |  |  | Tlumič hluku kruhový DN100, L=600mm | K1 | 95
| VV |  | 2 "11.03"
187 |  |  | Krycí mřížka DN100 | K1 | 95
| VV |  | 1 "11.04"
188 |  |  | Zpětná klapka, těsná DN100 | K2 | 95
| VV |  | 1 "11.05"
189 |  |  | 2xstěnová mřížka 425x75mm | K1 | 95
190 |  |  | Kruhové potrubí Spiro vč. tvarovek prům. 100; včetně rezervy 10%, 36% tvarovek včetně oc.doplňkových konstrukcí, těsnícího a montážního materiálu a nátěrů | K2 | 95
| VV |  | 2,50 "D.1.4.d - 02-10"
| D | D13 | Ostatní společné a doplňkové položky
191 |  |  | Zhotovení Výrobní dokumentace | X
192 |  |  | Požárně ochranný pás na bázi grafitu, tloušťka 2,5mm, šířka pásu 50mm (osazeno z obou stran prostupů) | D13 | 98
| VV |  | 55,00 "D.1.4.d - 02-10"
193 |  |  | Protipožární malta | B7 | 90
195 |  |  | Závěs - závitová tyč M10, D+M | M7 | 85
| VV |  | 1500,00 "D.1.4.d - 02-10"
196 |  |  | Lišta závěsná 40x37mm, D+M | M7 | 85
| VV |  | 600,00 "D.1.4.d - 02-10"
197 |  |  | Kotvící objímky a třmeny od dn100-dn160, D+M | Q5 | 85
198 |  |  | Kotvící objímky a třmeny od dn180-dn200, D+M | Q5 | 85
199 |  |  | Kotvící objímky a třmeny od dn225-dn315, D+M | Q5 | 85
200 |  |  | Kotvící objímky a třmeny dn400, D+M | Q5 | 85
201 |  |  | Komplexní zkoušky včetně zaregulování VZT a vystavení protokolu | X
202 |  |  | Návod na obsluhu a údržbu, proškolení obsluhy | X
203 |  |  | Měření hluku | X
204 |  |  | Kompletace systému MaR | X
205 |  |  | Popisné štítky na potrubí (zač.č…., PŘÍVOD, ODTAH, šipky…) | X
206 |  |  | Demontáž stávající VZT jednotky pro větrání tělocvičny vč. kotvících prvků | X
207 |  |  | Demontáž stávajícího VZT potrubí do obvodu 6000mm včetně izolace, kotvících prvků | X
| VV |  | 500,00 "D.1.4.d - 02-10"
208 |  |  | Demontáž stávajícího VZT potrubí do dn200 včetně izolace, kotvících prvků | X
| VV |  | 100,00 "D.1.4.d - 02-10"
209 |  |  | Přesun hmot tonážní pro rozvody, izolace, oc.doplňkové konstrukce a zařízení v objektech | X
| VV |  | 20,00 "D.1.4.d - 02-10"
210 |  |  | Revize požárních mřížek a kniha požárních zařízení | X

## 45 - Silnoproud materiál a mont
PČ | Typ | Kód | Popis | Zkratka kategorie indexu viz Legenda | Procento z celkové ceny položky, ze kterého bude počátáno s inflačními indexy
Náklady soupisu celkem
| D | M | Práce a dodávky M
| D | D2 | Elektro materiál
1 |  | 341 11000 744 44-1100 | CYKY-O 2x1,5 - uložený pevně | L3 | 95
| VV |  | 773 "D.1.4.e.1."
2 |  | 341 11030 744 44-1100 | CYKY-O 3x1,5 - uložený pevně | L3 | 95
| VV |  | 764 "D.1.4.e.1."
3 |  | 341 11032 744 44-1100 | CYKY-J 3x1,5 - uložený pevně | L3 | 95
| VV |  | 3011 "D.1.4.e.1."
4 |  | 341 11038 744 44-1100 | CYKY-J 3x2,5 - uložený pevně | L3 | 95
| VV |  | 4297 "D.1.4.e.1."
5 |  | 341 11090 744 44-1100 | CYKY-J 5x1,5 - uložený pevně | L3 | 95
| VV |  | 2038 "D.1.4.e.1."
6 |  | 341 11130 744 44-1100 | CYKY-J 12x1,5 - uložený pevně | L3 | 95
| VV |  | 20 "D.1.4.e.1."
7 |  | 341 11094 744 44-1100 | CYKY-J 5x2,5 - uložený pevně | L3 | 95
| VV |  | 1039 "D.1.4.e.1."
8 |  | 341 11098 744 44-1200 | CYKY-J 5x4 - uložený pevně | L3 | 95
| VV |  | 481 "D.1.4.e.1."
9 |  | 341 11100 744 44-1200 | CYKY-J 5x6 - uložený pevně | L3 | 95
| VV |  | 525 "D.1.4.e.1."
10 |  | 341 11100 744 44-1300 | CYKY-J 5x10 - uložený pevně | L3 | 95
| VV |  | 501 "D.1.4.e.1."
11 |  | 341 11100 744 44-1400 | CYKY-J 5x16 - uložený pevně | L3 | 95
| VV |  | 614 "D.1.4.e.1."
12 |  | 341 11100 744 44-1400 | 1-CYKY-J 5x25 - uložený pevně | L3 | 95
| VV |  | 143 "D.1.4.e.1."
13 |  | 341 11100 744 44-1500 | 1-CYKY-J 5x35 - uložený pevně | L3 | 95
| VV |  | 70 "D.1.4.e.1."
14 |  | 341 11655 745 44-1700 | 1-CYKY-J 3x120+50 - uložený pevně | L3 | 95
| VV |  | 305 "D.1.4.e.1."
15 |  | 341 13223 745 44-1150 | AYKY-J 3x120+70 - uložený pevně | L2 | 95
| VV |  | 23 "D.1.4.e.1."
16 |  | 341 13241 745 44-1160 | AYKY-J 3x185+95 - uložený pevně | L2 | 95
| VV |  | 23 "D.1.4.e.1."
17 |  | R položka | 1-CXKH-V180-O 2x2.5 B2ca,s1,d1 uložený pevně | L3 | 95
| VV |  | 1634 "D.1.4.e.1."
18 |  | R položka | 1-CXKH-R-O 3x1.5 B2ca,s1,d1 uložený pevně | L3 | 95
| VV |  | 467 "D.1.4.e.1."
19 |  | R položka | 1-CXKH-V180-J 3x1.5 B2ca,s1,d1 uložený pevně | L3 | 95
| VV |  | 134 "D.1.4.e.1."
20 |  | R položka | 1-CXKH-V180-O 3x2.5 B2ca,s1,d0 uložený pevně | L3 | 95
| VV |  | 52 "D.1.4.e.1."
21 |  | R položka | 1-CXKH-V180-J 3x2.5 B2ca,s1,d0 uložený pevně | L3 | 95
| VV |  | 58 "D.1.4.e.1."
22 |  | R položka | 1-CXKH-V180-J 7x1.5 B2ca,s1,d1 uložený pevně | L3 | 95
| VV |  | 83 "D.1.4.e.1."
23 |  | R položka | JYTY 2x1 - uložený pevně | L4 | 95
| VV |  | 108 "D.1.4.e.1."
24 |  | 341 21046 744 73-3110 | J-Y(St)-Y 4x2x0,8 - uložený volně | L4 | 95
| VV |  | 1 "D.1.4.e.1."
25 |  | R položka | SYKFY 10x2x0,5 - uložený volně | L4 | 95
| VV |  | 146 "D.1.4.e.1."
26 |  | R položka | SYKFY 20x2x0,5 - uložený volně | L4 | 95
| VV |  | 118 "D.1.4.e.1."
27 |  | 341 43810 744 33-1241 | H07RN-F 3x2,5 - uložený volně | L4 | 95
| VV |  | 76 "D.1.4.e.1."
28 |  | 341 45568 744 33-1221 | H07RN-F 5x2,5 - uložený volně | L3 | 95
| VV |  | 42 "D.1.4.e.1."
29 |  | 341 45570 744 33-1222 | H07RN-F 5x4 - uložený volně | L3 | 95
| VV |  | 51 "D.1.4.e.1."
30 |  | 341 45572 744 33-1223 | H07RN-F 5x6 - uložený volně | L3 | 95
| VV |  | 30 "D.1.4.e.1."
31 |  | 341 45574 744 33-1224 | H07RN-F 5x10 - uložený volně | L3 | 95
| VV |  | 28 "D.1.4.e.1."
32 |  | 341 45576 744 33-1224 | H07RN-F 5x16 - uložený volně | L3 | 95
| VV |  | 18 "D.1.4.e.1."
33 |  | 341 42156 743 61-9242 | CY (H05V-U) 4 zelenožlutý - ochranné pospojení | L3 | 95
| VV |  | 318 "D.1.4.e.1."
34 |  | 341 42157 743 61-9242 | CY (H05V-U) 6 zelenožlutý - ochranné pospojení | L3 | 95
| VV |  | 105 "D.1.4.e.1."
35 |  | 341 42159 743 61-9242 | CYA (H05V-K) 16 zelenožlutý - ochranné pospojení | L3 | 95
| VV |  | 282 "D.1.4.e.1."
36 |  | 341 42160 743 61-9242 | CYA (H05V-K) 25 zelenožlutý - ochranné pospojení | L3 | 95
| VV |  | 394 "D.1.4.e.1."
37 |  | 341 42165 743 61-9242 | CYA (H05V-K) 50 zelenožlutý - ochranné pospojení | L3 | 95
| VV |  | 65 "D.1.4.e.1."
38 |  | R položka | Ukončení kabelu SYKFY | L12 | 80
39 |  | 746 31-2100 | Ukončení šňůry do 3 x 4 mm2 | L12 | 80
40 |  | 746 31-5300 | Ukončení šňůry do 5 x 4 mm2 | L12 | 80
41 |  | 746 31-5400 | Ukončení šňůry do 5 x 6 mm2 | L12 | 80
42 |  | 746 31-5500 | Ukončení šňůry do 5 x 10 mm2 | L12 | 80
43 |  | 746 31-5600 | Ukončení šňůry do 5 x 16 mm2 | L12 | 80
44 |  | 746 41-3150 | Ukončení kabelu do 3 x 4 mm2 | L12 | 80
45 |  | 746 41-3560 | Ukončení kabelu do 5 x 4 mm2 | L12 | 80
46 |  | 746 41-3570 | Ukončení kabelu do 5 x 6 mm2 | L12 | 80
47 |  | 746 41-3580 | Ukončení kabelu do 5 x 10 mm2 | L12 | 80
48 |  | 746 41-3450 | Ukončení kabelu do 5 x 25 mm2 | L12 | 80
49 |  | 746 41-3510 | Ukončení kabelu do 4 x 120 mm2 | L12 | 80
50 |  | 746 41-3540 | Ukončení kabelu do 4 x 240 mm2 | L12 | 80
51 |  | R položka | Zemní kabelová spojka smršťovací se šroubovými spojovači, pro kabely AYKY 4x(150-240mm²) | L12 | 80
52 |  | 35410+36494 747 11-2114 | Spínač 10 A řaz.1S + kryt + doutnavka (zapuštěný IP20) | L11 | 65
| VV |  | 9 "D.1.4.e.3-12.."
53 |  | 35430+36490 747 11-2221 | Ovladač 10 A řaz.1/0 + kryt (zapuštěný IP20) | L11 | 65
| VV |  | 36 "D.1.4.e.3-12.."
54 |  | 35400+36490 747 11-2111 | Spínač 10 A řaz.1 + kryt (zapuštěný IP20) | L11 | 65
| VV |  | 20 "D.1.4.e.3-12.."
55 |  | 35405+36492 747 11-2451 | Spínač 10 A řaz.5 + kryt (zapuštěný IP20) | L11 | 65
| VV |  | 8 "D.1.4.e.3-12.."
56 |  | 35406+36490 747 11-2461 | Spínač 10 A řaz.6 + kryt (zapuštěný IP20) | L11 | 65
| VV |  | 3 "D.1.4.e.3-12.."
57 |  | 35425+36492 747 11-2466 | Spínač 10 A řaz.6+6 + kryt (zapuštěný IP20) | L11 | 65
| VV |  | 2 "D.1.4.e.3-12.."
58 |  | 51102+52200 747 16-1240 | Zásuvka 250V, 10/16A jednonásobná + kryt (zapuštěná IP20) | L11 | 65
| VV |  | 171 "D.1.4.e.3-12.."
59 |  | 345 00000 747 16-1240 | Zásuvka 250V, 10/16A s přepět.ochranou (zapuštěná IP20) | L11 | 65
| VV |  | 38 "D.1.4.e.3-12.."
60 |  | 345 51475 747 16-1514 | Zásuvka 250V, 10/16A IP44 (zapuštěná IP44) | L11 | 65
| VV |  | 9 "D.1.4.e.3-12.."
61 |  | 345 51475 747 16-1514 | Zásuvka 250V, 10/16A se svodičem přepěť. (zapuštěná IP44) | L11 | 65
| VV |  | 2 "D.1.4.e.3-12.."
62 |  | 345 36700 747 11-2111 | Rámeček jednonásobný | L11 | 95
| VV |  | 194 "D.1.4.e.3-12.."
63 |  | 345 36705 747 11-2111 | Rámeček dvojnásobný | L11 | 95
| VV |  | 42 "D.1.4.e.3-12.."
64 |  | 345 36710 747 11-2111 | Rámeček trojnásobný | L11 | 95
| VV |  | 8 "D.1.4.e.3-12.."
65 |  | R položka | pohyb.spínač s relé (dosah r=5m) 2,3kW, relé, 15s-30min 10-2000Lx IP44 nastavení dálkovým ovladačem | L11 | 65
| VV |  | 66 "D.1.4.e.3-12.."
66 |  | R položka | Infračervený dálkový ovladač pro nastavení parmetrů pohyblivých spínačů (IR dálkový ovladač) | L11 | 65
| VV |  | 1 "D.1.4.e.3-12.."
67 |  | R položka | Dvoutlačítko 2x 1kt.zap IP65 - zapuštěné 2x tl.pr.22,5mm + krabička pro zapuštění pod om. | L11 | 65
| VV |  | 9 "D.1.4.e.3-12.."
68 |  | R položka | Spínač kolébkový 10A řaz.1 IP54 nástěnný | L11 | 65
| VV |  | 7 "D.1.4.e.3-12.."
69 |  | R položka | Spínač kolébkový 10A řaz.5 (nástěnný IP54) | L11 | 65
| VV |  | 1 "D.1.4.e.3-12.."
70 |  | R položka | Spínač kolébkový 10A řaz.6 (nástěnný IP54) | L11 | 65
| VV |  | 6 "D.1.4.e.3-12.."
71 |  | R položka | Spínač kolébkový 10A řaz.7 (nástěnný IP54) | L11 | 65
| VV |  | 4 "D.1.4.e.3-12.."
72 |  | R položka | Zásuvka 250V/16A nástěnná IP54 | L11 | 65
| VV |  | 24 "D.1.4.e.3-12.."
73 |  | R položka | Zásuvka 250V, 10/16A se svodičem přepěť. (nástěnná IP54) zásuvka 45x45 + svodič přepětí | L11 | 65
| VV |  | 8 "D.1.4.e.3-12.."
74 |  | R položka | Zásuvka 3f nástěnná IP54 400V/32A,5pól. | L11 | 65
| VV |  | 2 "D.1.4.e.3-12.."
75 |  | R položka | Zásuvka 3f nástěnná IP54 400V/63A,5pól. | L11 | 65
| VV |  | 2 "D.1.4.e.3-12.."
76 |  | 358 11780 747 12-3211 | Spínač trojpólový 400V/25A v krytu IP54 - polozapustit | L11 | 65
| VV |  | 2 "D.1.4.e.3-12.."
77 |  | 358 11790 747 12-3211 | Spínač trojpólový 400V/63A v krytu IP54 - polozapustit | L11 | 65
| VV |  | 1 "D.1.4.e.3-12.."
78 |  | R položka | Zasklené stop tlačítko 3zap/3vyp kontakty TOTAL-STOP CENTRAL STOP | L11 | 65
| VV |  | 2 "D.1.4.e.3-12.."
79 |  | R položka | Skříňka signalizace + 4x signálka LED 24V/DC v zapuštěné skříňce | L7 | 65
| VV |  | 1 "D.1.4.e.3-12.."
80 |  | R položka | Přepínač prosvětlený I-0-II + signálka v AL.skříňce pr.22,5mm IP65 1kt.zap,.1kt.zap + LED230V | L11 | 65
| VV |  | 5 "D.1.4.e.3-12.."
81 |  | R položka | Termostat -5 až +30°C ovl. pod krytem IP54 | L6 | 80
| VV |  | 5 "D.1.4.e.3-12.."
82 |  | R položka | Svodič přepětí třídy 1+2/2 50 kA (10/350), 120 kA (8/20) | L6 | 90
| VV |  | 2 "D.1.4.e.3-12.."
83 |  | R položka | Svodič přepětí třídy 1+2/4 50 kA (10/350), 120kA (8/20) | L6 | 90
| VV |  | 8 "D.1.4.e.3-12.."
84 |  | R položka | plast.skříň 300x150x170mm IP65 + lišta DIN | L7 | 90
| VV |  | 2 "D.1.4.e.3-12.."
85 |  | R položka | El.přímotopný olejový konvektor 230V/1000W IP44 s termostatem Radiátor 780x650x25mm, 230V,1000W,50Hz, Kl.I, IP44 Premium s elektronickým displejem. | H3 | 95
| VV |  | 2 "D.1.4.e.3-12.."
86 |  | R položka | El.přímotopný olejový konvektor 230V/500W IP44 s termostatem Radiátor 500x650mm, 230V,500W,50Hz, Kl.I, IP44 Premium s elektronickým displejem. | H3 | 95
| VV |  | 1 "D.1.4.e.3-12.."
87 |  | R položka | Tryskový osoušeč rukou 230V/1,9kW,106m/s | H3 | 90
| VV |  | 8 "D.1.4.e.3-12.."
88 |  | R položka | Zapojení VZT JEDNOTKY | X
89 |  | R položka | Zdroj pro aut pisoáry max.3ks ventily | L6 | 90
| VV |  | 2 "D.1.4.e.3-12.."
90 |  | R položka | Zapojení pisoárů a ventilů. baterií | X
91 |  | R položka | Zapojení klimatizace - venkovní jednotka | X
92 |  | R položka | Zapojení ventilátoru | X
93 |  | R položka | Zapojení pohonu oken | X
93 |  | R položka | Zapojení pohonu klapky | X
94 |  | R položka | Zapojení topných tyčí | X
95 |  | 345 71518 743 41-2111 | Krabice přístrojová pr.68mm | L12 | 90
| VV |  | 318 "D.1.4.e.3-12.."
96 |  | R položka | Krabice přístrojová pr.68mm hořlavých podkaldů | L12 | 90
| VV |  | 28 "D.1.4.e.3-12.."
97 |  | 345 71519 743 41-1111 | Krabice odbočná pr.68mm | L12 | 90
| VV |  | 124 "D.1.4.e.3-12.."
98 |  | 345 71521 743 41-4111 | Krabice rozvodková pr.68mm | L12 | 90
| VV |  | 282 "D.1.4.e.3-12.."
99 |  | 345 71562 743 41-4111 | Krabice rozvodková pr.97mm | L12 | 90
| VV |  | 143 "D.1.4.e.3-12.."
100 |  | 345 71544 743 41-4122 | Krabice 250 odbočná + svorky | L12 | 90
| VV |  | 6 "D.1.4.e.3-12.."
101 |  | R položka | HOS + OS-- svorkovnice 12x25mm2 pro připojení pospojování | L12 | 90
| VV |  | 2 "D.1.4.e.3-12.."
102 |  | R položka | Připojovací svorkovnice s krytem pro pohyblivý přívod 5x 2,5 mm2 | L12 | 90
| VV |  | 42 "D.1.4.e.3-12.."
103 |  | 345 64010 743 41-4321 | Rozvodková krabice IP54 5x4mm | L12 | 90
| VV |  | 276 "D.1.4.e.3-12.."
104 |  | 345 72105 743 31-2110 | Lišta vkládací 18x13mm | L12 | 90
| VV |  | 182 "D.1.4.e.3-12.."
105 |  | 345 72114 743 31-2120 | Lišta vkládací 40x20mm | L12 | 90
| VV |  | 126 "D.1.4.e.3-12.."
106 |  | 345 72125 743 31-2120 | Lišta vkládací 40x40mm | L12 | 90
| VV |  | 42 "D.1.4.e.3-12.."
107 |  | 345 71063 743 11-2315 | Trubka ohebná vnitřní pr.23mm | L12 | 90
| VV |  | 542 "D.1.4.e.3-12.."
108 |  | 345 71064 743 11-2316 | Trubka ohebná vnitřní pr.29mm | L12 | 90
| VV |  | 316 "D.1.4.e.3-12.."
109 |  | 345 71065 743 11-2317 | Trubka ohebná DN110mm | L12 | 90
| VV |  | 128 "D.1.4.e.3-12.."
110 |  | R položka | Trubka pevná pr.25mm vč uchycení | L12 | 90
| VV |  | 348 "D.1.4.e.3-12.."
111 |  | R položka | Trubka pevná pr.32mm vč uchycení | L12 | 90
| VV |  | 422 "D.1.4.e.3-12.."
112 |  | R položka | Trubka ohebná DN25 střední mechanická odolnost (uložená volně) UV stabilní | L12 | 90
| VV |  | 286 "D.1.4.e.3-12.."
113 |  | R položka | Trubka ohebná DN36 střední mechanická odolnost (uložená volně) UV stabilní | L12 | 90
| VV |  | 146 "D.1.4.e.3-12.."
114 |  | R položka | Krabice rozbočovací s požární odolností 3x2,5 9105 E30 | L12 | 90
| VV |  | 84 "D.1.4.e.3-12.."
115 |  | R položka | Protipožární kotva M6x60 | L12 | 90
116 |  | R položka | Certifikovaná příchytka protipožární pro jeden kabel (každých 0,3m) | L12 | 90
117 |  | R položka | Certifikovaný nosný protipožární systém P60-R, plechový kabelový žlab 50x50x1.5 + víko vč.uchycení pomocí závěsných třmenů do zdi/stropu každé po max. 1m (dle certifikátu) | L12 | 90
| VV |  | 138 "D.1.4.e.3-12.."
118 |  | R položka | Certifikovaný nosný protipožární systém P60-R, plechový kabelový žlab 60x100x1.5 + víko vč.uchycení pomocí závěsných třmenů do zdi/stropu každé po max. 1m (dle certifikátu) | L12 | 90
| VV |  | 96 "D.1.4.e.3-12.."
119 |  | R položka | Drátěný kabelový žlab 60x60 + uchycení na stěnu každých 1,5m, + příslušenství + spojovací materiál + - žár.zinek + upevnění kabelů ve žlabu pomocí stahovacích pásků | L12 | 90
| VV |  | 438 "D.1.4.e.3-12.."
120 |  | R položka | Drátěný kabelový žlab 60x200 + uchycení na stěnu každých 1,5m, + příslušenství + spojovací materiál + - žár.zinek + upevnění kabelů ve žlabu pomocí stahovacích pásků | L12 | 90
| VV |  | 275 "D.1.4.e.3-12.."
121 |  | R položka | Drátěný kabelový žlab 60x300 + uchycení na stěnu nebo do stropu, každých 1m, + příslušenství + spojovací materiál + - žár.zinek + upevnění kabelů ve žlabu pomocí stahovacích pásků | L12 | 90
| VV |  | 198 "D.1.4.e.3-12.."
122 |  | R položka | Drátěný kabelový žlab 60x400 + uchycení na stěnu nebo do stropu, každých 1m, + příslušenství + spojovací materiál + - žár.zinek + upevnění kabelů ve žlabu pomocí stahovacích pásků | L12 | 90
| VV |  | 23 "D.1.4.e.3-12.."
123 |  | R položka | Závitová tyč ZT8 M8x2000 + matice | L12 | 90
124 |  | R položka | Držák stropní stavitelný | L12 | 90
125 |  | R položka | Montážní profil MP21x41 | L12 | 90
| VV |  | 82 "D.1.4.e.3-12.."
126 |  | R položka | Montážní profil MP41x41 | L12 | 90
| VV |  | 94 "D.1.4.e.3-12.."
127 |  | 132 30318 749 11-1210 | Nosná konstrukce do 5kg L 25x25x3mm 2kg/ks | L12 | 90
| VV |  | 97 "D.1.4.e.3-12.."
128 |  | 132 30328 749 11-1220 | Nosná konstrukce do 10kg L 30x30x3mm 5kg/ks | L12 | 90
| VV |  | 180 "D.1.4.e.3-12.."
129 |  | R položka | Tabulka formát A 4 | X
130 |  | 742 11-1200 | Montáž rozvaděčů 50kg | X
131 |  | 742 23-1100 | Montáž rozvaděče 1 pole do 200kg | X
132 |  | R položka | Dielektrický koberec šíře 1.2m | L12 | 90
| VV |  | 3 "D.1.4.e.3-12.."
133 |  | R položka | Svítidlo 1xE27/LED9W, stropní/nástěnné, s ochr.košem, IP66 + zdroj LED 9W/4000K | L10 | 92
| VV |  | 28 "D.1.4.e.3-12.."
134 |  | R položka | Svítidlo LED90W, stropní/závěsné Al.teleso s difuzérem 3mm, IP66, IK10 1x LED 90W, 13300lm, 4000K | L10 | 92
| VV |  | 3 "D.1.4.e.3-12.."
135 |  | R položka | Svítidlo LED22W, zapuštěné/stropní kulaté se změnou difuzéru, IP40 + stropní konzola 1x LED 22W, 2700lm, 3000-6000K | L10 | 92
| VV |  | 4 "D.1.4.e.3-12.."
136 |  | R položka | Přisazená stropní montáž - stropní konzola | L12 | 90
137 |  | R položka | Svítidlo LED22W, zapuštěné/stropní kulaté se změnou difuzéru, IP40 + stropní konzola 1x LED 22W, 2700lm, 3000-6000K | L10 | 92
| VV |  | 6 "D.1.4.e.3-12.."
138 |  | R položka | Přisazená stropní montáž - stropní konzola | L12 | 90
139 |  | R položka | Svítidlo LED22W, zapuštěné/stropní kulaté se změnou difuzéru, IP40 + stropní konzola 1x LED 12W, 1500lm, 4000K | L10 | 92
| VV |  | 36 "D.1.4.e.3-12.."
140 |  | R položka | Přisazená stropní montáž - stropní konzola | L12 | 90
141 |  | R.položka | Svítidlo LED48W, stropní průmyslové IP65, nastavitelné 1xLED, 48W, 5500-7000lm, 4000K | L10 | 92
| VV |  | 17 "D.1.4.e.3-12.."
142 |  | R položka | Svítidlo LED48W, stropní průmyslové IP65, nastavitelné 1xLED, 48W, 5500-7000lm, 4000K | L10 | 92
| VV |  | 12 "D.1.4.e.3-12.."
143 |  | R položka | Svítidlo LED38W, zapuštěné, IP40, 600x600x60mm, 1xLED 38W, 3600lm, 4000K | L10 | 92
| VV |  | 5 "D.1.4.e.3-12.."
144 |  | R položka | Svítidlo LED38W, stropní, IP40, 600x600x60mm, 1xLED 45W, 4200lm, 4000K + | L10 | 92
| VV |  | 9 "D.1.4.e.3-12.."
145 |  | R položka | Přisazená stropní montáž | L12 | 90
146 |  | R položka | Svítidlo LED38W, zapuštěné, IP40, 600x600x60mm, 1xLED 45W, 4200lm, 4000K | L10 | 92
| VV |  | 3 "D.1.4.e.3-12.."
147 |  | R položka | Svítidlo LED45W, stropní, IP40, 1200x300x60mm, 1xLED 45W, 4200lm, 4000K | L10 | 92
| VV |  | 28 "D.1.4.e.3-12.."
148 |  | R položka | Přisazená stropní montáž | L12 | 90
149 |  | R položka | Svítidlo LED45W, zapuštěné, IP40, 1200x300x60mm, 1xLED, 45W, 4200lm, 4000K | L10 | 92
| VV |  | 30 "D.1.4.e.3-12.."
150 |  | R položka | Svítidlo LED45W, stropní, IP40, 600x600x60mm, ochr.proti oslnění 1xLED, 45W, 4275lm, 4000K | L10 | 92
| VV |  | 2 "D.1.4.e.3-12.."
151 |  | R položka | Přisazená stropní montáž | L12 | 90
152 |  | R položka | Svítidlo LED 246W DALI stmívání, Al.těleso (436x434x121mm, 7,7kg) IP66 , IK09, 1xLED 45W, 4275lm, 4000K | L10 | 92
| VV |  | 86 "D.1.4.e.3-12.."
153 |  | R položka | Lankový závěs + upevňovací konstrukce | L12 | 90
154 |  | R položka | Svítidlo LED14W, stropní/nástěnné kulaté, pr.295mm, IP65 1x LED 14W, 1638lm, 4000K | L10 | 92
| VV |  | 12 "D.1.4.e.3-12.."
155 |  | R položka | Svítidlo LED15W, zapuštěné, kulaté, pr.160mm, IP44 1x LED, 15W, 1350lm, 4000K | L10 | 92
| VV |  | 47 "D.1.4.e.3-12.."
156 |  | R položka | Svítidlo LED25W, zapuštěné, kulaté, pr.215mm, IP44 1x LED, 25W, 2025lm, 4000K | L10 | 92
| VV |  | 26 "D.1.4.e.3-12.."
157 |  | R položka | DALI systém - oživení, nastavení, zaškolení | L6 | 95
158 |  | R položka | Svítidlo nouzové napájené a monitorované z CBS, stropní 1x LED 3,8W/24V, 285lm, IP42, s 2vyměnitelnými čočkami, protipanické | L10 | 92
| VV |  | 5 "D.1.4.e.3-12.."
159 |  | R položka | Svítidlo nouzové napájené a monitorované z CBS, stropní 1x LED 3,8W/24V, 285lm, IP42, s 2vyměnitelnými čočkami, protipanické | L10 | 92
| VV |  | 3 "D.1.4.e.3-12.."
160 |  | R položka | Svítidlo nouzové napájené a monitorované z CBS, stropní 1x LED 3,8W/24V, 285lm, IP42, pro osv. únikových cest | L10 | 92
| VV |  | 5 "D.1.4.e.3-12.."
161 |  | R položka | Svítidlo nouzové napájené a monitorované z CBS, zapuštěné 1x LED 3,8W/24V, 261lm, IP42, pro osv. únikových cest | L10 | 92
| VV |  | 10 "D.1.4.e.3-12.."
162 |  | R položka | Svítidlo nouzové napájené a monitorované z CBS, zapuštěné 1x LED 5W/24V, 261lm, IP65, IK07 + ochranný koš | L10 | 92
| VV |  | 15 "D.1.4.e.3-12.."
163 |  | R položka | Svítidlo nouzové napájené a monitorované z CBS, zapuštěné 1x LED 3,8W/24V, 285lm, IP42, s 2vyměnitelnými čočkami, protipanické | L10 | 92
| VV |  | 1 "D.1.4.e.3-12.."
164 |  | R položka | Svítidlo nouzové napájené a monitorované z CBS, nástěnné 1x LED 3,8W/24V, 196lm, IP66, -20°C až +40°C (venkovní) | L10 | 92
| VV |  | 3 "D.1.4.e.3-12.."
165 |  | R položka | Svítidlo nouzové napájené a monitorované z CBS nástěnné 1x LED 8,1W/24V, IP40, s piktogramem bezpečnostního zařízení | L10 | 92
| VV |  | 6 "D.1.4.e.3-12.."
166 |  | R položka | Přisazená montáž PŘ | L12 | 90
167 |  | R položka | Svítidlo nouzové napájené a monitorované z CBS nástěnné 1xLED 4,3W/24V , IP65, IK09, +piktogram | L10 | 92
| VV |  | 5 "D.1.4.e.3-12.."
168 |  | R položka | Přisazená montáž PŘ1 | L12 | 90
169 |  | R položka | Svítidlo nouzové napájené a monitorované z CBS stropní 1xLED 4,3W/24V , IP65, IK09, +piktogram | L10 | 92
| VV |  | 3 "D.1.4.e.3-12.."
170 |  | R položka | Přisazená montáž PŘ2 | L12 | 90
171 |  | R položka | Svítidlo nouzové napájené a monitorované z CBS nástěnné/stropní 1x LED 2,2W/24V , IP21, + piktogram, jednostranné, oboustranné | L10 | 92
| VV |  | 21 "D.1.4.e.3-12.."
172 |  | R položka | Svítidlo nouzové napájené a monitorované z CBS nástěnné, 1x LED 8,1W/24V, 285lm, IP42, kombinované orientační a protipanické svítidlo | L10 | 92
| VV |  | 40 "D.1.4.e.3-12.."
173 |  | R položka | Svítidlo nouzové napájené a monitorované z CBS stropní/nástěnné 1x LED 5W/24V , IP65, IK09, + piktogram, orientační | L10 | 92
| VV |  | 5 "D.1.4.e.3-12.."
174 |  | R položka | Centrální zdroj pro nouzové osv. 24V / 576W
| VV |  | 2 "D.1.4.e.3-12.."
175 |  | R položka | Modul pro CBS 24V | L6 | 95
| VV |  | 4 "D.1.4.e.3-12.."
176 |  | R položka | CBS - oživení, nastavení, zaškolení | X
177 |  | R položka | STABILIZOVANÝ ZDROJ 230V/24V/5A DC Splňuje požadavky EN 54-4 certifikát CPR pro napájení vypínací cívky | L7 | 96
| VV |  | 1 "D.1.4.e.3-12.."
178 |  | R položka | AKUMULÁTOR 12V/26Ah | L7 | 96
| VV |  | 2 "D.1.4.e.3-12.."
179 |  | R položka | Protipožární ucpávka kabelové trasy dle ČSN (zatmelení otvorů ve zdivu protipožárním tmelem + štítek) | X
180 |  | R položka | Protipožární tmel (kartuše 310ml) - pro průchody jednotlivých kabelů | X
181 |  | R položka | Kabelový prostup střechou + hydroizolace prostupu dle systémového řešení dodavatele střešní krytiny | X
| VV |  | 7 "D.1.4.e.3-12.."
182 |  | R položka | Sekání otvoru v betonu pr.36mm do 500mm - prostup do objektu + hydroizolace prostupu a začištění | X
| VV |  | 18 "D.1.4.e.3-12.."
183 |  | R položka | Pronájem montážní plošiny | X
184 |  | R položka | Stavební práce - vysekání otvoru pro rozvaděč rozměry 810x1740x230mm | X
185 |  | 974 03-1110 | Sekání rýhy ve zdivu 30 x 30 mm | X
| VV |  | 319 "D.1.4.e.3-12.."
186 |  | 974 03-1130 | Sekání rýhy ve zdivu 30 x 70 mm | X
| VV |  | 246 "D.1.4.e.3-12.."
187 |  | 974 03-1330 | Sekání rýhy ve zdivu 70 x 70 mm | X
| VV |  | 186 "D.1.4.e.3-12.."
188 |  | 971 03-3100 | Sekání otvoru ve zdivu pr.60mm do 150mm | X
| VV |  | 92 "D.1.4.e.3-12.."
189 |  | 971 03-3200 | Sekání otvoru ve zdivu pr.60mm do 300mm | X
| VV |  | 31 "D.1.4.e.3-12.."
190 |  | 974 03-1110 | Sekání rýhy v betonu 30 x 30 mm | X
| VV |  | 163 "D.1.4.e.3-12.."
191 |  | 974 03-1130 | Sekání rýhy v betonu 30 x 70 mm | X
| VV |  | 78 "D.1.4.e.3-12.."
192 |  | 974 03-1240 | Sekání rýhy v betonu 50 x 100 mm | X
| VV |  | 55 "D.1.4.e.3-12.."
193 |  | 971 01-2100 | Sekání otvoru v betonu pr.60mm do 150 mm | X
| VV |  | 14 "D.1.4.e.3-12.."
194 |  | 612 40-3399 612 42-3531 | Zaházení vysekaných rýh maltou + oprava štukové omítky a malby | B8 | 43
| VV |  | 45 "D.1.4.e.3-12.."
195 |  | R položka | Stavební přípomoce nutné k řádnému dokončení díla | X
196 |  | R položka | Demontáž stáv. el.rozvodů | X
197 |  | R položka | Uložení elektro odpadu na skládku | X
198 |  | R položka | Zabezpečení pracoviště | X
199 |  | R položka | Pomocné práce a uvedení do provozu + proškolení obsluhy | X
200 |  | R položka | Vyhotovení odborného a závazného stanoviska TIČR - dle vyhlášky č.73/2010sb | X
201 |  | R položka | Projektová dokumentace skutečného provedení | X
202 |  | 740991200 | Celková prohlídka a vyhotovení revizní zprávy | X
203 |  | 742991110 | Zkoušky a prohlídky rozvodných zařízení kontrola rozváděčů nn, | X
| D | D3 | Rozvaděče a ovládací skříně
| D | D3.1 | Rozvaděč RE1
204 |  | R položka | Typový elektroměrový rozvaděč - hl.jistič 160A/3, – nepřímé měření + plast pilíř IP44, poj.odpínač 10/3, měřící trafa 160/5A , 5VA,0,5S svorkovnice SZ1b, jistič 2B/3, | L7 | 90
| VV |  | "D.1.4.e.4"
| D | D3.2 | Rozvaděč RE2
205 |  | R položka | Typový elektroměrový rozvaděč - hl.jistič 160A/3, – nepřímé měření + plast pilíř IP44, poj.odpínač 10/3, měřící trafa 160/5A , 5VA,0,5S svorkovnice SZ1b, jistič 2B/3, | L7 | 90
| VV |  | "D.1.4.e.4"
| D | D3.3 | Rozvaděč RH
206 |  | R položka | Skříňový rozvaděč jedno pole IP40/IP20 (š x v x h) 800x2160x400 s dveřmi vnitřními zákryty, vč. příslušenství (DIN lišty s uchycením, montážní plechy, přípojnice, zákryty vnitřních částí, kabelové kanály | L7 | 90
| VV |  | "D.1.4.e.14."
207 |  |  | Propojení obvodů + propoj lišty | X
208 |  |  | Obal na výkresy rozměr 250x138mm | X
209 |  |  | Popisný štítek 20x100mm | X
210 |  |  | Přípojnice Cu 200A | L7 | 90
211 |  |  | Nulová přípojnice Cu 200A | L7 | 90
212 |  |  | Svodič přepětí TYP 1+2 maxi TN-C/3 | L7 | 90
213 |  |  | Svodič přepětí TYP 3/1+1 | L7 | 90
214 |  |  | Tlumivka RTO-16 /1 | L7 | 90
215 |  |  | Připojovací sada 3x120 | L7 | 90
216 |  |  | Vypínač trojpólový 160A/3 25kA | L7 | 90
217 |  |  | Napěťová spoušť 12-60V/DC | L7 | 90
218 |  |  | Pomocné kontakty 2/2 | L7 | 90
219 |  |  | Tlačítko 2zap/2vyp, na dveře rozvaděče - hl.vyp. + ochrana proti nechtěnému sepnutí | L7 | 90
220 |  |  | Signálka LED 24V/DC na dveře rozvaděče | L7 | 90
221 |  |  | Relé 2zap/2vyp cívka 24V/50Hz | L7 | 90
222 |  |  | Měříci transformátor proudu MTP 160/5A | L7 | 90
223 |  |  | Zkušební svorkovnice ZS1b | L7 | 90
224 |  |  | Analyzátor sítě multifunkční (92x92mm) | L6 | 95
225 |  |  | Zásuvný komunikační modul RS485 pro analyzátor sítě | L6 | 95
226 |  |  | Pojistkový odpínač na lištu DIN jednopólový do 32A | L6 | 95
227 |  |  | Pojistkový odpínač na lištu DIN trojpólový do 32A | L6 | 95
228 |  |  | Pojistková vložka 4A | L6 | 95
229 |  |  | Pojistkový odpínač na lištu DIN trojpolový do 160A | L6 | 95
230 |  |  | Pojistková vložka 100A | L6 | 95
231 |  |  | TA měřící modul 160/5A (měřící trafo) | L6 | 95
232 |  |  | WATTROUTER MX programovatelný regulátor pro optimalizaci vlastní spotřeby pro objekty s FVE | L6 | 95
233 |  |  | Relé SSR polovodičové relé 20A SSR k Wattrouteru MX, pro výkon spotřebiče max. 4,6 kW. | L6 | 95
234 |  |  | Jistič + chránič 10kA 10/1N/B/003 | L6 | 95
235 |  |  | Proudový chránič 10kA 25/4/003-A | L6 | 95
236 |  |  | Proudový chránič 10kA 40/4/003-A | L6 | 95
237 |  |  | Proudový chránič 10kA 63/4/003-A | L6 | 95
238 |  |  | Jistič jednopólový 10kA B6/1 | L6 | 95
239 |  |  | Jistič jednopólový 10kA B10/1 | L6 | 95
240 |  |  | Jistič jednopólový 10kA C10/1 | L6 | 95
241 |  |  | Jistič jednopólový 10kA B16/1 | L6 | 95
242 |  |  | Jistič jednopólový 10kA C16/1 | L6 | 95
243 |  |  | Jistič jednopólový 10kA B32/1 | L6 | 95
244 |  |  | Napěťová spoušť 12-60V/DC pro B32/1 | L6 | 95
245 |  |  | Jistič trojpólový 10kA B6/3 | L6 | 95
246 |  |  | Jistič trojpólový 10kA B10/3 | L6 | 95
247 |  |  | Jistič trojpólový 10kA B16/3 | L6 | 95
248 |  |  | Jistič trojpólový 10kA C16/3 | L6 | 95
249 |  |  | Jistič trojpólový 10kA B20/3 | L6 | 95
250 |  |  | Jistič trojpólový 10kA B25/3 | L6 | 95
251 |  |  | Jistič trojpólový 10kA C25/3 | L6 | 95
252 |  |  | Jistič trojpólový 10kA B32/3 | L6 | 95
253 |  |  | Jistič trojpólový 10kA B40/3 | L6 | 95
254 |  |  | Jistič trojpólový 10kA C40/3 | L6 | 95
255 |  |  | Jistič trojpólový 10kA B50/3 | L6 | 95
256 |  |  | Jistič trojpólový 15kA B63/3 | L6 | 95
257 |  |  | Jistič trojpólový 25kA 160A/3 char.D distribuční | L6 | 95
258 |  |  | Pomocný kontakt 1zap/1vyp | L6 | 95
259 |  |  | Přepínač 25A/3+3 aut--vyp.zap I-0-II na lištu DIN | L6 | 95
260 |  |  | Stykač 25A/2 2kt.zap cívka 230V | L6 | 95
261 |  |  | Stykač 25A/4 4kt.zap cívka 230V | L6 | 95
262 |  |  | Stykač 63A/4 4kt.zap cívka 230V | L6 | 95
263 |  |  | Paměťový stykač 20A/2zap cívka 230V | L6 | 95
264 |  |  | Multifunkční časové relé - taktovací 1zap/1vyp dva časy, cívka 230V/50Hz | L6 | 95
265 |  |  | Relé 16A 1zap/1vyp cívka 230V/50Hz | L6 | 95
266 |  |  | Relé 6A 2zap/2vyp cívka 24V/50Hz | L6 | 95
267 |  |  | Relé 6A 2zap/2vyp cívka 24V/DC | L6 | 95
268 |  |  | Transformátor 230V/24V/24VA | L6 | 95
269 |  |  | Podpěťové relé - hlídací napěťové relé pro kompletní kontrolu v 3F | L6 | 95
270 |  |  | Spínač páčkový 0-I 1kt.zap/16A, vyp-zap na lištu DIN | L6 | 95
271 |  |  | Digitální elektroměr 25A/3 - podružné měření | L6 | 95
272 |  |  | Svorka řadová 4 mm2 | L6 | 95
273 |  |  | Svorka řadová 6 mm2 | L6 | 95
274 |  |  | Svorka řadová 10 mm2 | L6 | 95
275 |  |  | Svorka řadová 16 mm2 | L6 | 95
276 |  |  | Svorka řadová 35 mm2 | L6 | 95
277 |  |  | Svorka řadová 120 mm2 | L6 | 95
278 |  |  | Vývodka do P 42 | L6 | 95
| D | D3.4 | Rozvaděč RS1 - 1.NP šatny
279 |  | R položka | Oceloplechová rozvodnice montáž pod omítku 168modulů IP30/IP20 rozměry 635x1260x187mm vč. Příslušenství s dveřmi vnitřními zákryty, vč. příslušenství (DIN lišty s uchycením, montážní plechy, přípojnice, zákryty vnitřních částí, kabelové kanály | L7 | 90
| VV |  | "D.1.4.e.15."
280 |  |  | Propojení obvodů + propoj lišty | X
281 |  |  | Obal na výkresy rozměr 250x138mm | X
282 |  |  | Popisný štítek 20x100mm | X
283 |  |  | Svodič přepětí TYP 2 / 4 | L7 | 90
284 |  |  | Spínač trojpólový 10kA I-0 63A/3 na DIN lištu | L6 | 95
285 |  |  | Jistič + chránič 10kA 10/1N/B/003 | L6 | 95
286 |  |  | Proudový chránič 10kA 40/4/003-A | L6 | 95
287 |  |  | Jistič jednopólový 10kA B6/1 | L6 | 95
288 |  |  | Jistič jednopólový 10kA B10/1 | L6 | 95
289 |  |  | Jistič jednopólový 10kA B16/1 | L6 | 95
290 |  |  | Jistič trojpólový 10kA B6/3 | L6 | 95
291 |  |  | Jistič trojpólový 10kA B16/3 | L6 | 95
292 |  |  | Jistič trojpólový 10kA C16/3 | L6 | 95
293 |  |  | Jistič trojpólový 10kA B40/3 | L6 | 95
294 |  |  | Pomocný kontakt 1zap/1vyp | L6 | 95
295 |  |  | Paměťový stykač 32A/2zap cívka 230V | L6 | 95
296 |  |  | Stykač 25A/2 2kt.zap cívka 230V | L6 | 95
297 |  |  | Podpěťové relé - hlídací napěťové relé pro kompletní kontrolu v 3F | L6 | 95
298 |  |  | Spínač páčkový 0-I 1kt.zap/16A, vyp-zap na lištu DIN | L6 | 95
299 |  |  | Transformátor 230V/12V/12VA zkratu odolné | L6 | 95
300 |  |  | Spínací hodiny astronomické 230V 1zap - pro spínání venkovního osvětlení | L6 | 95
301 |  |  | Regulátor spínání vyhřívaných vpustí + čidlo teploty Teplotní rozsah: -10 až +10°C | L6 | 95
302 |  |  | Svorka řadová 4 mm2 | L6 | 95
303 |  |  | Svorka řadová 25 mm2 | L6 | 95
304 |  |  | Vývodka do P 42 | L6 | 95
| D | D3.5 | Rozvaděč RS2 - 2.NP šatny
305 |  | R položka | Oceloplechová rozvodnice montáž pod omítku 168modulů IP30/IP20 rozměry 635x1260x187mm vč. Příslušenství s dveřmi vnitřními zákryty, vč. příslušenství (DIN lišty s uchycením, montážní plechy, přípojnice, zákryty vnitřních částí, kabelové kanály | L7 | 90
| VV |  | "D.1.4.e.16."
306 |  |  | Propojení obvodů + propoj lišty | X
307 |  |  | Obal na výkresy rozměr 250x138mm | X
308 |  |  | Popisný štítek 20x100mm | X
309 |  |  | Svodič přepětí TYP 2 / 4 | L7 | 90
310 |  |  | Spínač trojpólový 10kA I-0 40A/3 na DIN lištu | L6 | 95
311 |  |  | Jistič + chránič 10kA 10/1N/B/003 | L6 | 95
312 |  |  | Proudový chránič 10kA 25/4/003-A | L6 | 95
313 |  |  | Proudový chránič 10kA 40/4/003-A | L6 | 95
314 |  |  | Jistič jednopólový 10kA B10/1 | L6 | 95
315 |  |  | Jistič jednopólový 10kA B16/1 | L6 | 95
316 |  |  | Jistič trojpólový 10kA B6/3 | L6 | 95
317 |  |  | Jistič trojpólový 10kA B16/3 | L6 | 95
318 |  |  | Jistič trojpólový 10kA B20/3 | L6 | 95
319 |  |  | Pomocný kontakt 1zap/1vyp | L6 | 95
320 |  |  | Stykač 25A/2 2kt.zap cívka 230V | L6 | 95
321 |  |  | Podpěťové relé - hlídací napěťové relé pro kompletní kontrolu v 3F | L6 | 95
322 |  |  | Spínač páčkový 0-I 1kt.zap/16A, vyp-zap na lištu DIN | L6 | 95
323 |  |  | Regulátor spínání vyhřívaných vpustí + čidlo teploty Teplotní rozsah: -10 až +10°C | L6 | 95
324 |  |  | Svorka řadová 4 mm2 | L6 | 95
325 |  |  | Svorka řadová 16 mm2 | L6 | 95
326 |  |  | Vývodka do P 42 | L6 | 95
| D | D3.6 | ROZVADĚČ RVZT - 1.NP vzduchotechnika
327 |  | R položka | Skříňový rozvaděč jedno pole IP40/IP20 (š x v x h) 600x2160x400 s dveřmi vnitřními zákryty, vč. příslušenství (DIN lišty s uchycením, montážní plechy, přípojnice, zákryty vnitřních částí, kabelové kanály | L7 | 90
| VV |  | "D.1.4.e.17."
328 |  |  | Propojení obvodů + propoj lišty | X
329 |  |  | Obal na výkresy rozměr 250x138mm | X
330 |  |  | Popisný štítek 20x100mm | X
331 |  |  | Přípojnice Cu 200A | L7 | 90
332 |  |  | Nulová přípojnice Cu 200A | L7 | 90
333 |  |  | Svodič přepětí TYP 1+2 maxi TN-C/3 | L7 | 90
334 |  |  | Připojovací sada 3x120 | L7 | 90
335 |  |  | Vypínač trojpólový 160A/3 25kA | L7 | 90
336 |  |  | Měříci transformátor proudu MTP 160/5A | L7 | 90
337 |  |  | Zkušební svorkovnice ZS1b | L7 | 90
338 |  |  | Analyzátor sítě multifunkční (92x92mm) | L6 | 95
339 |  |  | Zásuvný komunikační modul RS485 pro analyzátor sítě | L6 | 95
340 |  |  | Pojistkový odpínač na lištu DIN jednopólový do 32A | L6 | 95
341 |  |  | Pojistkový odpínač na lištu DIN trojpólový do 32A | L6 | 95
342 |  |  | Pojistková vložka 4A | L6 | 95
343 |  |  | Pojistkový odpínač na lištu DIN trojpolový do 160A | L6 | 95
344 |  |  | Pojistková vložka 100A | L6 | 95
345 |  |  | Proudový chránič 10kA 25/4/003-A | L6 | 95
346 |  |  | Jistič jednopólový 10kA B6/1 | L6 | 95
347 |  |  | Jistič jednopólový 10kA B10/1 | L6 | 95
348 |  |  | Jistič trojpólový 10kA B16/3 | L6 | 95
349 |  |  | Jistič trojpólový 10kA B20/3 | L6 | 95
350 |  |  | Jistič trojpólový 10kA C32/3 | L6 | 95
351 |  |  | Jistič trojpólový 10kA C63/3 | L6 | 95
352 |  |  | Stykač 25A/2 2kt.zap cívka 230V | L6 | 95
353 |  |  | Stykač 80A/4 4kt.zap cívka 230V | L6 | 95
354 |  |  | Relé 2zap/2vyp cívka 24V/50Hz | L6 | 95
355 |  |  | Transformátor 230V/24V/24W | L6 | 95
356 |  |  | Svorka řadová 4 mm2 | L6 | 95
357 |  |  | Svorka řadová 16 mm2 | L6 | 95
358 |  |  | Svorka řadová 120 mm2 | L6 | 95
359 |  |  | Vývodka do P 42 | L6 | 95
| D | D3.7 | ROZVADĚČ RKT - výměník 1PP
360 |  | R položka | Oceloplechová rozvodnice montáž na povrch 144modulů IP31/IP20 rozměry 600x1060x247mm vč. Příslušenství s dveřmi vnitřními zákryty, vč. příslušenství (DIN lišty s uchycením, montážní plechy, přípojnice, zákryty vnitřních částí, kabelové kanály | L7 | 90
| VV |  | "D.1.4.e.18."
361 |  |  | Propojení obvodů + propoj lišty | X
362 |  |  | Obal na výkresy rozměr 250x138mm | X
363 |  |  | Popisný štítek 20x100mm | X
364 |  |  | Svodič přepětí TYP 2 / 4 | L7 | 90
365 |  |  | Jistič + chránič 10kA 10/1N/B/003 | L6 | 95
366 |  |  | Proudový chránič 10kA 25/4/003-A | L6 | 95
367 |  |  | Proudový chránič 10kA 40/4/003-A | L6 | 95
368 |  |  | Jistič jednopólový 10kA B6/1 | L6 | 95
369 |  |  | Jistič jednopólový 10kA B10/1 | L6 | 95
370 |  |  | Jistič jednopólový 10kA B16/1 | L6 | 95
371 |  |  | Jistič trojpólový 10kA B16/3 | L6 | 95
372 |  |  | Jistič trojpólový 10kA B40/3 | L6 | 95
373 |  |  | Stykač 25A/2 2kt.zap cívka 230V | L6 | 95
374 |  |  | Relé 16A 1zap/1vyp cívka 230V | L6 | 95
375 |  |  | Multifunkční časové relé - taktovací 1zap/1vyp dva časy, cívka 230V/50Hz | L6 | 95
376 |  |  | Spínač páčkový 0-I 1kt.zap/16A, vyp-zap na lištu DIN | L6 | 95
377 |  |  | Svorka řadová 4 mm2 | L6 | 95
378 |  |  | Svorka řadová 16 mm2 | L6 | 95
379 |  |  | Vývodka do P 42 | L6 | 95
| D | D3.8 | ROZVADĚČ RF - 3.NP fotovoltaika
380 |  | R položka | Skříňový rozvaděč jedno pole IP40/IP20 (š x v x h) 600x1700x400 s dveřmi vnitřními zákryty, vč. příslušenství (DIN lišty s uchycením, montážní plechy, přípojnice, zákryty vnitřních částí, kabelové kanály | L7 | 90
| VV |  | "D.1.4.e.19."
381 |  |  | Propojení obvodů + propoj lišty | X
382 |  |  | Obal na výkresy rozměr 250x138mm | X
383 |  |  | Popisný štítek 20x100mm | X
384 |  |  | Přípojnice Cu 200A | L7 | 90
385 |  |  | Nulová přípojnice Cu 200A | L7 | 90
386 |  |  | Svodič přepětí TYP 1+2 maxi TN-C/3 | L7 | 90
387 |  |  | Připojovací sada 3x120 | L7 | 90
388 |  |  | Vypínač trojpólový 160A/3 25kA | L7 | 90
389 |  |  | Pojistkový odpínač na lištu DIN trojpolový do 160A | L6 | 95
390 |  |  | Pojistková vložka 100A | L6 | 95
391 |  |  | Jistič jednopólový 10kA B6/1 | L6 | 95
392 |  |  | Jistič trojpólový 10kA C40/3 | L6 | 95
393 |  |  | Relé 6A - 3zap/3vyp cívka 230V/50Hz + patice | L6 | 95
394 |  |  | Svorka řadová 4 mm2 | L6 | 95
395 |  |  | Svorka řadová 16 mm2 | L6 | 95
396 |  |  | Svorka řadová 120 mm2 | L6 | 95
397 |  |  | Vývodka do P 42 | L6 | 95
| D | D3.9 | OVLÁDACÍ SKŘÍŇ OS1 - velká hala
398 |  | R položka | Oceloplechová rozvodnice montáž na povrch, IP40/IP20 rozměry cca 450x450x150mm pro monimálně 12ovladačů , ovladače na montážním plechu pod průlhednými dveřmi. PRŮHLEDNÉ DVEŘE SE ZÁMKEM vč. příslušenství (DIN lišty s uchycením, montážní plechy, přípojnice, zákryty vnitřních částí, kabelové kanály | L7 | 90
| VV |  | "D.1.4.e.20."
399 |  |  | Propojení obvodů + propoj lišty | L7 | 90
400 |  |  | Ovladač tlačítkový prosvětlený 0-I vyp-zap | L7 | 90
401 |  |  | Upevňovací adaptér + kontakty 1zap / 1 vyp | L7 | 90
402 |  |  | LED dioda 12-30V/DC bílá | L7 | 90
403 |  |  | Nosič štítku | L7 | 90
404 |  |  | Svorka řadová 4 mm2 | L7 | 90
| D | D3.10 | OVLÁDACÍ SKŘÍŇ OS2 - malá hala
405 |  | R položka | Oceloplechová rozvodnice montáž na povrch, IP40/IP20 rozměry cca 450x450x150mm pro monimálně 12ovladačů , ovladače na montážním plechu pod průlhednými dveřmi. PRŮHLEDNÉ DVEŘE SE ZÁMKEM vč. příslušenství (DIN lišty s uchycením, montážní plechy, přípojnice, zákryty vnitřních částí, kabelové kanály | L7 | 90
| VV |  | "D.1.4.e.20."
406 |  |  | Propojení obvodů + propoj lišty | L7 | 90
407 |  |  | Ovladač tlačítkový prosvětlený 0-I vyp-zap | L7 | 90
408 |  |  | Upevňovací adaptér + kontakty 1zap / 1 vyp | L7 | 90
409 |  |  | LED dioda 12-30V/DC bílá | L7 | 90
410 |  |  | Nosič štítku | L7 | 90
411 |  |  | Svorka řadová 4 mm2 | L7 | 90
| D | D4 | Bleskosvod
412 |  | 354 41120 743 61-2111 | Pásek uzem. FeZn 30 x 4 v zemi 0,95kg/m | L1 | 95
| VV |  | 275 "D.1.4.e.13."
413 |  | 156 15225 743 61-2121 | Drát uzem. FeZn pr.10mm 0,62kg/1m | L1 | 95
| VV |  | 146 "D.1.4.e.13."
414 |  | R položka | Drát uzem. AlMgSi pr.8mm montáž vč.podpěr 0,135kg/1m | L1 | 95
| VV |  | 1190 "D.1.4.e.13."
415 |  | R položka | Tyč jímací JR1,0m 18/10 AlMgSi bez osazení | L1 | 95
416 |  | R položka | Tyč jímací JR2,0m 18/10 AlMgSi bez osazení | L1 | 95
417 |  | R položka | Tyč jímací JR2,5m 18/10 AlMgSi bez osazení | L1 | 95
418 |  | R položka | Typový jímací stožár JS40 výšky 4,0m - se skládacím tříramenným stativem FeZn, včetně betonového podstavce a podložek, stožár dimenzovaný do rychlosti větru 167km/h (pro 6ks betonů) | L1 | 95
419 |  | 35441212 | Betonový podstavec 17 kg s plastovou podložkou | L1 | 95
420 |  | 35441312 | Stříška ochranná OS 1 | L1 | 95
421 |  | R položka | Izolační tyč délky 0,5m včetně upevnění - | L1 | 95
422 |  | 35441420 | Podpěra vedení PV 02 | L1 | 95
423 |  | 35441540 | Podpěra vedení PV 21+nástavec (100mm) | L1 | 95
424 |  | 354 41830 743 62-4110 | Ochranný úhelník OU | L1 | 95
425 |  | 35441840 | Držák ochranného úhelníku DUz do zdiva | L1 | 95
426 |  | R položka | Zaváděcí tyč FeZn délky 2m včetně upevnění- | L1 | 95
427 |  | 354 41860 743 62-2200 | Svorka SJ 01 nerez k jímací tyči | L1 | 95
428 |  | 354 41925 743 62-2200 | Svorka SZ nerez zkušební | L1 | 95
429 |  | 354 41905 743 62-2200 | Svorka SO nerez k připojení okapu | L1 | 95
430 |  | 354 41885 743 62-2200 | Svorka SU nerez univerzální | L1 | 95
431 |  | 354 41885 743 62-2200 | Svorka SS nerez spojovací | L1 | 95
432 |  | 354 41875 743 62-2200 | Svorka SK nerez křížová | L1 | 95
433 |  | 354 41895 743 62-2200 | Svorka SP 1 nerez připojovací | L1 | 95
434 |  | 354 41986 743 62-2200 | Svorka ST 10 nerez na okap. troubu do 150mm | L1 | 95
435 |  | 354 41986 743 62-2200 | Svorka SR 02 nerez pro spojení pásku 30x4 mm | L1 | 95
436 |  | 354 41996 743 62-2200 | Svorka SR 03 nerez pro spojení pásku s drátem | L1 | 95
437 |  | 460030171 | Bourání asfaltových povrchů do 10 cm | X
| VV |  | 20 "D.1.4.e.13."
438 |  | 460030181 | Řezání spáry v asfaltu/betonu | X
| VV |  | 80 "D.1.4.e.13."
439 |  | 460650083 | Vozovka z betonu/živice jednovrstvá tl.20cm | X
| VV |  | 20 "D.1.4.e.13."
440 |  | 460200163 | Kabelová rýha š.35cm hl.80cm tř.3 | X
| VV |  | 240 "D.1.4.e.13."
441 |  | 460560165 | Zához rýhy š.35cm hl.80cm tř.3 | X
| VV |  | 240 "D.1.4.e.13."
442 |  | 460620013 | Provizorní úprava terénu tř 3 | X
| VV |  | 84 "D.1.4.e.13."
443 |  | 354 42090 743 62-9300 | Označení svodu štítky | X
444 |  | R položka | Vysekání a izolace průchodu pod opěrnou zdí | X
445 |  | R položka | Stavební přípomoce nutné k řádnému dokončení díla | X
446 |  | R položka | Pronájem montážní prošiny 12m | X
447 |  | 740991100 | celková prohlídka a vyhotovení revizní zprávy pro objem montážních prací | X
| D | D5 | Zemní práce
448 |  | 460010016 | Vytyč trati venk vedení NN | X
449 |  | 460200263 | Kabelová rýha š.35cm hl.80cm tř.3 | X
| VV |  | 40 "D.1.4.e.4"
450 |  | 460571520 | Výstražná fólie PVC šíře 33cm | X
| VV |  | 40 "D.1.4.e.4"
451 |  | 460421101 | Zřízení kabelového lože z písku - tl.25cm bez zakrytí | O1 | 75
| VV |  | 40 "D.1.4.e.4"
452 |  | 460560163 | Zához rýhy š.35cm hl.80cm tř.3 (vč. zhutnění 45MPa) | O1 | 75
| VV |  | 40 "D.1.4.e.4"
453 |  | R položka | Odvoz zeminy do vzdálenosti 10 km | X
| VV |  | 2 "D.1.4.e.4"
454 |  | R položka | Poplatek za uložení sypaniny na skládku | X
| VV |  | 2 "D.1.4.e.4"
455 |  | 460620013 | Provizorní úprava terénu tř 3 | X
| VV |  | 14 "D.1.4.e.4"

## 46 - Slaboproud materiál a mont
PČ | Typ | Kód | Popis | Zkratka kategorie indexu viz Legenda | Procento z celkové ceny položky, ze kterého bude počátáno s inflačními indexy
Náklady soupisu celkem
| D | M | Práce a dodávky M
| D | D2 | STUKTUROVANÁ KABELÁŽ (DATA + TELEFONY)
1 |  | R položka | Datový rozvaděč skříň RACK 19"/42U 600x600x2000mm, + příslušenství s podstavcem. Svařovaný rozvaděč s odnímatelnými bočnicemi a zadním krytem, IP20, nosnost 400 kg. přední dveře bezpečnostní kalené sklo tl. 4 mm, ocelový plech , boční kryty plechové bez perforace, barva černá RAL, příslušný podstavec pro přívod kabelů do rozvaděče 1ks podstavec s prachovým filterm | L7 | 90
| VV |  | "D.1.4.f.2-5."
2 |  | R položka | NÁPLŇ DATOVÉHO ROZVADĚČE max.72přípojek 3ks - patch panel cat.6 24portů , 1ks - telefonní patch panel 50 portů Cat.3, 6ks - vyvazovací panel horizontální 1ks - police 19" prázdná 1ks - ventilátorový díl s termostatem (4ventilátory) 1ks - napájecí panel (7ks zásuvek s vypínačem a přepěťovou ochranou) 24ks - Patch kabel cat.6 UTP 2m 24ks - Patch kabel cat.6 UTP 2,5m 24ks - Patch kabel cat.6 UTP 3m | L6 | 90
| VV |  | "D.1.4.f.2-5."
3 |  | R položka | Datový switch 24 portů + 4x SFP Přepínač, fixní, stohovatelný. Rozhraní: 24 x RJ-45 10/100/1000 PoE (až 370 W), 4 x 1Gbe SFP, LAN Base feature set .445x240x44mm (1U) | L6 | 90
4 |  | R položka | IP TELEFONNÍ ÚSTŘEDNA 3U do RACKU 1x IP TU, 32xSIP trunk 230V 1x BRI/DSL module, 4 BRI/4 DSL ports 4x ASL module, 8 ASL ports 8x VoIP licence 1 uživatel | L6 | 90
5 |  | R položka | Záložní zdroj UPS 750VA montáž do rack 19" 2U | L6 | 90
6 |  | R položka | Systémový IP telefonní přístroj - je vybaven veškerými funkcemi včetně hlasitého telefonování. Svým intuitivním a interaktivním uživatelským rozhraním představuje univerzální řešení pro efektivní a profesionální telefonii. | L6 | 90
7 |  | R položka | IP EL.VRÁTNÝ 5tl. 1x hlavní jednotka bez kamery 1x modul pěti tlačítky 1x rám pro instalaci do zdi pro 3moduly 1x krabice pro instalaci do zdi pro 3moduly | L6 | 90
8 |  | R položka | EL.ZÁMEK 12V/50Hz - uvolňovač | L6 | 90
9 |  | R položka | SYKFY 10x2x0,5 - uložený volně | L4 | 95
| VV |  | D.1.4.f.2-5.
10 |  | R položka | Ukončení kabelu SYKFY | L12 | 80
11 |  | R položka | Mikrotrubička MK 12/8mm | L4 | 95
| VV |  | D.1.4.f.2-5.
12 |  | R položka | Spojka mikrotrubičky MK 12/8mm | L4 | 95
13 |  | R položka | Datový kabel UTP 4x2x0,5 Cat.6 uložený volně | L4 | 95
| VV |  | D.1.4.f.2-5.
14 |  | R položka | Datový kabel UTP 4x2x0,5 Cat.6 externí | L4 | 95
| VV |  | D.1.4.f.2-5.
15 |  | R položka | Ukončení a měření kabelu UTP | L12 | 50
16 |  | R položka | Datová zásuvka 1xRJ45 cat.6, IP20 vč.montáže na přístrojovou krabici
17 |  | R položka | Datová dvouzásuvka 2xRJ45 cat.6, IP20 vč.montáže na přístrojovou krabici | L11 | 65
18 |  | R položka | Rámeček jednonásobný | L11 | 95
19 |  | R položka | Rámeček dvojnásobný | L11 | 95
20 |  | 345 71518 743 41-2111 | Krabice přístrojová pr.68mm | L12 | 90
21 |  | 345 71519 743 41-1111 | Krabice odbočná pr.68mm | L12 | 90
22 |  | 345 71521 743 41-4111 | Krabice rozvodková pr.68mm | L12 | 90
23 |  | R položka | Krabice přístrojová pro lišt.rozvod | L12 | 90
24 |  | R položka | Krabice přístrojová pro lišt.rozvod univerzální | L12 | 90
25 |  | R položka | Víčko k univerální krabici | L12 | 90
26 |  | 345 72105 743 31-2110 | Lišta vkládací 18x13mm | L12 | 90
| VV |  | D.1.4.f.2-5.
27 |  | 345 72114 743 31-2120 | Lišta vkládací 40x20mm | L12 | 90
| VV |  | "D.1.4.f.2-5."
28 |  | 345 72125 743 31-2120 | Lišta vkládací 40x40mm | L12 | 90
| VV |  | "D.1.4.f.2-5."
29 |  | 345 71063 743 11-2315 | Trubka ohebná vnitřní pr.23mm | L12 | 90
| VV |  | "D.1.4.f.2-5."
30 |  | 345 71064 743 11-2316 | Trubka ohebná vnitřní pr.29mm | L12 | 90
| VV |  | "D.1.4.f.2-5."
31 |  | R položka | Trubka ohebná DN25 střední mechanická odolnost (uložená volně) UV stabilní | L12 | 90
| VV |  | "D.1.4.f.2-5."
32 |  | R položka | Trubka ohebná DN36 střední mechanická odolnost (uložená volně) UV stabilní | L12 | 90
| VV |  | "D.1.4.f.2-5."
33 |  | R položka | plný kabelový žlab 60x60 + víko + uchycení do stropu/ na stěnu každých 1,5m, + příslušenství + spojovací materiál + - žár.zinek + upevnění kabelů ve žlabu pomocí stahovacích pásků | L12 | 90
| VV |  | "D.1.4.f.2-5."
34 |  | R položka | plný kabelový žlab + víko 60x150 + uchycení do stropu /na stěnu každých 1,5m, + příslušenství + spojovací materiál + - žár.zinek + upevnění kabelů ve žlabu pomocí stahovacích pásků | L12 | 90
| VV |  | "D.1.4.f.2-5."
35 |  | R položka | Závitová tyč ZT8 M8x2000 + matice | L12 | 90
36 |  | R položka | Držák stropní stavitelný | L12 | 90
37 |  | R položka | Montážní profil MP21x41 | L12 | 90
| VV |  | "D.1.4.f.2-5."
38 |  | R položka | Montážní profil MP41x41 | L12 | 90
| VV |  | "D.1.4.f.2-5."
39 |  | 132 30318 749 11-1210 | Nosná konstrukce do 5kg L 25x25x3mm 2kg/ks | L12 | 90
40 |  | 132 30328 749 11-1220 | Nosná konstrukce do 10kg L 30x30x3mm 5kg/ks | L12 | 90
41 |  | R položka | Protipožární ucpávka kabelové trasy dle ČSN (zatmelení otvorů ve zdivu protipožárním tmelem + štítek) | X
42 |  | R položka | Protipožární tmel (kartuše 310ml) - pro průchody jednotlivých kabelů | X
43 |  | R položka | Sekání rýhy ve zdivu 30 x 30 mm | X
| VV |  | "D.1.4.f.2-5."
44 |  | 974 03-1130 | Sekání rýhy ve zdivu 30 x 70 mm | X
| VV |  | "D.1.4.f.2-5."
45 |  | R položka | Frézování rýhy v betonu 30x70mm | X
| VV |  | "D.1.4.f.2-5."
46 |  | R položka | Frézování rýhy v betonu 60x150mm | X
| VV |  | "D.1.4.f.2-5."
47 |  | R položka | Sekání otvoru ve zdivu pr.60mm do 150mm | X
48 |  | 612 40-3399 612 42-3531 | Zaházení vysekaných rýh maltou + oprava štukové omítky a malby | B8 | 43
| VV |  | "D.1.4.f.2-5."
49 |  | R položka | Pronájem montážní plošiny | X
50 |  | R položka | Pomocné práce a uvedení do provozu + proškolení obsluhy | X
51 |  | R položka | Zabezpečení pracoviště | X
52 |  | R položka | Koordinace s ostatními profesemi | X
53 |  | R položka | Dokumentace skutečného provedení | X
| D | D3 | SYSTÉM MOUZOVÉHO VOLÁNÍ z WC pro imobilní
54 |  | R položka | J-Y(St)-Y 3x2x0,8 - uložený volně | L4 | 95
| VV |  | "D.1.4.f.2-5."
55 |  | R položka | Trubka ohebná pr.16mm pod omítkou | L12 | 90
| VV |  | "D.1.4.f.2-5."
56 |  | R položka | TRAFO - SIGNALIZAČNÍ SYSTÉM NA WC | L6 | 95
57 |  | R položka | KONTROLNÍ MODUL S ALARMEM - SIGNALIZAČNÍ SYSTÉM NA WC | L6 | 95
58 |  | 3543036490 747 11-60 | POTVRZOVACÍ TLAČÍTKO - SIGNALIZAČNÍ SYSTÉM NA WC | L6 | 95
59 |  | R položka | SIGNÁLNÍ TLAČÍTKO SE ŠŇŮROU - SIGNALIZAČNÍ SYSTÉM NA WC | L6 | 95
60 |  | R položka | Rámeček jednonásobný - SIGNALIZAČNÍ SYSTÉM NA WC | L11 | 95
61 |  | 345 71518 743 41-2111 | Krabice přístrojová pr.68mm | L12 | 90
62 |  | 345 71519 743 41-1111 | Krabice odbočná pr.68mm | L12 | 90
63 |  | R položka | Sekání rýhy ve zdivu 30 x 30 mm | X
| VV |  | "D.1.4.f.2-5."
64 |  | R položka | Pomocné práce a uvedení do provozu + proškolení obsluhy | X
65 |  | R položka | Zabezpečení pracoviště | X
66 |  | R položka | Koordinace s ostatními profesemi | X
67 |  | R položka | Pomocné práce a uvedení do provozu + proškolení obsluhy | X
| D | D4 | OZVUČENÍ
68 |  | R položka | DODÁVKA OZVUČENÍ - velká a malá hala vč.montáže - SPECIFIKACE viz příloha č.1 ROZPOČTU - VV | L6 | 95
69 |  | R položka | DODÁVKA BEZDRÁTOVÉ INDUKČNÍ SMYČKY - SPECIFIKACE viz příloha č.2 ROZPOČTU - VV | L6 | 95
70 |  | R položka | Přepážková indukční smyčka, kompaktní přenosná indukční a komunikační smyčka, Nepotřebuje žádnou další instalaci. Smyčka je umístěna mezi lidmi, kteří mezi sebou komunikují. + přídavný mikrofon, zvuky z mikrofonu přemění je na indukční signály. Rozměry: 200x185x70mm Výstupní výkon: 2x5W, max.10W | L6 | 95
71 |  | R položka | Mikrofon pro zesilovač indukční smyčky | L6 | 95
72 |  | 341 11000 744-44-1100 | CYKY-O 2x1,5 - uložený pevně | L3 | 95
| VV |  | "D.1.4.f.2-5."
73 |  | 341 11006 744-44-1100 | CYKY-O 2x2,5 - uložený pevně | L3 | 95
| VV |  | "D.1.4.f.2-5."
74 |  | R položka | Datový kabel UTP 4x2x0,5 Cat.6 | L4 | 95
| VV |  | "D.1.4.f.2-5."
75 |  | R položka | J-Y(St)-Y 4x2x0,8 - uložený volně | L4 | 95
| VV |  | "D.1.4.f.2-5."
76 |  | R položka | Koaxiální kabel 75 ohmů - uložený volně | L4 | 95
| VV |  | "D.1.4.f.2-5."
77 |  | 345 71518 743 41-2111 | Krabice přístrojová pr.68mm | L12 | 90
78 |  | 345 71519 743 41-1111 | Krabice odbočná pr.68mm | L12 | 90
79 |  | 345 71521 743 41-4111 | Krabice rozvodková pr.68mm | L12 | 90
80 |  | R položka | Krabice přístrojová pro lišt.rozvod | L12 | 90
81 |  | R položka | Krabice přístrojová pro lišt.rozvod univerzální | L12 | 90
82 |  | R položka | Víčko k univerální krabici | L12 | 90
83 |  | R položka | Zásuvka a konektor pro připojení ozvučení | L12 | 90
84 |  | 345 64010 743 41-4321 | Rozvodková krabice IP54 5x4mm | L12 | 90
85 |  | 345 72105 743 31-2110 | Lišta vkládací 18x13mm | L12 | 90
| VV |  | "D.1.4.f.2-5."
86 |  | 345 72114 743 31-2120 | Lišta vkládací 40x20mm | L12 | 90
| VV |  | "D.1.4.f.2-5."
87 |  | 345 72125 743 31-2120 | Lišta vkládací 40x40mm | L12 | 90
| VV |  | "D.1.4.f.2-5."
88 |  | 345 71063 743 11-2315 | Trubka ohebná vnitřní pr.23mm | L12 | 90
| VV |  | "D.1.4.f.2-5."
89 |  | 345 71064 743 11-2316 | Trubka ohebná vnitřní pr.29mm | L12 | 90
| VV |  | "D.1.4.f.2-5."
90 |  | R položka | Trubka ohebná DN25 střední mechanická odolnost (uložená volně) UV stabilní | L12 | 90
| VV |  | "D.1.4.f.2-5."
91 |  | R položka | Trubka ohebná DN36 střední mechanická odolnost (uložená volně) UV stabilní | L12 | 90
| VV |  | "D.1.4.f.2-5."
92 |  | R položka | plný kabelový žlab 60x60 + víko + uchycení do stropu/ na stěnu každých 1,5m, + příslušenství + spojovací materiál + - žár.zinek + upevnění kabelů ve žlabu pomocí stahovacích pásků | L12 | 90
| VV |  | "D.1.4.f.2-5."
93 |  | R položka | plný kabelový žlab + víko 60x150 + uchycení do stropu /na stěnu každých 1,5m, + příslušenství + spojovací materiál + - žár.zinek + upevnění kabelů ve žlabu pomocí stahovacích pásků | L12 | 90
| VV |  | "D.1.4.f.2-5."
94 |  | R položka | Závitová tyč ZT8 M8x2000 + matice | L12 | 90
95 |  | R položka | Držák stropní stavitelný | L12 | 90
96 |  | R položka | Montážní profil MP21x41 | L12 | 90
| VV |  | "D.1.4.f.2-5."
97 |  | R položka | Montážní profil MP41x41 | L12 | 90
| VV |  | "D.1.4.f.2-5."
98 |  | 132 30318 749 11-1210 | Nosná konstrukce do 5kg L 25x25x3mm 2kg/ks | L12 | 90
99 |  | 132 30328 749 11-1220 | Nosná konstrukce do 10kg L 30x30x3mm 5kg/ks | L12 | 90
100 |  | R položka | Oceloplechová rozvodnice zapuštěná, dveře se zámkem - prázdná + montážní plech, rozměry 435x460x187mm IP40/IP20 | L7 | 90
101 |  | R položka | Oceloplechová rozvodnice nástěnná, dveře se zámkem - prázdná + montážní plech, rozměry 435x460x187mm IP40/IP20 | L7 | 90
102 |  | R položka | Pronájem montážní plošiny | X
103 |  | R položka | Sekání rýhy ve zdivu 30 x 30 mm | X
| VV |  | "D.1.4.f.2-5."
104 |  | 974 03-1130 | Sekání rýhy ve zdivu 30 x 70 mm | X
| VV |  | "D.1.4.f.2-5."
105 |  | R položka | Frézování rýhy v betonu 30x70mm | X
| VV |  | "D.1.4.f.2-5."
106 |  | R položka | Frézování rýhy v betonu 60x150mm | X
| VV |  | "D.1.4.f.2-5."
107 |  | R položka | Sekání otvoru ve zdivu pr.60mm do 150mm | X
108 |  | 612 40-3399 612 42-3531 | Zaházení vysekaných rýh maltou + oprava štukové omítky a malby | X
| VV |  | "D.1.4.f.2-5."
109 |  | R položka | Pomocné práce a uvedení do provozu + proškolení obsluhy | X
110 |  | 740991200 | celková prohlídka a vyhotovení revizní zprávy | X
111 |  | R položka | Dokumentace skutečného provedení | X
| D | D5 | EZS - EL.ZABEZPEČENÍ PANIKOVÝCH DVEŘÍ
112 |  | R položka | kabel EZS VL04 (4x0,22) - uložený volně | L4 | 95
| VV |  | "D.1.4.f.2-5."
113 |  | R položka | kabel EZS VL24 ( 2x0,5+4x0,22) - uložený volně | L4 | 95
| VV |  | "D.1.4.f.2-5."
114 |  | R položka | JYTY 2x1 - uložený volně | L4 | 95
| VV |  | "D.1.4.f.2-5."
115 |  | R položka | Ústředna EZS, 8 podsystémů /192 zón / 254 modulů, možnost bezdrátové nadstavby, tamperovaný boxš 322x397x90mm se zdrojem 40VA pro baterii max 12V/18Ah, | L6 | 95
116 |  | R položka | baterie gelová 12V/17(18Ah) pro EZS | L6 | 95
117 |  | R položka | modul LAN/INTERNET | L6 | 95
118 |  | R položka | modul GPRS komunikátor | L6 | 95
119 |  | R položka | Programování ústředny, zkušební provoz a zaškolení obsluhy | L6 | 95
120 |  | R položka | Vstupní LCD klávesnice systému EZS, grafická klávesnice s dotykovým 5" barevným LCD displejem. Signalizace stavu systému je pomocí ikon a textů a ovládání probíhá přímo pomocí dotykového LCD. | L6 | 95
121 |  | R položka | Vnitřní siréna | L6 | 95
122 |  | R položka | Sběrnicový expander 8 zón | L6 | 95
123 |  | R položka | Box pro expandér nebo rozbočení (TAMPER) | L6 | 95
124 |  | R položka | Duální PIR+MW detektor pohybu | L6 | 95
125 |  | R položka | Magnetický kontakt | L6 | 95
126 |  | R položka | Krabice odbočná (+TAMPER) | L12 | 90
127 |  | R položka | Krabice odbočná pr.68mm | L12 | 90
128 |  | 345 71063 743 11-2315 | Trubka ohebná pr.23mm | L12 | 90
| VV |  | "D.1.4.f.2-5."
129 |  | 345 71064 743 11-2316 | Trubka ohebná pr.29mm | L12 | 90
| VV |  | "D.1.4.f.2-5."
130 |  | 345 72114 743 31-2120 | Lišta vkládací 40x20mm | L12 | 90
| VV |  | "D.1.4.f.2-5."
131 |  | R položka | Trubka pevná PVC DN20+ příchytky střední mechanická odolnost(uložená pevně) | L12 | 90
| VV |  | "D.1.4.f.2-5."
132 |  | R položka | Trubka pevná PVC DN25+ příchytky střední mechanická odolnost(uložená pevně) | L12 | 90
| VV |  | "D.1.4.f.2-5."
133 |  | R položka | Sekání rýhy ve zdivu 30 x 30 mm | X
| VV |  | "D.1.4.f.2-5."
134 |  | 974 03-1130 | Sekání rýhy ve zdivu 30 x 70 mm | X
| VV |  | "D.1.4.f.2-5."
135 |  | R položka | Sekání otvoru ve zdivu pr.60mm do 150mm | X
136 |  | R položka | Frézování rýhy v betonu 60x150mm | X
| VV |  | "D.1.4.f.2-5."
137 |  | 612 40-3399 612 42-3531 | Zaházení vysekaných rýh maltou + oprava štukové omítky a malby | B8 | 43
| VV |  | "D.1.4.f.2-5."
138 |  | R položka | Protipožární tmel | X
139 |  | R položka | Programování ústředny a zkušební provoz | X
140 |  | R položka | Pomocné práce a uvedení do provozu + proškolení obsluhy | X
141 |  | R položka | Zabezpečení pracoviště | X
142 |  | R položka | Koordinace s ostatními profesemi | X

## 47 - Měření a regulace
PČ | Typ | Kód | Popis | Zkratka kategorie indexu viz Legenda | Procento z celkové ceny položky, ze kterého bude počátáno s inflačními indexy | DPH | J. Nh [h] | Nh celkem [h] | J. hmotnost [t] | Hmotnost celkem [t] | J. suť [t] | Suť Celkem [t]
Náklady soupisu celkem | [7 empty] | #VALUE! |  | #VALUE! |  | #VALUE! |  | D | -1 | [10 empty] | #VALUE!
| D | M | Práce a dodávky M |  |  |  |  | #VALUE! |  | #VALUE! |  | #VALUE! | 3 | D | 0 |  |  |  | ROZPOCET | [6 empty] | #VALUE!
| D | D2 | Grafická centrála BMS |  |  |  |  | #VALUE! |  | #VALUE! |  | #VALUE! | 1 | D | 1 |  |  |  | ROZPOCET | [6 empty] | #VALUE!
1 |  |  | PC v konfiguraci grafické centrály, LCD monitor, klávesnice, myš, OS | L6 | 95 | základní |  | #VALUE! | 0 | #VALUE! | 0 | #VALUE! | 8 | M | 2 |  |  |  | ROZPOCET | #REF! | 0 | 0 | 0 | 0 | 1 | #VALUE! | 4 | 2
2 |  |  | Grafická centrála pro 50 000 datových bodů, kompaktibilní s vizualizací od firmy Markon Pardubice, které funguje na webovém rozhraní a na součástkách firmy Teco Kolín | L6 | 98 | základní |  | #VALUE! | 0 | #VALUE! | 0 | #VALUE! | 8 | M | 2 |  |  |  | ROZPOCET | #REF! | 0 | 0 | 0 | 0 | 1 | #VALUE! | 4 | 4
3 |  |  | SW nadstavba pro zápis historických dat do databází pro 40 000 záznamů, API | L6 | 100 | základní |  | #VALUE! | 0 | #VALUE! | 0 | #VALUE! | 8 | M | 2 |  |  |  | ROZPOCET | #REF! | 0 | 0 | 0 | 0 | 1 | #VALUE! | 4 | 8
4 |  |  | GSM modem, bez karty SIM a předplatného | L6 | 98 | základní |  | #VALUE! | 0 | #VALUE! | 0 | #VALUE! | 8 | M | 2 |  |  |  | ROZPOCET | #REF! | 0 | 0 | 0 | 0 | 1 | #VALUE! | 4 | 12
5 |  |  | Záložní zdroj napájení 500 VA / 300 W | L6 | 98 | základní |  | #VALUE! | 0 | #VALUE! | 0 | #VALUE! | 8 | M | 2 |  |  |  | ROZPOCET | #REF! | 0 | 0 | 0 | 0 | 1 | #VALUE! | 4 | 14
| D | D3 | Řídící systém
6 |  |  | Operátorský panel s kapacitním dotykovým displejem 7“, 800x480, ARM, 256MB RAM, Ethernet, mikroSD (není součástí dodávky), Linux, 9-36Vss, bez zdroje. | L6 | 95 | základní |  | #VALUE! | 0 | #VALUE! | 0 | #VALUE! | 8 | M | 2 |  |  |  | ROZPOCET | #REF! | 0 | 0 | 0 | 0 | 1 | #VALUE! | 4 | 18
| VV |  | "Rozvaděč RM01.1 - RM01.1-N4.1"
7 |  |  | Kombinovaný I/O modul s řídící deskou PowerPC 88 I/O, ARM, bez displeje, 2x RS232, 2x RS485 | L6 | 95 | základní |  | #VALUE! | 0 | #VALUE! | 0 | #VALUE! | 8 | M | 2 |  |  |  | ROZPOCET | #REF! | 0 | 0 | 0 | 0 | 1 | #VALUE! | 4 | 20
| VV |  | "Rozvaděč RM01.1 - RM01.1-N4"
8 |  |  | Ethernet switch 5 portů, nap.24V | L6 | 95 | základní |  | #VALUE! | 0 | #VALUE! | 0 | #VALUE! | 8 | M | 2 |  |  |  | ROZPOCET | #REF! | 0 | 0 | 0 | 0 | 1 | #VALUE! | 4 | 22
| VV |  | "Rozvaděč RM01.1 - RM01.1-SW"
9 |  |  | Převodník M-bus - RS232 - do 25 připojených míst | L6 | 95 | základní |  | #VALUE! | 0 | #VALUE! | 0 | #VALUE! | 8 | M | 2 |  |  |  | ROZPOCET | #REF! | 0 | 0 | 0 | 0 | 1 | #VALUE! | 4 | 24
| VV |  | "Rozvaděč RM01.1 - RM01.1-B1"
10 |  |  | Operátorský panel s kapacitním dotykovým displejem 7“, 800x480, ARM, 256MB RAM, Ethernet, mikroSD (není součástí dodávky), Linux, 9-36Vss, bez zdroje | L6 | 95 | základní |  | #VALUE! | 0 | #VALUE! | 0 | #VALUE! | 8 | M | 2 |  |  |  | ROZPOCET | #REF! | 0 | 0 | 0 | 0 | 1 | #VALUE! | 4 | 26
| VV |  | "Rozvaděč RM1.1 - RM1.1-N1.1"
11 |  |  | Kombinovaný I/O modul s řídící deskou PowerPC 88 I/O, ARM, bez displeje, 2x RS232, 2x RS485 | L6 | 95 | základní |  | #VALUE! | 0 | #VALUE! | 0 | #VALUE! | 8 | M | 2 |  |  |  | ROZPOCET | #REF! | 0 | 0 | 0 | 0 | 1 | #VALUE! | 4 | 28
| VV |  | "Rozvaděč RM1.1 - RM1.1-N1.1"
12 |  |  | Převodník DALI/Modbus TCP | L6 | 95 | základní |  | #VALUE! | 0 | #VALUE! | 0 | #VALUE! | 8 | M | 2 |  |  |  | ROZPOCET | #REF! | 0 | 0 | 0 | 0 | 1 | #VALUE! | 4 | 30
| VV |  | "Rozvaděč RM1.1 - PR1-3"
13 |  |  | Ethernet switch 5 portů, nap.24V | L6 | 95 | základní |  | #VALUE! | 0 | #VALUE! | 0 | #VALUE! | 8 | M | 2 |  |  |  | ROZPOCET | #REF! | 0 | 0 | 0 | 0 | 1 | #VALUE! | 4 | 32
| VV |  | "Rozvaděč RM1.1 - RM1.1-SW"
14 |  |  | Kombinovaný I/O modul s řídící deskou PowerPC 88 I/O, ARM, bez displeje, 2x RS232, 2x RS485 | L6 | 95 | základní |  | #VALUE! | 0 | #VALUE! | 0 | #VALUE! | 8 | M | 2 |  |  |  | ROZPOCET | #REF! | 0 | 0 | 0 | 0 | 1 | #VALUE! | 4 | 34
| VV |  | "Rozvaděč RM1.2 - RM1.2-N2"
15 |  |  | Operátorský panel s kapacitním dotykovým displejem 7“, 800x480, ARM, 256MB RAM, Ethernet, mikroSD (není součástí dodávky), Linux, 9-36Vss, bez zdroje | L6 | 95 | základní |  | #VALUE! | 0 | #VALUE! | 0 | #VALUE! | 8 | M | 2 |  |  |  | ROZPOCET | #REF! | 0 | 0 | 0 | 0 | 1 | #VALUE! | 4 | 36
| VV |  | "Rozvaděč RM1.2 - RM1.2-N2.1"
16 |  |  | Kombinovaný modul - 8AI, 6AO, 8DI, 8DO, protokol Modbus | L6 | 95 | základní |  | #VALUE! | 0 | #VALUE! | 0 | #VALUE! | 8 | M | 2 |  |  |  | ROZPOCET | #REF! | 0 | 0 | 0 | 0 | 1 | #VALUE! | 4 | 38
| VV |  | "Rozvaděč RM1.2 - RM1.2-A1"
17 |  |  | Ethernet switch 5 portů, nap.24V | L6 | 95 | základní |  | #VALUE! | 0 | #VALUE! | 0 | #VALUE! | 8 | M | 2 |  |  |  | ROZPOCET | #REF! | 0 | 0 | 0 | 0 | 1 | #VALUE! | 4 | 40
| VV |  | "Rozvaděč RM1.2 - RM1.2-SW"
18 |  |  | Kombinovaný I/O modul s řídící deskou PowerPC 88 I/O, ARM, bez displeje, 2x RS232, 2x RS485 | L6 | 95 | základní |  | #VALUE! | 0 | #VALUE! | 0 | #VALUE! | 8 | M | 2 |  |  |  | ROZPOCET | #REF! | 0 | 0 | 0 | 0 | 1 | #VALUE! | 4 | 42
| VV |  | "Rozvaděč RM2.1 - RM2.1-N3"
19 |  |  | Modul 8 analogových výstupů, 0-10V DC, protokol Modbus | L6 | 95 | základní |  | #VALUE! | 0 | #VALUE! | 0 | #VALUE! | 8 | M | 2 |  |  |  | ROZPOCET | #REF! | 0 | 0 | 0 | 0 | 1 | #VALUE! | 4 | 44
| VV |  | "Rozvaděč RM2.1 - RM2.1-A3-4"
20 |  |  | Modul 16 digitálních výstupů typu otevřený kolektor, protokol Modbus | L6 | 95 | základní |  | #VALUE! | 0 | #VALUE! | 0 | #VALUE! | 8 | M | 2 |  |  |  | ROZPOCET | #REF! | 0 | 0 | 0 | 0 | 1 | #VALUE! | 4 | 48
| VV |  | "Rozvaděč RM2.1 - RM2.1-A1"
21 |  |  | Kombinovaný modul - 8AI, 6AO, 8DI, 8DO, protokol Modbus | L6 | 95 | základní |  | #VALUE! | 0 | #VALUE! | 0 | #VALUE! | 8 | M | 2 |  |  |  | ROZPOCET | #REF! | 0 | 0 | 0 | 0 | 1 | #VALUE! | 4 | 50
| VV |  | "Rozvaděč RM2.1 - RM2.1-A2"
22 |  |  | Operátorský panel s kapacitním dotykovým displejem 7“, 800x480, ARM, 256MB RAM, Ethernet, mikroSD (není součástí dodávky), Linux, 9-36Vss, bez zdroje | L6 | 95 | základní |  | #VALUE! | 0 | #VALUE! | 0 | #VALUE! | 8 | M | 2 |  |  |  | ROZPOCET | #REF! | 0 | 0 | 0 | 0 | 1 | #VALUE! | 4 | 52
| VV |  | "Rozvaděč RM2.1 - RM2.1-N1.1"
23 |  |  | Ethernet switch 5 portů, nap.24V | L6 | 95 | základní |  | #VALUE! | 0 | #VALUE! | 0 | #VALUE! | 8 | M | 2 |  |  |  | ROZPOCET | #REF! | 0 | 0 | 0 | 0 | 1 | #VALUE! | 4 | 54
| VV |  | "Rozvaděč RM2.1 - RM2.1-SW"
| D | D4 | Periferie
24 |  |  | Čidlo tlaku pro kapaliny a plyny / 0…6bar, 0-10V | L6 | 95 | základní |  | #VALUE! | 0 | #VALUE! | 0 | #VALUE! | 8 | M | 2 |  |  |  | ROZPOCET | #REF! | 0 | 0 | 0 | 0 | 1 | #VALUE! | 4 | 56
| VV |  | "Výměníková stanice a příprava TUV - P3.1d"
25 |  |  | Prostorové čidlo teploty, Pt1000 | L6 | 95 | základní |  | #VALUE! | 0 | #VALUE! | 0 | #VALUE! | 8 | M | 2 |  |  |  | ROZPOCET | #REF! | 0 | 0 | 0 | 0 | 1 | #VALUE! | 4 | 58
| VV |  | "Výměníková stanice a příprava TUV - T13.4"
26 |  |  | Stonkové teplotní čidlo Pt1000, 100mm | L6 | 95 | základní |  | #VALUE! | 0 | #VALUE! | 0 | #VALUE! | 4 | K | 2 |  |  |  | ROZPOCET | #REF! | 0 | 0 | 0 | 0 | 1 | #VALUE! | 4 | 1367182229
| VV |  | "Výměníková stanice a příprava TUV - Tx" | [10 empty] | VV | 2 | 2 | True | 1 | ROZPOCET
27 |  |  | Mosazná poniklovaná jímka, ?8×100 mm | L6 | 95 | základní |  | #VALUE! | 0 | #VALUE! | 0 | #VALUE! | 4 | K | 2 |  |  |  | ROZPOCET | #REF! | 0 | 0 | 0 | 0 | 1 | #VALUE! | 4 | -1973184614
| VV |  | "Výměníková stanice a příprava TUV - Tx"
28 |  |  | Jímkový termostat 0...90°C, Ms | L6 | 95 | základní |  | #VALUE! | 0 | #VALUE! | 0 | #VALUE! | 4 | K | 2 |  |  |  | ROZPOCET | #REF! | 0 | 0 | 0 | 0 | 1 | #VALUE! | 4 | 1518904302
| VV |  | "Výměníková stanice a příprava TUV - THx"
29 |  |  | Venkovní čidlo teploty, Pt1000 | L6 | 95 | základní |  | #VALUE! | 0 | #VALUE! | 0 | #VALUE! | 4 | K | 2 |  |  |  | ROZPOCET | #REF! | 0 | 0 | 0 | 0 | 1 | #VALUE! | 4 | -1813278807
| VV |  | "Výměníková stanice a příprava TUV - Tout1"
30 |  |  | Ventily - Součást dodávky UT | L6 | 95 | základní |  | #VALUE! | 0 | #VALUE! | 0 | #VALUE! | 4 | K | 2 |  |  |  | ROZPOCET | #REF! | 0 | 0 | 0 | 0 | 1 | #VALUE! | 4 | 989898021
| VV |  | "Výměníková stanice a příprava TUV - Yx" | [10 empty] | VV | 2 | 2 | True | 1 | ROZPOCET
31 |  |  | Mosazná poniklovaná jímka, ?8×150 mm | L6 | 95 | základní |  | #VALUE! | 0 | #VALUE! | 0 | #VALUE! | 4 | K | 2 |  |  |  | ROZPOCET | #REF! | 0 | 0 | 0 | 0 | 1 | #VALUE! | 4 | -798169750
| VV |  | "Výměníková stanice a příprava TUV - 8.3a,b" | [10 empty] | VV | 2 | 2 | True | 1 | ROZPOCET
32 |  |  | Nerezová jímka, ?8×150 mm | L6 | 95 | základní |  | #VALUE! | 0 | #VALUE! | 0 | #VALUE! | 4 | K | 2 |  |  |  | ROZPOCET | #REF! | 0 | 0 | 0 | 0 | 1 | #VALUE! | 4 | -1494631701
| VV |  | "Výměníková stanice a příprava TUV - 8.3a,b"
33 |  |  | Stonkové teplotní čidlo Pt1000, 100mm | L6 | 95 | základní |  | #VALUE! | 0 | #VALUE! | 0 | #VALUE! | 4 | K | 2 |  |  |  | ROZPOCET | #REF! | 0 | 0 | 0 | 0 | 1 | #VALUE! | 4 | -1108272879
| VV |  | "Rozvod TV - T1"
34 |  |  | Mosazná poniklovaná jímka, ?8×100 mm | L6 | 95 | základní |  | #VALUE! | 0 | #VALUE! | 0 | #VALUE! | 4 | K | 2 |  |  |  | ROZPOCET | #REF! | 0 | 0 | 0 | 0 | 1 | #VALUE! | 4 | -1255123611
| VV |  | "Rozvod TV - T1"
35 |  |  | Příložné teplotní čidlo Pt1000 | L6 | 95 | základní |  | #VALUE! | 0 | #VALUE! | 0 | #VALUE! | 4 | K | 2 |  |  |  | ROZPOCET | #REF! | 0 | 0 | 0 | 0 | 1 | #VALUE! | 4 | -1008013136
| VV |  | "Rozvod TV - TC1-4"
36 |  |  | 3-cestný regulační ventil PN16, DN25, Kvs=10.0 včetně servopohonu 0-10V | L6 | 95 | základní |  | #VALUE! | 0 | #VALUE! | 0 | #VALUE! | 4 | K | 2 |  |  |  | ROZPOCET | #REF! | 0 | 0 | 0 | 0 | 1 | #VALUE! | 4 | 1106229568
| VV |  | "Rozvod TV - Y1"
37 |  |  | 3-cestný regulační ventil PN16, DN15, Kvs=1,6 včetně servopohonu 0-10V | L6 | 95 | základní |  | #VALUE! | 0 | #VALUE! | 0 | #VALUE! | 4 | K | 2 |  |  |  | ROZPOCET | #REF! | 0 | 0 | 0 | 0 | 1 | #VALUE! | 4 | 906901287
| VV |  | "Rozvod TV - Y2"
38 |  |  | 3-cestný regulační ventil PN16, DN15, Kvs=4,0 včetně servopohonu 0-10V | L6 | 95 | základní |  | #VALUE! | 0 | #VALUE! | 0 | #VALUE! | 4 | K | 2 |  |  |  | ROZPOCET | #REF! | 0 | 0 | 0 | 0 | 1 | #VALUE! | 4 | -1800017523
| VV |  | "Rozvod TV - Y4"
39 |  |  | 3-cestný regulační ventil PN16, DN15, Kvs=2,5 včetně servopohonu 0-10V | L6 | 95 | základní |  | #VALUE! | 0 | #VALUE! | 0 | #VALUE! | 4 | K | 2 |  |  |  | ROZPOCET | #REF! | 0 | 0 | 0 | 0 | 1 | #VALUE! | 4 | 1437075103
| VV |  | "Rozvod TV - Y5"
40 |  |  | Stonkové teplotní čidlo Pt1000, 200mm | L6 | 95 | základní |  | #VALUE! | 0 | #VALUE! | 0 | #VALUE! | 4 | K | 2 |  |  |  | ROZPOCET | #REF! | 0 | 0 | 0 | 0 | 1 | #VALUE! | 4 | 1616427944
| VV |  | "VZT 1 - 1.01,5,14"
41 |  |  | Příruba pro instalaci čidla do VZT kanálu, plast | L6 | 95 | základní |  | #VALUE! | 0 | #VALUE! | 0 | #VALUE! | 4 | K | 2 |  |  |  | ROZPOCET | #REF! | 0 | 0 | 0 | 0 | 1 | #VALUE! | 4 | -1579277273
| VV |  | "VZT 1 - 1.01,5,14"
42 |  |  | Protizámrazový termostat -10.. +12°C, 6m, IP54 | L6 | 95 | základní |  | #VALUE! | 0 | #VALUE! | 0 | #VALUE! | 4 | K | 2 |  |  |  | ROZPOCET | #REF! | 0 | 0 | 0 | 0 | 1 | #VALUE! | 4 | 876502875
| VV |  | "VZT 1 - 1.02"
43 |  |  | Příložné teplotní čidlo Pt1000 | L6 | 95 | základní |  | #VALUE! | 0 | #VALUE! | 0 | #VALUE! | 4 | K | 2 |  |  |  | ROZPOCET | #REF! | 0 | 0 | 0 | 0 | 1 | #VALUE! | 4 | -963065137
| VV |  | "VZT 1 - 1.03"
44 |  |  | Součást dodávky VZT, pohon 0-10V | X |  | základní |  | #VALUE! | 0 | #VALUE! | 0 | #VALUE! | 4 | K | 2 |  |  |  | ROZPOCET | #REF! | 0 | 0 | 0 | 0 | 1 | #VALUE! | 4 | 1150160464
| VV |  | "VZT 1 - 1.04"
45 |  |  | Diferenční manostat nastavitelný 200..1000 Pa | L6 | 95 | základní |  | #VALUE! | 0 | #VALUE! | 0 | #VALUE! | 4 | K | 2 |  |  |  | ROZPOCET | #REF! | 0 | 0 | 0 | 0 | 1 | #VALUE! | 4 | -1655010405
| VV |  | "VZT 1 - 1.06-09"
46 |  |  | Klap.pohon 24V, 0-10V, 20Nm, hav.fce | L6 | 95 | základní |  | #VALUE! | 0 | #VALUE! | 0 | #VALUE! | 4 | K | 2 |  |  |  | ROZPOCET | #REF! | 0 | 0 | 0 | 0 | 1 | #VALUE! | 4 | 37289301
| VV |  | "VZT 1 - 1.10"
47 |  |  | Klap.pohon 24V, toč.0...10V, 20Nm | L6 | 95 | základní |  | #VALUE! | 0 | #VALUE! | 0 | #VALUE! | 4 | K | 2 |  |  |  | ROZPOCET | #REF! | 0 | 0 | 0 | 0 | 1 | #VALUE! | 4 | 732157463
| VV |  | "VZT 1 - 1.11-12"
48 |  |  | Čidlo CO2 kanálové | L6 | 95 | základní |  | #VALUE! | 0 | #VALUE! | 0 | #VALUE! | 4 | K | 2 |  |  |  | ROZPOCET | #REF! | 0 | 0 | 0 | 0 | 1 | #VALUE! | 4 | -1366105373
| VV |  | "VZT 1 - 1.13"
49 |  |  | Pokojové čidlo teploty a CO2, 2x 0-10V, interní nastavení rozsahu 0-5000ppm | L6 | 95 | základní |  | #VALUE! | 0 | #VALUE! | 0 | #VALUE! | 4 | K | 2 |  |  |  | ROZPOCET | #REF! | 0 | 0 | 0 | 0 | 1 | #VALUE! | 4 | 1581479531
| VV |  | "VZT 1 - Q1.01"
50 |  |  | Frekvenční měnič - součást dodávky VZT | L6 | 95 | základní |  | #VALUE! | 0 | #VALUE! | 0 | #VALUE! | 4 | K | 2 |  |  |  | ROZPOCET | #REF! | 0 | 0 | 0 | 0 | 1 | #VALUE! | 4 | 524298221
| VV |  | "VZT 1 - FM1.x"
51 |  |  | Stonkové teplotní čidlo Pt1000, 200mm | L6 | 95 | základní |  | #VALUE! | 0 | #VALUE! | 0 | #VALUE! | 4 | K | 2 |  |  |  | ROZPOCET | #REF! | 0 | 0 | 0 | 0 | 1 | #VALUE! | 4 | -1349740663
| VV |  | "VZT 2 - 2.01,5,14"
52 |  |  | Příruba pro instalaci čidla do VZT kanálu, plast | L6 | 95 | základní |  | #VALUE! | 0 | #VALUE! | 0 | #VALUE! | 4 | K | 2 |  |  |  | ROZPOCET | #REF! | 0 | 0 | 0 | 0 | 1 | #VALUE! | 4 | 1634868284
| VV |  | "VZT 2 - 2.01,5,14"
53 |  |  | Protizámrazový termostat -10.. +12°C, 6m, IP54 | L6 | 95 | základní |  | #VALUE! | 0 | #VALUE! | 0 | #VALUE! | 4 | K | 2 |  |  |  | ROZPOCET | #REF! | 0 | 0 | 0 | 0 | 1 | #VALUE! | 4 | 748773420
| VV |  | "VZT 2 - 2.02"
54 |  |  | Příložné teplotní čidlo Pt1000 | L6 | 95 | základní |  | #VALUE! | 0 | #VALUE! | 0 | #VALUE! | 8 | M | 2 |  |  |  | ROZPOCET | #REF! | 0 | 0 | 0 | 0 | 1 | #VALUE! | 4 | 60
| VV |  | "VZT 2 - 2.03" | [10 empty] | VV | 2 | 2 | True | 1 | ROZPOCET
55 |  |  | Ventil - součást dodávky VZT, pohon 0-10V | L6 | 95 | základní |  | #VALUE! | 0 | #VALUE! | 0 | #VALUE! | 8 | M | 2 |  |  |  | ROZPOCET | #REF! | 0 | 0 | 0 | 0 | 1 | #VALUE! | 4 | 62
| VV |  | "VZT 2 - 2.04 | [10 empty] | VV | 2 | 2 | True | 1 | ROZPOCET
56 |  |  | Čidlo diferenčního tlaku, -1000…1000Pa, 0-10V, nastavitelný rozsah | L6 | 95 | základní |  | #VALUE! | 0 | #VALUE! | 0 | #VALUE! | 8 | M | 2 |  |  |  | ROZPOCET | #REF! | 0 | 0 | 0 | 0 | 1 | #VALUE! | 4 | 64
| VV |  | "VZT 2 - 2.06-07"
57 |  |  | Diferenční manostat nastavitelný 20..300 Pa | L6 | 95 | základní |  | #VALUE! | 0 | #VALUE! | 0 | #VALUE! | 8 | M | 2 |  |  |  | ROZPOCET | #REF! | 0 | 0 | 0 | 0 | 1 | #VALUE! | 4 | 66
| VV |  | "VZT 2 - 2.06-09"
58 |  |  | Klap.pohon 24V, 2bod., 4Nm, hav.fce | L6 | 95 | základní |  | #VALUE! | 0 | #VALUE! | 0 | #VALUE! | 8 | M | 2 |  |  |  | ROZPOCET | #REF! | 0 | 0 | 0 | 0 | 1 | #VALUE! | 4 | 68
| VV |  | "VZT 2 - 2.10-11"
59 |  |  | Klap.pohon 24V, toč.0...10V, 5Nm | L6 | 95 | základní |  | #VALUE! | 0 | #VALUE! | 0 | #VALUE! | 8 | M | 2 |  |  |  | ROZPOCET | #REF! | 0 | 0 | 0 | 0 | 1 | #VALUE! | 4 | 70
| VV |  | "VZT 2 - 2.12"
60 |  |  | Komunikativní prostorové čidlo - teplota, CO2, komunikace Modbus / RS485 galv. Oddělena | L6 | 95 | základní |  | #VALUE! | 0 | #VALUE! | 0 | #VALUE! | 8 | M | 2 |  |  |  | ROZPOCET | #REF! | 0 | 0 | 0 | 0 | 1 | #VALUE! | 4 | 72
| VV |  | "VZT 2 - Qx"
61 |  |  | Stonkové teplotní čidlo Pt1000, 200mm | L6 | 95 | základní |  | #VALUE! | 0 | #VALUE! | 0 | #VALUE! | 8 | M | 2 |  |  |  | ROZPOCET | #REF! | 0 | 0 | 0 | 0 | 1 | #VALUE! | 4 | 74
| VV |  | "VZT 3 - 3.01,5,14"
62 |  |  | Příruba pro instalaci čidla do VZT kanálu, plast | L6 | 95 | základní |  | #VALUE! | 0 | #VALUE! | 0 | #VALUE! | 8 | M | 2 |  |  |  | ROZPOCET | #REF! | 0 | 0 | 0 | 0 | 1 | #VALUE! | 4 | 76
| VV |  | "VZT 3 - 3.01,5,14"
63 |  |  | Protizámrazový termostat -10.. +12°C, 6m, IP54 | L6 | 95 | základní |  | #VALUE! | 0 | #VALUE! | 0 | #VALUE! | 8 | M | 2 |  |  |  | ROZPOCET | #REF! | 0 | 0 | 0 | 0 | 1 | #VALUE! | 4 | 78
| VV |  | "VZT 3 - 3.02"
64 |  |  | Příložné teplotní čidlo Pt1000 | L6 | 95 | základní |  | #VALUE! | 0 | #VALUE! | 0 | #VALUE! | 8 | M | 2 |  |  |  | ROZPOCET | #REF! | 0 | 0 | 0 | 0 | 1 | #VALUE! | 4 | 80
| VV |  | "VZT 3 - 3.03"
65 |  |  | Ventil - součást dodávky VZT, pohon 0-10V | L6 | 95 | základní |  | #VALUE! | 0 | #VALUE! | 0 | #VALUE! | 8 | M | 2 |  |  |  | ROZPOCET | #REF! | 0 | 0 | 0 | 0 | 1 | #VALUE! | 4 | 82
| VV |  | "VZT 3 - 3.04"
66 |  |  | Čidlo diferenčního tlaku, -1000…1000Pa, 0-10V, nastavitelný rozsah | L6 | 95 | základní |  | #VALUE! | 0 | #VALUE! | 0 | #VALUE! | 8 | M | 2 |  |  |  | ROZPOCET | #REF! | 0 | 0 | 0 | 0 | 1 | #VALUE! | 4 | 84
| VV |  | "VZT 3 - 3.06-07"
67 |  |  | Diferenční manostat nastavitelný 20..300 Pa | L6 | 95 | základní |  | #VALUE! | 0 | #VALUE! | 0 | #VALUE! | 8 | M | 2 |  |  |  | ROZPOCET | #REF! | 0 | 0 | 0 | 0 | 1 | #VALUE! | 4 | 86
| VV |  | "VZT 3 - 3.06-09"
68 |  |  | Klap.pohon 24V, 0-10V, 20Nm, hav.fce | L6 | 95 | základní |  | #VALUE! | 0 | #VALUE! | 0 | #VALUE! | 4 | K | 2 |  |  |  | ROZPOCET | #REF! | 0 | 0 | 0 | 0 | 1 | #VALUE! | 4 | -1312226898
| VV |  | "VZT 3 - 3.10"
69 |  |  | Klap.pohon 24V, toč.0...10V, 20Nm | L6 | 95 | základní |  | #VALUE! | 0 | #VALUE! | 0 | #VALUE! | 4 | K | 2 |  |  |  | ROZPOCET | #REF! | 0 | 0 | 0 | 0 | 1 | #VALUE! | 4 | -1125375192
| VV |  | "VZT 3 - 3.11-12"
70 |  |  | Čidlo CO2 kanálové | L6 | 95 | základní |  | #VALUE! | 0 | #VALUE! | 0 | #VALUE! | 4 | K | 2 |  |  |  | ROZPOCET | #REF! | 0 | 0 | 0 | 0 | 1 | #VALUE! | 4 | -1740693852
| VV |  | "VZT 3 - 3.13"
71 |  |  | Komunikativní prostorové čidlo - teplota, CO2, komunikace Modbus / RS485 galv. Oddělena | L6 | 95 | základní |  | #VALUE! | 0 | #VALUE! | 0 | #VALUE! | 4 | K | 2 |  |  |  | ROZPOCET | #REF! | 0 | 0 | 0 | 0 | 1 | #VALUE! | 4 | 524658876
| VV |  | "VZT 3 - Qx"
72 |  |  | Frekvenční měnič - součást dodávky VZT | L6 | 95 | základní |  | #VALUE! | 0 | #VALUE! | 0 | #VALUE! | 4 | K | 2 |  |  |  | ROZPOCET | #REF! | 0 | 0 | 0 | 0 | 1 | #VALUE! | 4 | 1333423118
| VV |  | "VZT 3 - FM2.x"
73 |  |  | Stonkové teplotní čidlo Pt1000, 200mm | L6 | 95 | základní |  | #VALUE! | 0 | #VALUE! | 0 | #VALUE! | 4 | K | 2 |  |  |  | ROZPOCET | #REF! | 0 | 0 | 0 | 0 | 1 | #VALUE! | 4 | -2044202743
| VV |  | "VZT 4 - 4.01,5,14"
74 |  |  | Příruba pro instalaci čidla do VZT kanálu, plast | L6 | 95 | základní |  | #VALUE! | 0 | #VALUE! | 0 | #VALUE! | 4 | K | 2 |  |  |  | ROZPOCET | #REF! | 0 | 0 | 0 | 0 | 1 | #VALUE! | 4 | -1369537657
| VV |  | "VZT 4 - 4.01,5,14"
75 |  |  | Protizámrazový termostat -10.. +12°C, 6m, IP54 | L6 | 95 | základní |  | #VALUE! | 0 | #VALUE! | 0 | #VALUE! | 4 | K | 2 |  |  |  | ROZPOCET | #REF! | 0 | 0 | 0 | 0 | 1 | #VALUE! | 4 | 687624478
| VV |  | "VZT 4 - 4.02"
76 |  |  | Příložné teplotní čidlo Pt1000 | L6 | 95 | základní |  | #VALUE! | 0 | #VALUE! | 0 | #VALUE! | 4 | K | 2 |  |  |  | ROZPOCET | #REF! | 0 | 0 | 0 | 0 | 1 | #VALUE! | 4 | -1528000559
| VV |  | "VZT 4 - 4.03"
77 |  |  | Ventil - součást dodávky VZT, pohon 0-10V | L6 | 95 | základní |  | #VALUE! | 0 | #VALUE! | 0 | #VALUE! | 4 | K | 2 |  |  |  | ROZPOCET | #REF! | 0 | 0 | 0 | 0 | 1 | #VALUE! | 4 | -811096382
| VV |  | "VZT 4 - 4.04"
78 |  |  | Diferenční manostat nastavitelný 20..300 Pa | L6 | 95 | základní |  | #VALUE! | 0 | #VALUE! | 0 | #VALUE! | 4 | K | 2 |  |  |  | ROZPOCET | #REF! | 0 | 0 | 0 | 0 | 1 | #VALUE! | 4 | -1528149768
| VV |  | "VZT 4 - 4.06-09"
79 |  |  | Klap.pohon 24V, 2bod., 4Nm, hav.fce | L6 | 95 | základní |  | #VALUE! | 0 | #VALUE! | 0 | #VALUE! | 4 | K | 2 |  |  |  | ROZPOCET | #REF! | 0 | 0 | 0 | 0 | 1 | #VALUE! | 4 | 136045775
| VV |  | "VZT 4 - 4.10-11"
80 |  |  | Klap.pohon 24V, toč.0...10V, 5Nm | L6 | 95 | základní |  | #VALUE! | 0 | #VALUE! | 0 | #VALUE! | 4 | K | 2 |  |  |  | ROZPOCET | #REF! | 0 | 0 | 0 | 0 | 1 | #VALUE! | 4 | 1032476050
| VV |  | "VZT 4 - 4.12"
81 |  |  | Čidlo CO2 kanálové | L6 | 95 | základní |  | #VALUE! | 0 | #VALUE! | 0 | #VALUE! | 4 | K | 2 |  |  |  | ROZPOCET | #REF! | 0 | 0 | 0 | 0 | 1 | #VALUE! | 4 | 1453236993
| VV |  | "VZT 4 - 4.13"
82 |  |  | Pokojové čidlo teploty a CO2, 2x 0-10V, interní nastavení rozsahu 0-5000ppm | L6 | 95 | základní |  | #VALUE! | 0 | #VALUE! | 0 | #VALUE! | 4 | K | 2 |  |  |  | ROZPOCET | #REF! | 0 | 0 | 0 | 0 | 1 | #VALUE! | 4 | -778310594
| VV |  | "VZT 4 - Q1.04"
83 |  |  | Tlačítko dle designu místnosti včetně instalační krabice, klapky a rámečku | L6 | 95 | základní |  | #VALUE! | 0 | #VALUE! | 0 | #VALUE! | 8 | M | 2 |  |  |  | ROZPOCET | #REF! | 0 | 0 | 0 | 0 | 1 | #VALUE! | 4 | 90
| VV |  | "VZT 4 - TL1.04"
84 |  |  | Příložné teplotní čidlo Pt1000 | L6 | 95 | základní |  | #VALUE! | 0 | #VALUE! | 0 | #VALUE! | 8 | M | 2 |  |  |  | ROZPOCET | #REF! | 0 | 0 | 0 | 0 | 1 | #VALUE! | 4 | 92
| VV |  | "Podlahové topení - BT1-4"
85 |  |  | Prostorové čidlo teploty, Pt1000 | L6 | 95 | základní |  | #VALUE! | 0 | #VALUE! | 0 | #VALUE! | 8 | M | 2 |  |  |  | ROZPOCET | #REF! | 0 | 0 | 0 | 0 | 1 | #VALUE! | 4 | 94
| VV |  | "Podlahové topení - Tx"
86 |  |  | Příložný termostat 20...90°C, nastaveni interní | L6 | 95 | základní |  | #VALUE! | 0 | #VALUE! | 0 | #VALUE! | 8 | M | 2 |  |  |  | ROZPOCET | #REF! | 0 | 0 | 0 | 0 | 1 | #VALUE! | 4 | 96
| VV |  | "Podlahové topení - TH1-4" | [10 empty] | VV | 2 | 2 | True | 1 | ROZPOCET
87 |  |  | Ventil - součást dodávky technologie, pohon 0-10V | L6 | 95 | základní |  | #VALUE! | 0 | #VALUE! | 0 | #VALUE! | 8 | M | 2 |  |  |  | ROZPOCET | #REF! | 0 | 0 | 0 | 0 | 1 | #VALUE! | 4 | 98
| VV |  | "Podlahové topení - Y1-4" | [10 empty] | VV | 2 | 2 | True | 1 | ROZPOCET
88 |  |  | Ventil - součást dodávky technologie, pohon termický 24V | L6 | 95 | základní |  | #VALUE! | 0 | #VALUE! | 0 | #VALUE! | 8 | M | 2 |  |  |  | ROZPOCET | #REF! | 0 | 0 | 0 | 0 | 1 | #VALUE! | 4 | 100
| VV |  | "Podlahové topení - Ypx" | [10 empty] | VV | 2 | 2 | True | 1 | ROZPOCET
89 |  |  | Čidlo venkovního osvětlení 0..500lx, 20klx, 60klx, 0-10V | L6 | 95 | základní |  | #VALUE! | 0 | #VALUE! | 0 | #VALUE! | 8 | M | 2 |  |  |  | ROZPOCET | #REF! | 0 | 0 | 0 | 0 | 1 | #VALUE! | 4 | 102
| VV |  | "Osvětlení - LSx" | [10 empty] | VV | 2 | 2 | True | 1 | ROZPOCET
| D | D5 | Rozvaděče
90 |  |  | Nástěnný rozvaděč kompletně vyzbrojený š. 800, v.1200, h.300, IP44, RAL7032, vč. silových vývodů (relé, přepínače, signálky, jističe, stykače, tepelné ochrany, svorky atd). Rozvaděč bude vybaven přepínači pro místní ovládání, na dveřích bude ovládací panel MaR. Hlavní vypínač 25A/3, přepěťová ochrana stupně 3st. 27DB | L6 | 95 | základní |  | #VALUE! | 0 | #VALUE! | 0 | #VALUE! | 8 | M | 2 |  |  |  | ROZPOCET | #REF! | 0 | 0 | 0 | 0 | 1 | #VALUE! | 4 | 104
| VV |  | "Rozvaděč RM01.1, 1.PP, SO 03 - Rozvaděč "
91 |  |  | Čerpadlo, 230V, do 1kW | M2 | 95 | základní |  | #VALUE! | 0 | #VALUE! | 0 | #VALUE! | 8 | M | 2 |  |  |  | ROZPOCET | #REF! | 0 | 0 | 0 | 0 | 1 | #VALUE! | 4 | 106
| VV |  | "Rozvaděč RM01.1, 1.PP, SO 03 - Stykačový vývod"
92 |  |  | Solenoid 230V, do 100W | H1 | 95 | základní |  | #VALUE! | 0 | #VALUE! | 0 | #VALUE! | 8 | M | 2 |  |  |  | ROZPOCET | #REF! | 0 | 0 | 0 | 0 | 1 | #VALUE! | 4 | 108
| VV |  | "Rozvaděč RM01.1, 1.PP, SO 03 - Vývod"
93 |  |  | Skříňový rozvaděč kompletně vyzbrojený š. 800, v.1600, h.400, IP44, RAL7032, vč. silových vývodů (relé, přepínače, signálky, jističe, stykače, tepelné ochrany, svorky atd). Rozvaděč bude vybaven přepínači pro místní ovládání, na dveřích bude ovládací panel MaR. Hlavní vypínač 20A/3, přepěťová ochrana stupně 3st. 23DB | L6 | 95 | základní |  | #VALUE! | 0 | #VALUE! | 0 | #VALUE! | 8 | M | 2 |  |  |  | ROZPOCET | #REF! | 0 | 0 | 0 | 0 | 1 | #VALUE! | 4 | 110
| VV |  | "Rozvaděč RM1.1, 1.NP, SO 01 - Rozvaděč"
94 |  |  | Čerpadlo, 230V, do 1kW | M2 | 95 | základní |  | #VALUE! | 0 | #VALUE! | 0 | #VALUE! | 8 | M | 2 |  |  |  | ROZPOCET | #REF! | 0 | 0 | 0 | 0 | 1 | #VALUE! | 4 | 112
| VV |  | "Rozvaděč RM1.1, 1.NP, SO 01 - Stykačový vývod"
95 |  |  | silových vývodů (relé, přepínače, signálky, jističe, stykače, tepelné ochrany, svorky atd). Rozvaděč bude vybaven přepínači pro místní ovládání, na dveřích bude ovládací panel MaR. Hlavní vypínač 25A/3, přepěťová ochrana stupně 3st. 60DB | L6 | 95 | základní |  | #VALUE! | 0 | #VALUE! | 0 | #VALUE! | 8 | M | 2 |  |  |  | ROZPOCET | #REF! | 0 | 0 | 0 | 0 | 1 | #VALUE! | 4 | 114
| VV |  | "Rozvaděč RM1.2, 1.NP, SO 01 - Rozvaděč"
96 |  |  | EC motor 230V, 0,5kW, 2,06A | L6 | 95 | základní |  | #VALUE! | 0 | #VALUE! | 0 | #VALUE! | 8 | M | 2 |  |  |  | ROZPOCET | #REF! | 0 | 0 | 0 | 0 | 1 | #VALUE! | 4 | 116
| VV |  | "Rozvaděč RM1.2, 1.NP, SO 01 - Vývod"
97 |  |  | Čerpadlo, 230V, do 1kW | M2 | 95 | základní |  | #VALUE! | 0 | #VALUE! | 0 | #VALUE! | 4 | K | 2 |  |  |  | ROZPOCET | #REF! | 0 | 0 | 0 | 0 | 1 | #VALUE! | 4 | -401799997
| VV |  | "Rozvaděč RM1.2, 1.NP, SO 01 - Stykačový vývod"
98 |  |  | Skříňový rozvaděč kompletně vyzbrojený š. 600, v.2000, h.400, IP44, RAL7032, vč. silových vývodů (relé, přepínače, signálky, jističe, stykače, tepelné ochrany, svorky atd). Rozvaděč bude vybaven přepínači pro místní ovládání, na dveřích bude ovládací panel MaR. Hlavní vypínač 25A/3, přepěťová ochrana stupně 2.st. a 3st. 82DB | L6 | 95 | základní |  | #VALUE! | 0 | #VALUE! | 0 | #VALUE! | 4 | K | 2 |  |  |  | ROZPOCET | #REF! | 0 | 0 | 0 | 0 | 1 | #VALUE! | 4 | -90759214
| VV |  | "Rozvaděč RM2.1, 2.NP, SO 02 - Rozvaděč"
99 |  |  | Čerpadlo, 230V, do 1kW | M2 | 95 | základní |  | #VALUE! | 0 | #VALUE! | 0 | #VALUE! | 4 | K | 2 |  |  |  | ROZPOCET | #REF! | 0 | 0 | 0 | 0 | 1 | #VALUE! | 4 | -579894498
| VV |  | "Rozvaděč RM2.1, 2.NP, SO 02 - Stykačový vývod"
| D | D6 | Kabelové rozvody - dodávka
100 |  |  | kabel CYKY3Jx1,5 | L3 | 95 | základní |  | #VALUE! | 0 | #VALUE! | 0 | #VALUE! | 4 | K | 2 |  |  |  | ROZPOCET | #REF! | 0 | 0 | 0 | 0 | 1 | #VALUE! | 4 | 111171466
| VV |  | 670 "D.1.4.g. 03-06."
101 |  |  | kabel JYTY2x1 | L4 | 95 | základní |  | #VALUE! | 0 | #VALUE! | 0 | #VALUE! | 4 | K | 2 |  |  |  | ROZPOCET | #REF! | 0 | 0 | 0 | 0 | 1 | #VALUE! | 4 | -1022414854
| VV |  | 3300 "D.1.4.g. 03-06."
102 |  |  | kabel JYTY4x1 | L4 | 95 | základní |  | #VALUE! | 0 | #VALUE! | 0 | #VALUE! | 4 | K | 2 |  |  |  | ROZPOCET | #REF! | 0 | 0 | 0 | 0 | 1 | #VALUE! | 4 | -2135408239
| VV |  | 3830 "D.1.4.g. 03-06."
103 |  |  | kabel JYTY7x1 | L4 | 95 | základní |  | #VALUE! | 0 | #VALUE! | 0 | #VALUE! | 4 | K | 2 |  |  |  | ROZPOCET | #REF! | 0 | 0 | 0 | 0 | 1 | #VALUE! | 4 | -1446662225
| VV |  | 320 "D.1.4.g 03-06."
104 |  |  | Kabelový žlab kovový, 125x100, vč.nosného materiálu | L12 | 90 | základní |  | #VALUE! | 0 | #VALUE! | 0 | #VALUE! | 4 | K | 2 |  |  |  | ROZPOCET | #REF! | 0 | 0 | 0 | 0 | 1 | #VALUE! | 4 | -1851744671
| VV |  | 150 "D.1.4.g 03-06." | [10 empty] | VV | 2 | 2 | True | 1 | ROZPOCET
105 |  |  | Kabelový žlab kovový, 62x50, vč.nosného materiálu | L12 | 90 | základní |  | #VALUE! | 0 | #VALUE! | 0 | #VALUE! | 4 | K | 2 |  |  |  | ROZPOCET | #REF! | 0 | 0 | 0 | 0 | 1 | #VALUE! | 4 | 2136409517
| VV |  | 90 "D.1.4.g 03-06." | [10 empty] | VV | 2 | 2 | True | 1 | ROZPOCET
106 |  |  | Elektroinstalační lišta, vč.nosného materiálu | L12 | 90 | základní |  | #VALUE! | 0 | #VALUE! | 0 | #VALUE! | 4 | K | 2 |  |  |  | ROZPOCET | #REF! | 0 | 0 | 0 | 0 | 1 | #VALUE! | 4 | -1347477034
| VV |  | 210 "D.1.4.g 03-06." | [10 empty] | VV | 2 | 2 | True | 1 | ROZPOCET
107 |  |  | Trubka ohebná, vč.nosného materiálu | L12 | 90 | základní |  | #VALUE! | 0 | #VALUE! | 0 | #VALUE! | 4 | K | 2 |  |  |  | ROZPOCET | #REF! | 0 | 0 | 0 | 0 | 1 | #VALUE! | 4 | 863271721
| VV |  | 590 "D.1.4.g 03-06."
108 |  |  | Trubka pevná, vč.nosného materiálu | L12 | 90 | základní |  | #VALUE! | 0 | #VALUE! | 0 | #VALUE! | 4 | K | 2 |  |  |  | ROZPOCET | #REF! | 0 | 0 | 0 | 0 | 1 | #VALUE! | 4 | -677836186
| VV |  | 350 "D.1.4.g 03-06." | [10 empty] | VV | 2 | 2 | True | 1 | ROZPOCET
| D | D7 | Služby
109 |  |  | Vypracování uživatelských programů pro procesní stanice | X |  | základní |  | #VALUE! | 0 | #VALUE! | 0 | #VALUE! | 4 | K | 2 |  |  |  | ROZPOCET | #REF! | 0 | 0 | 0 | 0 | 1 | #VALUE! | 4 | -393501416
110 |  |  | Vypracování uživatelských programů pro grafickou centrálu | X |  | základní |  | #VALUE! | 0 | #VALUE! | 0 | #VALUE! | 4 | K | 2 |  |  |  | ROZPOCET | #REF! | 0 | 0 | 0 | 0 | 1 | #VALUE! | 4 | 1693470316
111 |  |  | Vypracování uživ.programů pro ovládání osvětlení | X |  | základní |  | #VALUE! | 0 | #VALUE! | 0 | #VALUE! | 4 | K | 2 |  |  |  | ROZPOCET | #REF! | 0 | 0 | 0 | 0 | 1 | #VALUE! | 4 | 956098206
112 |  |  | Integrace FVE modbus | X |  | základní |  | #VALUE! | 0 | #VALUE! | 0 | #VALUE! | 4 | K | 2 |  |  |  | ROZPOCET | #REF! | 0 | 0 | 0 | 0 | 1 | #VALUE! | 4 | -2041874812
113 |  |  | Uvedení do provozu řídící systém, vč.zaregulování | X |  | základní |  | #VALUE! | 0 | #VALUE! | 0 | #VALUE! | 4 | K | 2 |  |  |  | ROZPOCET | #REF! | 0 | 0 | 0 | 0 | 1 | #VALUE! | 4 | -1609883081
114 |  |  | Zaškolení obsluhy v průběhu komplexních zkoušek | X |  | základní |  | #VALUE! | 0 | #VALUE! | 0 | #VALUE! | 4 | K | 2 |  |  |  | ROZPOCET | #REF! | 0 | 0 | 0 | 0 | 1 | #VALUE! | 4 | -106525561
115 |  |  | Komplexní zkoušky systému MaR | X |  | základní |  | #VALUE! | 0 | #VALUE! | 0 | #VALUE! | 4 | K | 2 |  |  |  | ROZPOCET | #REF! | 0 | 0 | 0 | 0 | 1 | #VALUE! | 4 | -297936223
116 |  |  | Montáž periferií vč.ověření funkčnosti a jejich připojení do podstanice | X |  | základní |  | #VALUE! | 0 | #VALUE! | 0 | #VALUE! | 4 | K | 2 |  |  |  | ROZPOCET | #REF! | 0 | 0 | 0 | 0 | 1 | #VALUE! | 4 | -599220913
117 |  |  | Vybudování kabelových tras včetně položení a zapojení kabelů, viz.D1.4g.03-06.dwg | X |  | základní |  | #VALUE! | 0 | #VALUE! | 0 | #VALUE! | 4 | K | 2 |  |  |  | ROZPOCET | #REF! | 0 | 0 | 0 | 0 | 1 | #VALUE! | 4 | -2098311457
118 |  |  | Zajištění protipožárních ucpávek kabelových tras MaR | X |  | základní |  | #VALUE! | 0 | #VALUE! | 0 | #VALUE! | 4 | K | 2 |  |  |  | ROZPOCET | #REF! | 0 | 0 | 0 | 0 | 1 | #VALUE! | 4 | -1239338515
119 |  |  | Návody na obsluhu | X |  | základní |  | #VALUE! | 0 | #VALUE! | 0 | #VALUE! | 4 | K | 2 |  |  |  | ROZPOCET | #REF! | 0 | 0 | 0 | 0 | 1 | #VALUE! | 4 | -1464391015

## 48 - EPS
PČ | Typ | Kód | Popis | Zkratka kategorie indexu viz Legenda | Procento z celkové ceny položky, ze kterého bude počátáno s inflačními indexy
Náklady soupisu celkem
| D | M | Práce a dodávky M
| D | D2 | EPS kabely a ukončení
1 |  | R položka | SHKFH-R 1x2x0.8, B2ca,s1,d0 - uložený v trubce pod omítkou, nebo na povchu na běžných příchytkách | L4 | 95
| VV |  | "D.1.4.h.2-6."
2 |  | R položka | SSKFH-V180, P90-R, 1x2x0.8, B2ca,s1,d0 - uložený v trubce pod omítkou nebo na certifikované kotvě a příchytce na povrchu betonových stropů | L4 | 95
| VV |  | "D.1.4.h.2-6."
3 |  | R položka | SSKFH-V180, P90-R, 4x2x0.8, B2ca,s1,d0 - uložený v trubce pod omítkou nebo na certifikované kotvě a příchytce na povrchu betonových stropů | L4 | 95
| VV |  | "D.1.4.h.2-6."
4 |  | R položka | SSKFH-V180, P90-R, 10x2x0.8, B2ca,s1,d0 - uložený v trubce pod omítkou nebo na certifikované kotvě a příchytce na povrchu betonových stropů | L4 | 95
| VV |  | "D.1.4.h.2-6."
5 |  | R položka | Ukončení kabelu do 2 x 4 mm2 | L12 | 80
6 |  | R položka | Ukončení kabelu do 4 x 4 mm2 | L12 | 80
7 |  | R položka | Ukončení kabelu do 10 x 4 mm2 | L12 | 80
8 |  | R položka | Zapojení ovládaných a monitorovaných zařízení (rozvaděče, pohony) | L12 | 80
| D | D3 | Nosný materiál a práce pro rozvody EPS
9 |  | 345 71063 743 11-2315 | Trubka ohebná DN25, vyšší mech.odolnost | L12 | 90
| VV |  | "D.1.4.h.2-6."
10 |  | R položka | Trubka pevná PVC DN16+ příchytky střední mechanická odolnost | L12 | 90
| VV |  | "D.1.4.h.2-6."
11 |  | R položka | Trubka pevná PVC DN20+ příchytky střední mechanická odolnost | L12 | 90
| VV |  | "D.1.4.h.2-6."
12 |  | R položka | Certifikovaná příchytka pro 2 kabely + kotva do betonu pro trasu funkční za požáru (po cca 0.25m) | L12 | 80
13 |  | R položka | Příchytka pro jedem kabel bez požární odolnosti na hmoždinku (po cca 0.5m) | L12 | 80
14 |  | R položka | Lišta vkládací 20x10mm hranatá bezhalogenová | L12 | 80
| VV |  | "D.1.4.h.2-6."
15 |  | 974 03-1110 | Sekání rýhy ve zdivu 30 x 30 mm | X
| VV |  | "D.1.4.h.2-6."
16 |  | R položka | Zaházení vysekaných rýh omítkou, oprava omítek | B8 | 43
| VV |  | "D.1.4.h.2-6."
17 |  | 971 03-3200 | Sekání otvoru ve zdivu pr.60mm do 300mm | X
18 |  | R položka | Vrtání otvoru v betonu pr.30mm do 300mm | X
| D | D4 | EPS dodávky a přístroje
19 |  | R položka | 2 smyčková adresovatelná ústředna EOS, s možností rozšíření o dvě smyčky, vč. zdroje 24V (bez AKU) | L6 | 95
20 |  | R položka | AKU 12V max 17 Ah | L6 | 95
21 |  | R položka | Rozhraní pro OPPO a ZDP | L6 | 95
22 |  | R položka | Zobrazovací tablo pro ústředny pro zapojení do kruhové linky | L6 | 95
23 |  | R položka | Vstupní modul na DIN lištu | L6 | 95
24 |  | R položka | Výstupní modul na DIN lištu, NO/NC kontakt, 24V | L6 | 95
25 |  | R položka | Plastová rozvodnice s DIN lištami, 12 modulů, IP40, montáž na povrch (pro osazení vstupně výstupních modulů) | L7 | 95
26 |  | R položka | Plastová rozvodnice s DIN lištami, 24 modulů, IP40, montáž na povrch (pro osazení vstupně výstupních modulů) | L7 | 95
27 |  | R položka | Adresovatelný tlačítkový hlásič pod omítku vc.skla a test.klícku | L6 | 95
28 |  | R položka | Univerzální patice pro detektory | L6 | 95
29 |  | R položka | Analogový optickokouřový detektor | L6 | 95
30 |  | R položka | Zábleskový maják adresný | L6 | 95
31 |  | R položka | Siréna adresná (do kruhové linky) | L6 | 95
32 |  | R položka | Klíčový trezor + rámeček + CISA zámek, | L6 | 95
33 |  | R položka | Obslužné pole požární ochrany OPPO | L6 | 95
34 |  | R položka | Kombinované přepěťové ochrany (stupeň 2,3) pro dvouvodičové signalizační sítě do 24V (pro kruhové linky ústředny) | L6 | 95
| D | D5 | EPS ostatní materiál a práce
35 |  | R položka | Programování ústředny a zkušební provoz | X
| D | D6 | Ostatní, revize a zkoušky
37 |  | R položka | Měření přenosové cesty na PCO, projektová dokumentace přenosové cesty, dodávka a montáž zařízení ZDP, vytvoření adresného přenosu na PCO | X
38 |  | R položka | Pronájem montážní plošiny (1ks na 2 dny)Montážní profil MP41x41 | X
39 |  | R položka | Protipožární ucpávka kabelové trasy dle ČSN (zatmelení otvorů protipožárním tmelem + štítek) | X
40 |  | R položka | Protipožární tmel (kartuše 310ml) - pro průchody jednotlivých kabelů | X
41 |  | R položka | Stavební přípomoce nutné k řádnému dokončení díla | B8 | 43
42 |  | R položka | Zabezpečení pracoviště | X
43 |  | R položka | Koordinace s ostatními profesemi | X
44 |  | 740991200 | Celková prohlídka a vyhotovení revizní zprávy pro objem montážních prací přes 100 do 500 tis. Kč | X

## 49 - FV instalace
PČ | Typ | Kód | Popis | Zkratka kategorie indexu viz Legenda | Procento z celkové ceny položky, ze kterého bude počátáno s inflačními indexy
Náklady soupisu celkem
| D | M | Práce a dodávky M
| D | 767 | Konstrukce zámečnické
1 |  | 767 001 | Montáž systémové konstrukce pro FV panely, vč. osazení a zapojení panelů | X
2 |  | 555 004 | Systémová Alu konstrukce na plochou střechu V/Z, + šroubové úchyty pro FV panely, vč. příslušenství | M7 | 100
| VV |  | Jedná se o konstrukci s přitížením dle návrhu výrobce vč. nutného kotvení do nosné části střechy
| D | M21 | Elektromontáže
3 |  | 210190054R00 | Montáž rozvaděče skříň.,1 pole dělených do 500 kg | L7 | 95
| VV |  | Montáž rozváděče DC/AC, invertoru a dopojení do stávajícího, podružného rozvaděče.
4 |  | 210020302R00 | Žlab kabelový s příslušenstvím, 62/50 mm bez víka | L12 | 90
5 |  | 5534739760R | Žlab kabelový NKZIN 50X62X0.70 EC, neděrovaný, s integrovanou spojkou | L12 | 90
6 |  | 210800646RT1 | Vodič solární 6 mm2 uložený pevně, včetně dodávky solárního vodiče | L3 | 95
7 |  | 210810057RT4 | Kabel CYKY-m 750 V 5 žil 4 až 16 mm pevně uložený, včetně dodávky kabelu 5x16 mm2 | L3 | 95
8 |  | 210100002R00 | Ukončení vodičů v rozvaděči + zapojení do 6 mm2 | L7 | 95
9 |  | 210100005R00 | Ukončení vodičů v rozvaděči + zapojení do 16 mm2 | L7 | 95
10 |  | 210200020RA0 | Hromosvod, propojení fotovoltaického pole na hromosvod | L1 | 95
11 |  | 555 005 | FV panel monokrystalický, o jmenovitém výkonu 450 Wp | L6 | 100
| VV |  | Rozměr panelu (2094 x 1038 mm)
12 |  | 553 002 | Výkonový optimizér, MPPT Optimalizace na úrovni 2 panelů | L6 | 95
| VV |  | 1 ks OP na 2 ks panelů
13 |  | 555 006 | Síťový střídač s min. vst. výkonem 18 kWp, vč. integrovaného monitoringu na úrovni panelů | L6 | 95
| VV |  | Střídač musí umět MPPT optimalizaci na úrovni 1 až 2 panelů
14 |  | 210001. | Rozvaděč RFVE - DC/AC | L6 | 95
| VV |  | DC přepěťové ochrany I a II stupeň AC komponenty, jištění, elektroměr výroby, přepěťová ochrana Prvky automatického online výkaznictví do CS OTE
15 |  | 210003. | Regulace výkonu FVE dle PPDS, řízení HDO v rozsahu 0/100% | L6 | 95
| VV |  | doplnění do stávajícího podružného rozvaděče v místě AC napojení FVE
| D | M22 | Montáž sdělovací a zabezp.tech
16 |  | 222280214R00 | Kabel UTP/FTP kat.5e v trubkách | L4 | 95
| VV |  | pro napojení monitoringu FVE do místní sítě
| D | ON | Ostatní náklady
17 |  | OST01 | Doprava | X
| D | VN | Vedlejší náklady
18 |  | 004111020R | Vypracování dílenské dokumentace, vč. statického posouzení | X
19 |  | 005231020R | Funkční zkouška a zaškolení | X
20 |  | 005124010R | Inženýrská činnost, zajištění povolení od DS, PPP, registrace do OTE | X
21 |  | 005231010R | Výchozí revize | X

## 51- Areál. splašková kanalizace
PČ | Typ | Kód | Popis | Zkratka kategorie indexu viz Legenda | Procento z celkové ceny položky, ze kterého bude počátáno s inflačními indexy
Náklady soupisu celkem | [6 empty] | D | -1 | [10 empty] | #VALUE!
| D | D1 | Rozvody splaškové kanalizace |  |  | 1 | D | 0 |  |  |  | ROZPOCET | [6 empty] | #VALUE!
| D | D2 | 1. Zemní práce |  |  | 1 | D | 1 |  |  |  | ROZPOCET | [6 empty] | #VALUE!
1 |  |  | Hloubení rýh š do 2000 mm v hornině tř. 3 objemu do 100 m3 | X |  | 8 | M | 2 |  |  |  | ROZPOCET | #REF! | #REF! | #REF! | #REF! | #REF! | 1 | #VALUE! | 4 | 2
| VV |  | 36,00 "D.2.1.2 - 02-04" |  |  |  | VV | 2 | 2 | True | 1 | ROZPOCET
2 |  |  | Hloubení šachet v hornině tř. 3 objemu do 100 m3 | X |  | 8 | M | 2 |  |  |  | ROZPOCET | #REF! | #REF! | #REF! | #REF! | #REF! | 1 | #VALUE! | 4 | 4
| VV |  | 2,00 "D.2.1.2 - 02-04" |  |  |  | VV | 2 | 2 | True | 1 | ROZPOCET
3 |  |  | Zřízení příložného pažení a rozepření stěn rýh hl. do 3 m | X |  | 8 | M | 2 |  |  |  | ROZPOCET | #REF! | #REF! | #REF! | #REF! | #REF! | 1 | #VALUE! | 4 | 6
| VV |  | 10,00 "D.2.1.2 - 02-04" |  |  |  | VV | 2 | 2 | True | 1 | ROZPOCET
4 |  |  | Odstranění příložného pažení a rozepření stěn rýh hl. do 3 m | X |  | 8 | M | 2 |  |  |  | ROZPOCET | #REF! | #REF! | #REF! | #REF! | #REF! | 1 | #VALUE! | 4 | 8
| VV |  | 10,00 "D.2.1.2 - 02-04" |  |  |  | VV | 2 | 2 | True | 1 | ROZPOCET
5 |  |  | Svislé přemístění výkopku z horniny tř. 1 až 4 hl. výkopu do 3 m | X |  | 8 | M | 2 |  |  |  | ROZPOCET | #REF! | #REF! | #REF! | #REF! | #REF! | 1 | #VALUE! | 4 | 10
| VV |  | 36,00 "D.2.1.2 - 02-04" |  |  |  | VV | 2 | 2 | True | 1 | ROZPOCET
6 |  |  | Nakládání výkopku z hornin tř. 1 až 4 do 100 m3 | X |  | 8 | M | 2 |  |  |  | ROZPOCET | #REF! | #REF! | #REF! | #REF! | #REF! | 1 | #VALUE! | 4 | 12
| VV |  | 36,00 "D.2.1.2 - 02-04" |  |  |  | VV | 2 | 2 | True | 1 | ROZPOCET
7 |  |  | Vodorovné přemístění do 10 000 m výkopku z horniny tř. 1 až 4 | X |  | 8 | M | 2 |  |  |  | ROZPOCET | #REF! | #REF! | #REF! | #REF! | #REF! | 1 | #VALUE! | 4 | 14
| VV |  | 13,44 "D.2.1.2 - 02-04" |  |  |  | VV | 2 | 2 | True | 1 | ROZPOCET
8 |  |  | Uložení sypaniny na skládku (včetně poplatku) | X |  | 8 | M | 2 |  |  |  | ROZPOCET | #REF! | #REF! | #REF! | #REF! | #REF! | 1 | #VALUE! | 4 | 18
| VV |  | 13,44 "D.2.1.2 - 02-04" |  |  |  | VV | 2 | 2 | True | 1 | ROZPOCET
9 |  |  | Zásyp jam, šachet rýh nebo kolem objektů sypaninou se zhutněním | X |  | 8 | M | 2 |  |  |  | ROZPOCET | #REF! | #REF! | #REF! | #REF! | #REF! | 1 | #VALUE! | 4 | 20
| VV |  | 22,56 "D.2.1.2 - 02-04" |  |  |  | VV | 2 | 2 | True | 1 | ROZPOCET
10 |  |  | Obsyp potrubí bez prohození sypaniny z hornin tř. 1 až 4 uloženým do 3 m od kraje výkopu | X |  | 8 | M | 2 |  |  |  | ROZPOCET | #REF! | #REF! | #REF! | #REF! | #REF! | 1 | #VALUE! | 4 | 22
| VV |  | 10,24 "D.2.1.2 - 02-04" |  |  |  | VV | 2 | 2 | True | 1 | ROZPOCET
| D | D3 | 2. Vodorovné konstrukce
11 |  |  | Lože pod potrubí otevřený výkop z kameniva drobného těženého | O1 | 100 | 8 | M | 2 |  |  |  | ROZPOCET | #REF! | #REF! | #REF! | #REF! | #REF! | 1 | #VALUE! | 4 | 24
| VV |  | 3,40 "D.2.1.2 - 02-04" |  |  |  | VV | 2 | 2 | True | 1 | ROZPOCET
12 |  |  | Lože pod drobné objekty ze štěrkodrtě 16-32 mm | O1 | 100 | 8 | M | 2 |  |  |  | ROZPOCET | #REF! | #REF! | #REF! | #REF! | #REF! | 1 | #VALUE! | 4 | 22
| VV |  | 0,80 "D.2.1.2 - 02-04" |  |  |  | VV | 2 | 2 | True | 1 | ROZPOCET
13 |  |  | Podkladní desky z betonu C12/15 | B1 | 95 | 8 | M | 2 |  |  |  | ROZPOCET | #REF! | #REF! | #REF! | #REF! | #REF! | 1 | #VALUE! | 4 | 24
| VV |  | 0,400 "D.2.1.2 - 02-04" |  |  |  | VV | 2 | 2 | True | 1 | ROZPOCET
14 |  |  | Bednění podkladních desek z betonu | X
| VV |  | 1,60 "D.2.1.2 - 02-04"
| D | D4 | 3. Trubní vedení, objekty na kanalizaci |  |  | 1 | D | 1 |  |  |  | ROZPOCET | [6 empty] | 0
15 |  |  | Vytěžení stávajícího betonového septiku, komplet včetně vstupních komínů a poklopů; vytěžení ostatních stáv. podzemních objektů odkrytých při skrývce horních vrstev nádvoří | X
| VV |  | "D.2.1.2.01 - Příloha, D.2.1.2.02"
16 |  |  | Odvod suti na skládku (15km), uložení na skládce | X
17 |  |  | Montáž kanalizačního potrubí z PVC těsněné gumovým kroužkem otevřený výkop sklon do 20 % DN 160 - | X
| VV |  | 54,00 "D.2.1.2 - 02-04"
18 |  |  | Dodávka potrubí kanalizační hladké PVC SN8 DN 160/4,7 | J3 | 100
| VV |  | 54,00 "D.2.1.2 - 02-04"
19 |  |  | Napojení stáv. kanalizačního potrubí na nové potrubí - odbočka PVC KG, DN dle skutečnosti | X
20 |  |  | Napojení nové revizní šachty na stáv. kanalizační potrubí, DN dle skutečnosti | X
21 |  |  | Zřízení kanalizačních revizních šachet z betonových dílců výšky do 1,5 m, kruhové dno do DN 1000 | X
22 |  |  | Šachtové dno TBZ-Q.1 250/500 | J3 | 100
23 |  |  | Skruž TBS-Q.1 1000/500/120 SP | J3 | 100
24 |  |  | Kónus TBR-Q.1 1000x625/600/120 SPK | J3 | 100
25 |  |  | Vyrovnávací prstenec TBW-Q.1 60/600/120 | J3 | 100
26 |  |  | Šachtové klínové těsnění DN 1000 SG 19 | J3 | 100
27 |  |  | Vstup PVC hladké DN 160 s těsněním (šachtová vložka) | X
28 |  |  | Vstup PVC hladké DN 200 s těsněním (šachtová vložka) | X
29 |  |  | Vstup PVC hladké DN 250 s těsněním (šachtová vložka) | X |  | 8 | M | 2 |  |  |  | ROZPOCET | #REF! | #REF! | #REF! | #REF! | #REF! | 1 | #VALUE! | 4 | 26
30 |  |  | Osazení poklopů litinových včetně rámu pro tř. zatížení D400 | X |  | 8 | M | 2 |  |  |  | ROZPOCET | #REF! | #REF! | #REF! | #REF! | #REF! | 1 | #VALUE! | 4 | 30
31 |  |  | Poklop D400 BEGU s odvětráním, rám BEGU | J3 | 100 | 8 | M | 2 |  |  |  | ROZPOCET | #REF! | #REF! | #REF! | #REF! | #REF! | 1 | #VALUE! | 4 | 34
32 |  |  | Krytí potrubí výstražnou fólií z PVC 34cm | X |  | 8 | M | 2 |  |  |  | ROZPOCET | #REF! | #REF! | #REF! | #REF! | #REF! | 1 | #VALUE! | 4 | 38
33 |  |  | Tlaková zkouška vodou potrubí DN160 | X |  | 8 | M | 2 |  |  |  | ROZPOCET | #REF! | #REF! | #REF! | #REF! | #REF! | 1 | #VALUE! | 4 | 44
34 |  |  | Monitoring stok kamerový nová kanalizace | X |  | 8 | M | 2 |  |  |  | ROZPOCET | #REF! | #REF! | #REF! | #REF! | #REF! | 1 | #VALUE! | 4 | 46

## 52- Areál. dešťová kanalizace
PČ | Typ | Kód | Popis | Zkratka kategorie indexu viz Legenda | Procento z celkové ceny položky, ze kterého bude počátáno s inflačními indexy
Náklady soupisu celkem
| D | D1 | Rozvody dešťové kanalizace
| D | D2 | 1. Zemní práce
1 |  |  | Odstranění krytů asfaltových plochy do 50 m2 o tl. vrstvy do 150 mm | X
| VV |  | 15,00 "D.2.1.3 - 02-04"
2 |  |  | Hloubení rýh š do 2000 mm v hornině tř. 3 objemu do 100 m3 | X
| VV |  | 94,50 "D.2.1.3 - 02-04"
3 |  |  | Hloubení šachet v hornině tř. 3 objemu do 100 m3 | X
| VV |  | 3,00 "D.2.1.3 - 02-04"
4 |  |  | Zřízení příložného pažení a rozepření stěn rýh hl. do 3 m | X
| VV |  | 42,00 "D.2.1.3 - 02-04"
5 |  |  | Odstranění příložného pažení a rozepření stěn rýh hl. do 3 m | X
| VV |  | 42,00 "D.2.1.3 - 02-04"
6 |  |  | Svislé přemístění výkopku z horniny tř. 1 až 4 hl. výkopu do 3 m | X
| VV |  | 94,50 "D.2.1.3 - 02-04"
7 |  |  | Nakládání výkopku z hornin tř. 1 až 4 do 100 m3 | X
| VV |  | 94,50 "D.2.1.3 - 02-04"
8 |  |  | Vodorovné přemístění do 10 000 m výkopku z horniny tř. 1 až 4 | X
| VV |  | 8,20 "D.2.1.3 - 02-04"
9 |  |  | Uložení sypaniny na skládku (včetně poplatku) | X
| VV |  | 8,20 "D.2.1.3 - 02-04"
10 |  |  | Zásyp jam, šachet rýh nebo kolem objektů sypaninou se zhutněním | X
| VV |  | 60,00 "D.2.1.3 - 02-04"
11 |  |  | Obsyp potrubí bez prohození sypaniny z hornin tř. 1 až 4 uloženým do 3 m od kraje výkopu | X
| VV |  | 26,30 "D.2.1.3 - 02-04"
| D | D3 | 2. Vodorovné konstrukce
12 |  |  | Lože pod potrubí otevřený výkop z kameniva drobného těženého | O1 | 100
| VV |  | 6,30 "D.2.1.3 - 02-04"
13 |  |  | Lože pod drobné objekty ze štěrkodrtě 16-32 mm | O1 | 100
| VV |  | 1,00 "D.2.1.3 - 02-04"
14 |  |  | Podkladní desky z betonu C12/15 | B1 | 95
| VV |  | 0,400 "D.2.1.3 - 02-04"
15 |  |  | Bednění podkladních desek z betonu | X
| VV |  | 1,60 "D.2.1.3 - 02-04"
| D | D4 | 3. Komunikace
16 |  |  | Podklad ze štěrkodrti ŠD tl. 300 mm | O1 | 82
17 |  |  | Asfaltový beton vrstva obrusná ACO 11 z nemodifikovaného asfaltu tl. 50 mm | C1 | 65
18 |  |  | Asfaltový beton vrstva ložní ACL 16 z nemodifikovaného asfaltu tl. 50 mm | C1 | 65
| D | D5 | 4. Trubní vedení
19 |  |  | Montáž kanalizačního potrubí z PVC těsněné gumovým kroužkem otevřený výkop sklon do 20 % DN 110 | X
| VV |  | 8
20 |  |  | Dodávka potrubí kanalizační hladké PVC SN4 DN 110/3,2 | J3 | 100
| VV |  | 8,00 "D.2.1.3 - 02-04"
21 |  |  | Montáž kanalizačního potrubí z PVC těsněné gumovým kroužkem otevřený výkop sklon do 20 % DN 125 | X
| VV |  | 68,00 "D.2.1.3 - 02-04"
22 |  |  | Dodávka potrubí kanalizační hladké PVC SN4 DN 125/3,2 | J3 | 100
| VV |  | 68,00 "D.2.1.3 - 02-04"
23 |  |  | Montáž kanalizačního potrubí z PVC těsněné gumovým kroužkem otevřený výkop sklon do 20 % DN 160 | X
| VV |  | 42,00 "D.2.1.3 - 02-04"
24 |  |  | Dodávka potrubí kanalizační hladké PVC SN8 DN 160/4,7 | J3 | 100
| VV |  | 42,00 "D.2.1.3 - 02-04"
25 |  |  | Montáž kanalizačního potrubí z PVC těsněné gumovým kroužkem otevřený výkop sklon do 20 % DN 200 | X
30,00 "D.2.1.3 - 02-04"
26 |  |  | Dodávka potrubí kanalizační hladké PVC SN8 DN 200/5,9
| VV |  | 30,00 "D.2.1.3 - 02-04"
27 |  |  | Napojení stáv. kanalizačního potrubí na nové potrubí - odbočka PVC KG, DN dle skutečnosti | X
28 |  |  | Napojení nového kanalizačního potrubí na stáv. revizní šachtu - vývrt, šachtová vložka DN200 | X
29 |  |  | Napojení nové revizní šachty na stáv. kanalizační potrubí, DN dle skutečnosti | X
30 |  |  | Lapač střešních splavenin,, litinový, svislý odtok DN110/125 D+M | J3 | 65
31 |  |  | Lapač střešních splavenin,, litinový, svislý odtok DN150/150 D+M | J3 | 65
32 |  |  | Odvodňovací žlab, polymerbeton, l=30m, litinový rošt, zatížení D400, 8x odtok DN110 D+M | J3 | 65
33 |  |  | Zřízení kanalizačních revizních šachet z betonových dílců výšky do 1,5 m, kruhové dno do DN 1000 | X
34 |  |  | Šachtové dno TBZ-Q.1 150/500 | J3 | 100
35 |  |  | Šachtové dno TBZ-Q.1 200/500 | J3 | 100
36 |  |  | Šachtové dno TBZ-Q.1 250/500 | J3 | 100
37 |  |  | Skruž TBS-Q.1 1000/500/120 SP | J3 | 100
38 |  |  | Kónus TBR-Q.1 1000x625/600/120 SPK | J3 | 100
39 |  |  | Vyrovnávací prstenec TBW-Q.1 60/600/120 | J3 | 100
40 |  |  | Vyrovnávací prstenec TBW-Q.1 100/600/120 | J3 | 100
41 |  |  | Vyrovnávací prstenec TBW-Q.1 120/600/120 | J3 | 100
42 |  |  | Šachtové klínové těsnění DN 1000 SG 19 | J3 | 100
43 |  |  | Vstup PVC hladké DN 160 s těsněním (šachtová vložka) | X
44 |  |  | Vstup PVC hladké DN 200 s těsněním (šachtová vložka) | X
45 |  |  | Vstup PVC hladké DN 250 s těsněním (šachtová vložka) | X
46 |  |  | Osazení poklopů litinových včetně rámu pro tř. zatížení D400 | X
47 |  |  | Poklop D400 BEGU s odvětráním, rám BEGU | J3 | 100
48 |  |  | Krytí potrubí výstražnou fólií z PVC 34cm | X
| VV |  | 148,00 "D.2.1.3 - 02-04"
49 |  |  | Tlaková zkouška vodou potrubí do DN 250 | X
| VV |  | 148,00 "D.2.1.3 - 02-04"
50 |  |  | Monitoring stok kamerový nová kanalizace | X
| VV |  | 148,00 "D.2.1.3 - 02-04"

## 53 - Areálový rozvod vodovodu
PČ | Typ | Kód | Popis | Zkratka kategorie indexu viz Legenda | Procento z celkové ceny položky, ze kterého bude počátáno s inflačními indexy
Náklady soupisu celkem
| D | D1 | Rozvody areálového vodovodu
| D | D2 | 1. Potrubí
1 |  |  | Potrubí včetně 20% na prořez - Nerezové potrubí určeno pro pitnou vodu o Ø42x1,5mm - dodávka | M7 | 100
| VV |  | 27,5*1,2 "D.2.1.4 - 02-04"
2 |  |  | Potrubí včetně 20% na prořez - Nerezové potrubí určeno pro pitnou vodu o Ø54x1,5mm - dodávka | M7 | 100
| VV |  | 18,33*1,2 "D.2.1.4 - 02-04"
3 |  |  | Potrubí včetně 20% na prořez - Nerezové potrubí určeno pro pitnou vodu o Ø88x2,0mm - dodávka | M7 | 100
| VV |  | 36,67*1,2 "D.2.1.4 - 02-04"
4 |  |  | Potrubí včetně 20% na prořez -Potrubí PE100RC, SDR11, d40 - dodávka | H6 | 100
| VV |  | 15,83*1,2 "D.2.1.4 - 02-04"
5 |  |  | Potrubí - Nerezové potrubí určeno pro pitnou vodu o Ø42x1,5mm - montáž | X
| VV |  | 27,5 "D.2.1.4 - 02-04"
6 |  |  | Potrubí - Nerezové potrubí určeno pro pitnou vodu o Ø54x1,5mm - montáž | X
| VV |  | 18,33 "D.2.1.4 - 02-04"
7 |  |  | Potrubí - Nerezové potrubí určeno pro pitnou vodu o Ø88x2,0mm - montáž | X
| VV |  | 36,67 "D.2.1.4 - 02-04"
8 |  |  | Potrubí -Potrubí PE100RC, SDR11, d40 - montáž | X
| VV |  | 15,83 "D.2.1.4 - 02-04"
9 |  |  | Přesun hmot tonážní pro rozvody, ocelové konstrukce a zařízení v objektech v do 6 m - provedení | X
| D | D3 | 2. Armatury
10 |  |  | Přechodový kus PLAST Ø90/NEREZ Ø88,9x2mm, D+M | H6 | 75
11 |  |  | Přechodový kus PLAST Ø50/NEREZ Ø54x1,5mm, D+M | H6 | 75
12 |  |  | Přechodový kus PLAST Ø40/NEREZ Ø42x1,5mm, D+M | H6 | 75
| D | D4 | 3. Ocelové doplňkové konstrukce
13 |  |  | Ocelové konstrukce doplňkové z materiálu profilovaného ocelového zhotovené při montáži svařováním a šroubováním - Tyč L 50x50x5 - D+M | M7 | 75
| VV |  | 26,00 "D.2.1.4 - 02-04"
14 |  |  | Ocelové konstrukce doplňkové z materiálu profilovaného ocelového zhotovené při montáži svařováním a šroubováním - Tyč závitová d10mm - D+M | M7 | 75
| VV |  | 10,00 "D.2.1.4 - 02-04"
15 |  |  | Ocelové konstrukce doplňkové z materiálu profilovaného ocelového zhotovené při montáži svařováním a šroubováním - Kotevní třmeny z kruhové oceli, pevný a kluzný body - D+M | M7 | 75
| D | D5 | 4. Nátěry
16 |  |  | Nátěr ocelových doplňkových konstrukcí z ocelového profilovaného materiálu syntetický základní + 2x vrchní s 1x emailováním - D+M | N3 | 60
17 |  |  | Odkartáčování rozvodných potrubí a ocelových doplňkových konstrukcí - D+M | X
18 |  |  | Odmaštění rozvodných potrubí a ocelových doplňkových konstrukcí - D+M | X
| D | D6 | 5. Tepelné izolace
19 |  |  | Tepelné izolace vodovodního potrubí studené vody - Izolační pouzdro s AL polepem tl.50mm na potrubí - Tep. iz. na potrubí ø42x1,5mm - D+M | D12 | 95
| VV |  | 38,00 "D.2.1.4 - 02-04"
20 |  |  | Tepelné izolace vodovodního potrubí studené vody - Izolační pouzdro s AL polepem tl.50mm na potrubí - Tep. iz. na potrubí ø88,9x2,0mm - D+M | D12 | 95
| VV |  | 22,00 "D.2.1.4 - 02-04"
21 |  |  | Tepelné izolace vodovodního potrubí teplé vody a cirkulace - Izolační pouzdro s AL polepem tl. 50mm na potrubí - Tep. iz. na potrubí ø54x1,5mm - D+M | D12 | 95
| VV |  | 22,00 "D.2.1.4 - 02-04"
22 |  |  | Tepelné izolace vodovodního potrubí teplé vody a cirkulace - Izolační pouzdro s AL polepem tl. 50mm na potrubí - Tep. iz. na potrubí ø88,9x2,0mm - D+M | D12 | 95
| VV |  | 22,00 "D.2.1.4 - 02-04"
| D | D7 | 6. Výkopové práce
23 |  |  | Hloubení rýh š do 2000 mm v hornině tř. 4 objemu do 1000 m3 | X
| VV |  | 10,50 "D.2.1.4 - 02-04"
24 |  |  | Příplatek za lepivost k hloubení rýh š do 2000 mm v hornině tř. 4 | X
25 |  |  | Zřízení pažení a rozepření stěn výkopu příložné do hloubky 2.5 m | X
| VV |  | 22,05 "D.2.1.4 - 02-04"
26 |  |  | Odstranění pažení a rozepření stěn výkopu příložné do hloubky 2.5 m | X
| VV |  | 22,00 "D.2.1.4 - 02-04"
27 |  |  | Svislé přemístění výkopku z horniny tř. 1 až 4 hl výkopu do 2,5 m | X
28 |  |  | Vodorovné přemístění do 500 m výkopku z horniny tř. 1 až 4 | X
29 |  |  | Vodorovné přemístění do 10 000 m výkopku z horniny tř. I skupiny 1 až 4 | X
30 |  |  | Nakládání výkopku z hornin tř. 1 až 4 do 100 m3 | X
31 |  |  | Uložení sypaniny na dočasné skládky | X
32 |  |  | Zásyp jam, šachet rýh nebo kolem objektů sypaninou se zhutněním | X
| VV |  | 5,77 "D.2.1.4 - 02-04"
33 |  |  | Obsyp potrubí bez prohození sypaniny z hornin tř. 1 až 4 uloženým do 3 m od kraje výkopu | X
| VV |  | 3,66 "D.2.1.4 - 02-04"
34 |  |  | Lože pod potrubí otevřený výkop z kameniva drobného těženého | O1 | 100
| VV |  | 1,05 "D.2.1.4 - 02-04"
35 |  |  | Přesun hmot pro trubní vedení otevřený výkop | X

## 54 - Areálový rozvod út
PČ | Typ | Kód | Popis | Zkratka kategorie indexu viz Legenda | Procento z celkové ceny položky, ze kterého bude počátáno s inflačními indexy
Náklady soupisu celkem
| D | D1 | Areálový rozvod vytápění
|  | D2 | 1. Rozvody ÚT
1 |  |  | Dodávka a montáž potrubí z trubek ocelových spojovaných svařováním včetně tvarovek a fitinek - DN65 | M7 | 65
| VV |  | 48 "D.2.1.5 - 02-03"
|  | D3 | 2. Ocelové doplňkové konstrukce
2 |  |  | Ocelové konstrukce doplňkové z materiálu profilovaného ocelového zhotovené při montáži svařováním a šroubováním - tyč L 50 x 50 x 5 - dodávka a montáž | M7 | 65
3 |  |  | Ocelové konstrukce doplňkové z materiálu profilovaného ocelového zhotovené při montáži svařováním a šroubováním - tyč závitová d10mm - dodávka a montáž | M7 | 80
4 |  |  | Ocelové konstrukce doplňkové z materiálu profilovaného ocelového zhotovené při montáži svařováním a šroubováním- kotevní třmeny z kruhové oceli - dodávka a montáž | M7 | 80
|  | D4 | 3. Nátěry
5 |  |  | Nátěr ocelových doplňkových konstrukcí z ocelového profilovaného materiálu synterický základní + 2x vrchní s 1x emailování - dodávks a montáž | N3 | 60
6 |  |  | Odmaštění rozvodných potrubí a ocelových doplňkových konstrukcí - dodávka a montáž | N3 | 60
7 |  |  | Nátěr ocelových potrubí - synterický základní + 2x vrchní s 1x emailování - dodávka a montáž | N3 | 60
| D | D5 | 4. Tepelné izolace uvnitř objektu
8 |  |  | Izolační pouzdro s AL polepem tl.50mm (λ=0,038W.m2/K) na potrubí dn65 - dodávka a montáž | D13 | 95
| D |  | 2.6. Ostatní
9 |  |  | Tlaková a topná zkouška ocelového potrubí od DN50 - provedení | X
10 |  |  | Vypuštění a napuštění topného systému - provedení | X
11 |  |  | Přesun hmot totážní pro rozvody, ocelové konstrukce a zařízení v objektech v do 6m - provedení | X

## 6 - Akumulační nádrž
PČ | Typ | Kód | Popis | Zkratka kategorie indexu viz Legenda | Procento z celkové ceny položky, ze kterého bude počátáno s inflačními indexy
Náklady soupisu celkem
| D | D1 | Akumulační nádrž
| D | D2 | 1. Zemní práce
1 |  |  | Hloubení nezapažených jam, hornina tř. 3, objem do 100m3 | X
| VV |  | 64 "D.2.2.- 02-03"
2 |  |  | Zřízení příložného pažení a rozepření stěn jam hl. do 3 m | X
| VV |  | 51,5 "D.2.2.- 02-03"
3 |  |  | Odstranění příložného pažení a rozepření stěn jam hl. do 3 m | X
4 |  |  | Svislé přemístění výkopku z horniny tř. 1 až 4 hl. výkopu do 3 m | X
5 |  |  | Nakládání výkopku z hornin tř. 1 až 4 do 100 m3 | X
6 |  |  | Vodorovné přemístění do 1000 m výkopku z horniny tř. 1 až 4 | X
7 |  |  | Uložení sypaniny na skládku (včetně poplatku) | X
8 |  |  | Zásyp jam sypaninou se zhutněním | X
| VV |  | "D.2.2.- 02-03"
| D | D3 | 2. Vodorovné konstrukce
9 |  |  | Lože pod akumulační nádrž, otevřený výkop z kameniva drobného těženého | X
10 |  |  | Lože pod objekty ze štěrkodrtě 16-32 mm | X
11 |  |  | Podkladní betonová deska z betonu C20/25-XC2, tl. 150mm, KARI síť 8mm, 150x150mm | B1 | 95
12 |  |  | Bednění podkladních desek z betonu | X
| D | D4 | 3. Akumulační nádrž D+M
13 |  |  | Prefabrikovaná akumulační nádrž o vnějších rozměrech 5500x2800x2000mm; tl. stěn, dna a stropu 150mm; o celkovém objemu 20m3, prostupy a otvory ve stropní desce a stěnách nádrže - dle projektové dokumentace | A2 | 95
14 |  |  | Stupadla poplastovaná, na stěnu nádrže | X
15 |  |  | Zřízení kanalizačních revizních šachet z betonových dílců výšky do 1,5 m, kruhové dno do DN 1000 | X
16 |  |  | Kónus TBR-Q.1 1000x625/600/120 SPK | J3 | 100
17 |  |  | Vyrovnávací prstenec TBW-Q.1 120/600/120 | J3 | 100
18 |  |  | Osazení poklopů litinových včetně rámu pro tř. zatížení D400
19 |  |  | Poklop D400 BEGU s odvětráním, rám BEGU | J3 | 100
20 |  |  | Šachtové klínové těsnění DN 1000 SG 19 | J3 | 100
21 |  |  | Prostupové těsnění, stavební otvor d100mm, pro vodovodní potrubí d40mm | J3 | 100
22 |  |  | Prostupové těsnění, stavební otvor d100mm, pro 4x kabel d8-30mm | J3 | 100
23 |  |  | Nátok potrubí DN200, vložka do prostupu pro PVC-KG hladké | J3 | 65
24 |  |  | Odtok potrubí DN200, vložka do prostupu pro PVC-KG hladké | J3 | 65
25 |  |  | Spojovací a těsnící materiál | J3 | 100
26 |  |  | Doprava retenční nádrže a příslušenství | X
27 |  |  | Autojeřáb do 50t pro kompletaci retenční nádrže v místě stavby | X
28 |  |  | Kompletace retenční nádrže v místě stavby | X

## 7 - Přípojka vodovodu
PČ | Typ | Kód | Popis | Zkratka kategorie indexu viz Legenda | Procento z celkové ceny položky, ze kterého bude počátáno s inflačními indexy
Náklady soupisu celkem
| D | D1 | Přípojka vodovodu
| D | D2 | Demontáž stávajících vodovodních přípojek a jejich příslušenství
1 |  |  | Odstranění vrchního asfaltového povrhu o tl. vrstvy do 120 mm | X
| VV |  | 19,5 "D.2.3.1 - 02"
2 |  |  | Řezání stávajícího živičného / betonového krytu hl do 150 mm | X
| VV |  | 19,5 "D.2.3.1 - 02"
3 |  |  | Odstranění podkladu pl přes 200 m2 z kameniva drceného tl 300 mm | X
| VV |  | 19,5 "D.2.3.1 - 02"
4 |  |  | Dočasné zajištění podzemních kabelů | X
| VV |  | 15,0 "D.2.1.3 - 02"
5 |  |  | Příplatek k cenám za ztížené vykopávky v blízkosti podzemního vedení | X
6 |  |  | Hloubení rýh š do 2000 mm v hornině tř. 4 objemu do 1000 m3 | X
| VV |  | 29,25 "D.2.1.3 - 02"
7 |  |  | Příplatek za lepivost k hloubení rýh š do 2000 mm v hornině tř. 4 | X
8 |  |  | Zřízení pažení a rozepření stěn výkopu příložné do hloubky 2.5 m | X
| VV |  | 61,43 "D.2.1.3 - 02"
9 |  |  | Odstranění pažení a rozepření stěn výkopu příložné do hloubky 2.5 m | X
10 |  |  | Svislé přemístění výkopku z horniny tř. 1 až 4 hl výkopu do 2,5 m | X
11 |  |  | Zásyp jam, šachet rýh nebo kolem objektů sypaninou se zhutněním | X
12 |  |  | Ocelový opravný třmen na PVC potrubí DN160 | H10 | 100
13 |  |  | Demontáž stávající vodoměrné sestavy | X
14 |  |  | Demontáž stávajícíh vodovodních šoupat, uliční poklop, teleskopická zemní souprava, navrtávacích pasů | X
15 |  |  | Demontáž stávajícího potrubí přípojky do DN90 | X
| VV |  | 19,5 "D.2.3.1 - 02"
16 |  |  | Podklad ze štěrkodrtě ŠD tl 300 mm | O1 | 82
17 |  |  | Asfaltový beton vrstva podkladní ACP 16 (obalované kamenivo OKS) tl 120 mm š do 3 m | C1 | 65
18 |  |  | Asfaltový beton vrstva obrusná ACO 11 (ABS) tř. I tl 40 mm š do 3 m z nemodifikovaného asfaltu | C1 | 65
| D | D3 | Nová vodovodní přípojka D+M
19 |  |  | Odstranění vrchního asfaltového povrhu o tl. vrstvy do 120 mm | X
| VV |  | 22,0 "D.2.3.1 - 02"
20 |  |  | Řezání stávajícího živičného / betonového krytu hl do 150 mm | X
| VV |  | 22,0 "D.2.3.1 - 02"
21 |  |  | Odstranění podkladu pl přes 200 m2 z kameniva drceného tl 300 mm | X
| VV |  | 22,0 "D.2.3.1 - 02"
22 |  |  | Dočasné zajištění podzemních kabelů | X
23 |  |  | Příplatek k cenám za ztížené vykopávky v blízkosti podzemního vedení | X
24 |  |  | Hloubení rýh š do 2000 mm v hornině tř. 4 objemu do 1000 m3 | X
| VV |  | 33,0 "D.2.3.1 - 02"
25 |  |  | Příplatek za lepivost k hloubení rýh š do 2000 mm v hornině tř. 4 | X
26 |  |  | Zřízení pažení a rozepření stěn výkopu příložné do hloubky 2.5 m | X
| VV |  | 69,3 "D.2.3.1 - 02"
27 |  |  | Odstranění pažení a rozepření stěn výkopu příložné do hloubky 2.5 m | X
28 |  |  | Svislé přemístění výkopku z horniny tř. 1 až 4 hl výkopu do 2,5 m | X
29 |  |  | Nakládání výkopku z hornin tř. 1 až 4 do 100 m3 | X
30 |  |  | Uložení sypaniny na dočasné skládky | X
31 |  |  | Zásyp jam, šachet rýh nebo kolem objektů sypaninou se zhutněním | X
| VV |  | 21,78 "D.2.3.1 - 02-03"
32 |  |  | Obsyp potrubí bez prohození sypaniny z hornin tř. 1 až 4 uloženým do 3 m od kraje výkopu | X
| VV |  | 8,82 "D.2.3.1 - 02-03"
33 |  |  | Podklad ze štěrkodrtě ŠD tl 300 mm | O1 | 82
| VV |  | 22,0 "D.2.3.1 - 02-03"
34 |  |  | Asfaltový beton vrstva podkladní ACP 16 (obalované kamenivo OKS) tl 120 mm š do 3 m | C1 | 65
| VV |  | 22,0 "D.2.3.1 - 02-03"
35 |  |  | Asfaltový beton vrstva obrusná ACO 11 (ABS) tř. I tl 40 mm š do 3 m z nemodifikovaného asfaltu | C1 | 65
| VV |  | 22,0 "D.2.3.1 - 02-03"
36 |  |  | Lože pod potrubí otevřený výkop z kameniva drobného těženého | O1 | 82
| VV |  | 2,2 "D.2.3.1 - 02-05"
37 |  |  | Odbočkový přírubový T-KUS DN150/100 - dodávka a montáž | H1 | 85
38 |  |  | Speciální příruba systémem - dodávka a montáž | H1 | 85
39 |  |  | Šoupě přírubové, krátké - dodávka a montáž | H1 | 85
40 |  |  | Teleskopická zemní souprava DN100 - dodávka a montáž | H1 | 85
41 |  |  | Uliční poklop samonivelační - dodávka a montáž | H1 | 85
42 |  |  | Příruba DN100+lemový kroužek d110 - dodávka a montáž | H1 | 85
43 |  |  | Elektrokoleno 90° d110 - dodávka a montáž | H1 | 85
44 |  |  | Potrubí PE100RC, SDR11, d110 - dodávka a montáž | H1 | 85
| VV |  | 28,0 "D.2.3.1 - 02-05"
| D | D4 | Nová hlavní vodoměrná sestava D+M
45 |  |  | Příruba+lemový nákružek dn100 - dodávka a montáž | H1 | 85
46 |  |  | Přírubové koleno 90, dn100; Q-kus - dodávka a montáž | H1 | 85
47 |  |  | Prostup obvodovodu stěnou pro potrubí dn110, vč.Kompaktní těsnění - dodávka a montáž | H1 | 85
48 |  |  | UNIextra příruba - dodávka a montáž | H1 | 85
49 |  |  | Přírubové šoupě dn100/d109-133 - dodávka a montáž | H1 | 85
50 |  |  | Ovládací ruční kolo pro šoupě DN100 - dodávka a montáž | H1 | 85
51 |  |  | Přírubová redukce dn100/80 - dodávka a montáž | H1 | 85
52 |  |  | Přírubový čistící kus s filtrem dn80 - dodávka a montáž | H1 | 85
53 |  |  | Přírubová tvarovka o délce 5x DN, dn80,L=400mm - dodávka a montáž | H1 | 85
54 |  |  | Přírubová tvarovka o délce 3x DN, dn80,L=250mm - dodávka a montáž | H1 | 85
55 |  |  | Přírubová redukce dn100/80 - dodávka a montáž | H1 | 85
56 |  |  | Gumový kompenzátor dn100 - dodávka a montáž | H1 | 85
57 |  |  | Přírubové šoupě dn100 - dodávka a montáž | H1 | 85
58 |  |  | Ovládací ruční kolo pro šoupě DN100 - dodávka a montáž | H1 | 85
59 |  |  | Mezikroužek se závitovou odbočkou, dn100-5/4" - dodávka a montáž | H1 | 85
60 |  |  | Zpět. klapka DN100 - dodávka a montáž | H1 | 85
61 |  |  | PE lemový nákružek d125mm, dlouhé provedení, dn100,d125mm - dodávka a montáž | H1 | 85
62 |  |  | Profilová volná příruba DN100; d125mm - dodávka a montáž | H1 | 85
63 |  |  | Kulový kohout závitový 1 1/4" PN25 - dodávka a montáž | H1 | 85
64 |  |  | Elektrospojka dn125 - dodávka a montáž | H1 | 85
65 |  |  | Konzola - dodávka a montáž | H1 | 85
| D | D5 | Ostatní konstrukce a práce
66 |  |  | Zkouška hutnění výkopu | X
67 |  |  | Zkouška signalizačního vodiče | X
68 |  |  | Signalizační vodič na potrubí DN do 150 | X
69 |  |  | Krytí potrubí výstražnou fólií z PVC šířky 34 cm | X
70 |  |  | Geodetické zaměření vodovodu vč. geometrického plánu | X
71 |  |  | Propláchnutí potrubí | X
72 |  |  | Dopravní značení a zajištění zvláštního užívání komunikace | X
73 |  |  | Přesun hmot pro trubní vedení otevřený výkop | X