## Pokyny pro vyplnění
Pokyny pro vyplnění
Ve všech listech tohoto souboru můžete měnit pouze buňky s modrým pozadím. Jedná se o tyto údaje : - údaje o firmě - jednotkové ceny položek zadané na maximálně dvě desetinná místa

## Stavba
#RTSROZP# | Položkový rozpočet
| Zakázka: |  | Fotovoltaická elektrárna 19,8 kWp
| Misto |  | Novoměstská 230, 537 01 Chrudim II.
Rozpočet:
| Objednatel: |  | Sportovní areály města Chrudim, s.r.o. |  |  |  | IČ: | 27485013
|  |  | V Průhonech 503 |  |  |  | DIČ: | CZ27485013
|  | 53703 | Chrudim-Chrudim III
| Projektant: | [5 empty] | IČ:
DIČ:
| Zhotovitel: | [5 empty] | IČ:
DIČ:
Vypracoval:
| Rozpis ceny | [6 empty] | Celkem
HSV | HSV | [6 empty] | 0
PSV | PSV | [6 empty] | 0
MON | MON | [6 empty] | 0
VN | Vedlejší náklady | [6 empty] | 0
ON | Ostatní náklady | [6 empty] | 0
| Celkem | [6 empty] | 0
Rekapitulace daní
| Základ pro sníženou DPH |  |  | 15 | % | 0 |  |  | CZK
| Snížená DPH |  |  | 15 | % | 0 |  |  | CZK
| Základ pro základní DPH |  |  | 21 | % | 0 |  |  | CZK
| Základní DPH |  |  | 21 | % | 0 |  |  | CZK
| Zaokrouhlení |  |  |  |  | 0 |  |  | CZK
| Cena celkem bez DPH |  |  |  |  | 0 |  |  | CZK
| Cena celkem s DPH |  |  |  |  | 0 |  |  | CZK
|  | v |  |  | dne
|  |  | Za zhotovitele |  |  |  | Za objednatele
Rekapitulace dílčích částí
#CASTI>> | Číslo | Název |  |  | Základ pro sníženou DPH | Základ pro základní DPH | DPH celkem | Cena celkem | %
1 | Rozpočet | Fotovoltaická elektrárna 19,8 kWp |  |  | 0 | 0 | 0 | 0
| Celkem za stavbu |  |  |  | 0 | 0 | 0 | 0 | 0
Popis rozpočtu: -
| Popis: | [8 empty] | Popis:
| Fotovoltaická síťová výrobna o výkonu 19,8 kWp s možností ukládání přebytků do teplé vody. Jedná se o 44 ks fotovoltaických panelů umístěných na mírně šikmé střeše s plechovou falcovou krytinou. Panely kopírují sklon střechy a jsou kotveny pomocí systémové konstrukce do zpevněných falců plechové krytiny. | [8 empty] | Fotovoltaická síťová výrobna o výkonu 19,8 kWp s možností ukládání přebytků do teplé vody. Jedná se o 44 ks fotovoltaických panelů umístěných na mírně šikmé střeše s plechovou falcovou krytinou. Panely kopírují sklon střechy a jsou kotveny pomocí systémové konstrukce do zpevněných falců plechové krytiny.
| Fotovoltaické panely jsou zapojeny do MPPT optimizérů, které zajíšťují neustálou komunikaci s měničem pro nezávislou maximalizaci výkonu každých 2 panelů. Optimizéry zajišťují podrobný monitoring na úrovni 2 panelů a také bezpečné napětí při jakékoli poruše či přerušení komunikace mezi optimizéry a měničem. | [8 empty] | Fotovoltaické panely jsou zapojeny do MPPT optimizérů, které zajíšťují neustálou komunikaci s měničem pro nezávislou maximalizaci výkonu každých 2 panelů. Optimizéry zajišťují podrobný monitoring na úrovni 2 panelů a také bezpečné napětí při jakékoli poruše či přerušení komunikace mezi optimizéry a měničem.
| DC elektrická energie je svedena od optimizérů DC vodiči v kabelovém žlabu k solárnímu měniči. Ten bude napojen do rozvaděče RFVE. Rozvaděč bude propojen do stávajího hlavního rozvaděče RH v chodbě 1.NP. | [8 empty] | DC elektrická energie je svedena od optimizérů DC vodiči v kabelovém žlabu k solárnímu měniči. Ten bude napojen do rozvaděče RFVE. Rozvaděč bude propojen do stávajího hlavního rozvaděče RH v chodbě 1.NP.
| Součástí řešení jsou prvky pro maximální využití přebytků vyrobené elektrické energie do stávajících bojlerů TeV vč. veškerého příslušenství viz. položka č. 16. | [8 empty] | Součástí řešení jsou prvky pro maximální využití přebytků vyrobené elektrické energie do stávajících bojlerů TeV vč. veškerého příslušenství viz. položka č. 16.
Rekapitulace dílů
| Číslo | Název |  |  | Typ dílu |  |  | Celkem
| 767 | Konstrukce zámečnické |  |  | PSV |  |  | 0
| M21 | Elektromontáže |  |  | MON |  |  | 0
| M22 | Montáž sdělovací a zabezp.tech |  |  | MON |  |  | 0
| ON | Ostatní náklady |  |  | ON |  |  | 0
| VN | Vedlejší náklady |  |  | VN |  |  | 0
| Cena celkem | [6 empty] | 0
Note on D11: Název
Note on I11: IČO
Note on D12: Ulice
Note on I12: DIČ
Note on C13: PSČ
Note on D13: Ulice

## VzorPolozky (hidden)
Položkový rozpočet
Z:
O:
R:

## Rozpočet Pol
Položkový rozpočet | [22 empty] | #TypZaznamu#
S: |  | Fotovoltaická elektrárna 19,8 kWp | [20 empty] | STA
O: |  | Novoměstská 230, 537 01 Chrudim II. | [20 empty] | OBJ
R: | [22 empty] | ROZ
C: | [22 empty] | CAS_STR
P.č. | Číslo položky | Název položky | MJ | množství | cena / MJ | Celkem | Dodávka | Dodávka celk. | Montáž | Montáž celk. | DPH | cena s DPH | hmotnost / MJ | hmotnost celk.(t) | dem. hmotnost / MJ | dem. hmotnost celk.(t) | Ceník | Cen. soustava | Nhod / MJ | Nhod celk.
Díl: | 767 | Konstrukce zámečnické |  |  |  | 0 |  | 0 |  | 0 |  | 0 |  | 0 |  | 0 |  |  |  | 0 |  |  | DIL
1 | 555 004 | Systémová Alu konstrukce na šikmou střechu, + šroubové úchyty pro FV panely, vč. příslušenství | ks | 44 | 0 | 0 |  | 0 |  | 0 | 21 | 0 | 0 | 0 | 0 | 0 |  |  | 0 | 0 |  |  | POL3_0
2 | 767 001. | Montáž systémové konstrukce pro FV panely, vč. osazení a zapojení panelů | ks | 44 | 0 | 0 |  | 0 |  | 0 | 21 | 0 | 0 | 0 | 0 | 0 |  |  | 0 | 0 |  |  | POL1_0
Díl: | M21 | Elektromontáže |  |  |  | 0 |  | 0 |  | 0 |  | 0 |  | 0.32743 |  | 0 |  |  |  | 201.88 |  |  | DIL
3 | 210190054R00 | Montáž rozvaděče skříň.,1 pole dělených do 500 kg | kus | 3 | 0 | 0 |  | 0 |  | 0 | 21 | 0 | 0 | 0 | 0 | 0 |  |  | 5.802 | 17.41 |  |  | POL1_0
4 | 210020302R00 | Žlab kabelový s příslušenstvím, 62/50 mm bez víka | m | 20 | 0 | 0 |  | 0 |  | 0 | 21 | 0 | 0 | 0 | 0 | 0 |  |  | 0.44 | 8.8 |  |  | POL1_0
5 | 5534739760R | MARS žlab kabelový NKZIN 50X62X0.70 EC, neděrovaný, s integrovanou spojkou | m | 20 | 0 | 0 |  | 0 |  | 0 | 21 | 0 | 0.00098 | 0.0196 | 0 | 0 |  |  | 0 | 0 |  |  | POL3_0
6 | 210010132R00 | Trubka ochranná z PE, uložená pevně, DN do 20,5 mm | m | 50 | 0 | 0 |  | 0 |  | 0 | 21 | 0 | 0 | 0 | 0 | 0 |  |  | 0.121 | 6.05 |  |  | POL1_0
7 | 210800646RT1 | Vodič solární 6 mm2 uložený pevně, včetně dodávky solárního vodiče | m | 120 | 0 | 0 |  | 0 |  | 0 | 21 | 0 | 7e-05 | 0.0084 | 0 | 0 |  |  | 0.09122 | 10.95 |  |  | POL1_0
8 | 210810110R00 | Kabel CYKY-j 1 kV 5x6 pevně uložený, včetně dodávky kabelu 5x6 mm2 | m | 32 | 0 | 0 |  | 0 |  | 0 | 21 | 0 | 0 | 0 | 0 | 0 |  |  | 0.18554 | 5.94 |  |  | POL1_0
9 | 210100002R00 | Ukončení vodičů v rozvaděči + zapojení do 6 mm2 | kus | 36 | 0 | 0 |  | 0 |  | 0 | 21 | 0 | 0 | 0 | 0 | 0 |  |  | 0.05 | 1.8 |  |  | POL1_0
10 | 210200020RA0 | Hromosvod nebo uzemnění k HOP, propojení fotovoltaického pole | kompl | 1 | 0 | 0 |  | 0 |  | 0 | 21 | 0 | 0.29943 | 0.29943 | 0 | 0 |  |  | 150.9314 | 150.93 |  |  | POL2_0
11 | 555 005 | FV panel, o jmenovitém výkonu 450Wp | ks | 44 | 0 | 0 |  | 0 |  | 0 | 21 | 0 | 0 | 0 | 0 | 0 |  |  | 0 | 0 |  |  | POL3_0
12 | 553 002 | MPPT Optimalizace na úrovni 2 panelů | ks | 22 | 0 | 0 |  | 0 |  | 0 | 21 | 0 | 0 | 0 | 0 | 0 |  |  | 0 | 0 |  |  | POL3_0
13 | 555 006 | Síťový střídače vč. integrovaného monitoringu, Optimalizace MPPT na úrovni jednoho až dvou panelů | ks | 1 | 0 | 0 |  | 0 |  | 0 | 21 | 0 | 0 | 0 | 0 | 0 |  |  | 0 | 0 |  |  | POL3_0
14 | 210001. | Rozvaděč RFVE - DC/AC | ks | 1 | 0 | 0 |  | 0 |  | 0 | 21 | 0 | 0 | 0 | 0 | 0 |  |  | 0 | 0 |  |  | POL1_0
15 | 210003. | Regulace výkonu FVE dle PPDS, řízení HDO v rozsahu 0/100% | ks | 1 | 0 | 0 |  | 0 |  | 0 | 21 | 0 | 0 | 0 | 0 | 0 |  |  | 0 | 0 |  |  | POL1_0
16 | 210004. | Regulace přebytků do ohřevu TeV, do stávajících 2 bojlerů s 230V topnou patronou | ks | 1 | 0 | 0 |  | 0 |  | 0 | 21 | 0 | 0 | 0 | 0 | 0 |  |  | 0 | 0 |  |  | POL1_0
Díl: | M22 | Montáž sdělovací a zabezp.tech |  |  |  | 0 |  | 0 |  | 0 |  | 0 |  | 0 |  | 0 |  |  |  | 1.14 |  |  | DIL
17 | 222280214R00 | Kabel UTP/FTP kat.5e v trubkách | m | 20 | 0 | 0 |  | 0 |  | 0 | 21 | 0 | 0 | 0 | 0 | 0 |  |  | 0.057 | 1.14 |  |  | POL1_0
Díl: | ON | Ostatní náklady |  |  |  | 0 |  | 0 |  | 0 |  | 0 |  | 0 |  | 0 |  |  |  | 0 |  |  | DIL
18 | OST01 | Doprava | Soubor | 1 | 0 | 0 |  | 0 |  | 0 | 21 | 0 | 0 | 0 | 0 | 0 |  |  | 0 | 0 |  |  | POL1_0
Díl: | VN | Vedlejší náklady |  |  |  | 0 |  | 0 |  | 0 |  | 0 |  | 0 |  | 0 |  |  |  | 0 |  |  | DIL
19 | 004111020R | Vypracování výrobní dokumentace | Soubor | 1 | 0 | 0 |  | 0 |  | 0 | 21 | 0 | 0 | 0 | 0 | 0 |  |  | 0 | 0 |  |  | POL1_0
20 | 005241010R | Dokumentace skutečného provedení | Soubor | 1 | 0 | 0 |  | 0 |  | 0 | 21 | 0 | 0 | 0 | 0 | 0 |  |  | 0 | 0 |  |  | POL1_0
21 | 005231010R | Výchozí revize | Soubor | 1 | 0 | 0 |  | 0 |  | 0 | 21 | 0 | 0 | 0 | 0 | 0 |  |  | 0 | 0 |  |  | POL1_0
[21 empty] | 15 | 21
| Celkem |  |  |  |  | 0 | [14 empty] | 0 | 0 | SUM
Poznámky uchazeče k zadání
POPUZIV
END