## 9. Zadání s výkazem výměr a poz
VÝKAZ VÝMĚR
Stavba: Výstavba BUS zastávky v ul.Škroupova, Chrudim
Objekt: | SO 101 KOMUNIKACE A CHODNÍKY
JKSO: | 822 54.3.1
P.Č. | KCN | Kód položky | Popis | MJ | Množství celkem | Jednotková cena zadání | Celková cena zadání
1 | 2 | 3 | 4 | 5 | 6 | 7 | 8
|  | HSV | Práce a dodávky HSV
|  | 1 | Zemní práce
1 | 231 | 111301111 | Sejmutí drnu tl. do 100 mm, v jakékoliv ploše | m2 | 216
|  |  | "odstranění drnu pro stavební práce dle PD přílohy C.1.2"27*8 |  | 216
|  |  | "podél obrub"(25+17)*1 |  | 42
|  |  | Součet |  | 258
2 | 221 | 113106123 | Rozebrání dlažeb a dílců komunikací pro pěší, vozovek a ploch s přemístěním hmot na skládku na vzdálenost do 3 m nebo s naložením na dopravní prostředek komunikací pro pěší s ložem z kameniva nebo živice a s výplní spár ze zámkové dlažby | m2 | 70.9
"stávající bet dl. dle PD C.1.2"
|  |  | "u vjezdu"9*5 |  | 45
|  |  | "u přechodu"(10+8)*0,8+5*1,5+4*1 |  | 25.9
|  |  | Součet |  | 70.9
3 | 221 | 113107164 | Odstranění podkladů nebo krytů s přemístěním hmot na skládku na vzdálenost do 20 m nebo s naložením na dopravní prostředek v ploše jednotlivě přes 50 m2 do 200 m2 z kameniva hrubého drceného, o tl. vrstvy přes 300 do 400 mm | m2 | 81.8
|  |  | "kce asf.rozjezdu - zúžení"21*3 |  | 63
|  |  | "sanace kce vozovky"4*1+7,4*2 |  | 18.8
|  |  | Součet |  | 81.8
4 | 221 | 113107183 | Odstranění podkladů nebo krytů s přemístěním hmot na skládku na vzdálenost do 20 m nebo s naložením na dopravní prostředek v ploše jednotlivě přes 50 m2 do 200 m2 živičných, o tl. vrstvy přes 100 do 150 mm | m2 | 81.8
|  |  | "kce asf.rozjezdu - zúžení"21*3 |  | 63
|  |  | "sanace kce vozovky"4*1+7,4*2 |  | 18.8
|  |  | Součet |  | 81.8
5 | 221 | 113107211 | Odstranění podkladů nebo krytů s přemístěním hmot na skládku na vzdálenost do 20 m nebo s naložením na dopravní prostředek v ploše jednotlivě přes 200 m2 z kameniva těženého, o tl. vrstvy do 100 mm | m2 | 294
|  |  | "kce stávajících chodníků"46*3+6*5+14*9 |  | 294
6 | 221 | 113107231 | Odstranění podkladů nebo krytů s přemístěním hmot na skládku na vzdálenost do 20 m nebo s naložením na dopravní prostředek v ploše jednotlivě přes 200 m2 z betonu prostého, o tl. vrstvy přes 100 do 150 mm | m2 | 294
|  |  | "kce stávajících chodníků"46*3+6*5+14*9 |  | 294
7 | 221 | 113107242 | Odstranění podkladů nebo krytů s přemístěním hmot na skládku na vzdálenost do 20 m nebo s naložením na dopravní prostředek v ploše jednotlivě přes 200 m2 živičných, o tl. vrstvy přes 50 do 100 mm | m2 | 223.1
|  |  | "asfalt.ch."294-70,9 |  | 223.1
8 | 221 | 113151114 | Odstranění živičného podkladu nebo krytu frézováním s naložením na dopravní prostředek ploch do 500 m2 na jednom objektu nebo při provádění pruhu šířky do 750 mm tl. 50 mm | m2 | 174.25
|  |  | "rekonstrukce krytu"23*4,0+5*5/2+10*6/2 |  | 134.5
|  |  | "napojení obrub"(67+12,5)*0,5 |  | 39.75
|  |  | Součet |  | 174.25
9 | 221 | 113201112 | Vytrhání obrub s vybouráním lože, s přemístěním hmot na skládku na vzdálenost do 3 m nebo s naložením na dopravní prostředek silničních ležatých | m | 86.5
|  |  | "vodící proužek podél sil.obrubníky(krajníky) dle PD C.1.2"23+51+12,5 |  | 86.5
10 | 221 | 113202111 | Vytrhání obrub s vybouráním lože, s přemístěním hmot na skládku na vzdálenost do 3 m nebo s naložením na dopravní prostředek z krajníků nebo obrubníků stojatých | m | 86.5
|  |  | "sil.obrubníky(krajníky) dle PD C.1.2"23+51+12,5 |  | 86.5
11 | 221 | 113203111 | Vytrhání obrub s vybouráním lože, s přemístěním hmot na skládku na vzdálenost do 3 m nebo s naložením na dopravní prostředek z dlažebních kostek | m | 44
|  |  | "2xK10 v rozjezdu"22*2 |  | 44
12 | 221 | 113204111 | Vytrhání obrub s vybouráním lože, s přemístěním hmot na skládku na vzdálenost do 3 m nebo s naložením na dopravní prostředek záhonových | m | 50
|  |  | "podél stávajícího chodníku"44+6 |  | 50
13 | 001 | 119001401 | Dočasné zajištění podzemního potrubí nebo vedení ve výkopišti ve stavu i poloze , ve kterých byla na začátku zemních prací a to s podepřením, vzepřením nebo vyvěšením, příp. s ochranným bedněním, se zřízením a odstraněním za jišťovací konstrukce, s opotřebením hmot potrubí ocelového nebo litinového, jmenovité světlosti DN do 200 | m | 22
|  |  | "vodovod"17+5 |  | 22
14 | 001 | 119001421 | Dočasné zajištění podzemního potrubí nebo vedení ve výkopišti ve stavu i poloze , ve kterých byla na začátku zemních prací a to s podepřením, vzepřením nebo vyvěšením, příp. s ochranným bedněním, se zřízením a odstraněním za jišťovací konstrukce, s opotřebením hmot kabelů a kabelových tratí z volně ložených kabelů a to do 3 kabelů | m | 168
|  |  | "kabelové inž.sítě v trase dle PD C.1.2"56*3 |  | 168
15 | 001 | 120001101 | Příplatek k cenám vykopávek za ztížení vykopávky v blízkosti podzemního vedení nebo výbušnin v horninách jakékoliv třídy | m3 | 60
|  |  | "inž.sítě"60*0,4*0,5*5 |  | 60
16 | 001 | 120901121 | Bourání konstrukcí v odkopávkách a prokopávkách, korytech vodotečí, melioračních kanálech - ručně s přemístěním suti na hromady na vzdálenost do 20 m nebo s naložením na dopravní prostředek z betonu prostého neprokládaného | m3 | 2
|  |  | "v případě výměny ul.vp."1*2,0 |  | 2
17 | 001 | 122202202 | Odkopávky a prokopávky nezapažené pro silnice s přemístěním výkopku v příčných profilech na vzdálenost do 15 m nebo s naložením na dopravní prostředek v hornině tř. 3 přes 100 do 1 000 m3 | m3 | 121.126
|  |  | "sanace akt.zóny chodníku dle PD C.1.2"(298+21+4)*1,083*0,15 |  | 52.4714
|  |  | "odkopávky pro bus záliv"58*1,16*0,5 |  | 33.64
|  |  | "sanace bus záliv"58*1,16*0,25 |  | 16.82
|  |  | "sanace poruch vozovky"(7,4*2+4*1)*0,15 |  | 2.82
|  |  | "odkopávky pro nový chodník"(6*2,5+13*3+3*2,5)*0,25 |  | 15.375
|  |  | Součet |  | 121.1264
18 | 001 | 122202209 | Odkopávky a prokopávky nezapažené pro silnice s přemístěním výkopku v příčných profilech na vzdálenost do 15 m nebo s naložením na dopravní prostředek v hornině tř. 3 Příplatek k cenám za lepivost horniny tř. 3 | m3 | 121.126
|  |  | 121,126 |  | 121.126
19 | 001 | 132201101 | Hloubení zapažených i nezapažených rýh šířky do 600 mm s urovnáním dna do předepsaného profilu a spádu v hornině tř. 3 do 100 m3 | m3 | 27.8
"pro obruby dle PD C.1.2 a C.1.3"
|  |  | "záhonové"78*0,5*0,2 |  | 7.8
|  |  | "silniční bet."(32+35)*0,5*0,3 |  | 10.05
|  |  | "silniční žulové"21*0,5*0,3 |  | 3.15
|  |  | "podélná drenáž"34*0,4*0,5 |  | 6.8
|  |  | Součet |  | 27.8
20 | 001 | 132201109 | Hloubení zapažených i nezapažených rýh šířky do 600 mm s urovnáním dna do předepsaného profilu a spádu v hornině tř. 3 Příplatek k cenám za lepivost horniny tř. 3 | m3 | 27.8
|  |  | 27,8 |  | 27.8
21 | 001 | 132201201 | Hloubení zapažených i nezapažených rýh šířky přes 600 do 2 000 mm s urovnáním dna do předepsaného profilu a spádu v hornině tř. 3 do 100 m3 | m3 | 25.5
|  |  | "obruby nástupní"26*1*0,5 |  | 13
|  |  | "přípojka ul.vp"3*1,0*1,5 |  | 4.5
|  |  | "základ pro přístřešek"(6+2*2)*1*0,8 |  | 8
|  |  | Součet |  | 25.5
22 | 001 | 132201209 | Hloubení zapažených i nezapažených rýh šířky přes 600 do 2 000 mm s urovnáním dna do předepsaného profilu a spádu v hornině tř. 3 Příplatek k cenám za lepivost horniny tř. 3 | m3 | 25.5
|  |  | 25,5 |  | 25.5
23 | 001 | 133201101 | Hloubení zapažených i nezapažených šachet s případným nutným přemístěním výkopku ve výkopišti v hornině tř. 3 do 100 m3 | m3 | 3
|  |  | "ul.vp."4*1,0*0,5*1,5 |  | 3
24 | 001 | 133201109 | Hloubení zapažených i nezapažených šachet s případným nutným přemístěním výkopku ve výkopišti v hornině tř. 3 Příplatek k cenám za lepivost horniny tř. 3 | m3 | 3
|  |  | 3 |  | 3
25 | 001 | 161101101 | Svislé přemístění výkopku bez naložení do dopravní nádoby avšak s vyprázdněním dopravní nádoby na hromadu nebo do dopravního prostředku z horniny tř. 1 až 4, při hloubce výkopu přes 1 do 2,5 m | m3 | 56.3
|  |  | "hloubené rýh a šachet"27,8+25,5+3 |  | 56.3
26 | 001 | 162301102 | Vodorovné přemístění výkopku nebo sypaniny po suchu na obvyklém dopravním prostředku, bez naložení výkopku, avšak se složením bez rozhrnutí z horniny tř. 1 až 4 na vzdálenost přes 500 do 1 000 m | m3 | 199.03
|  |  | "rýhy + ul.vp."27,8+25,5+3 |  | 56.3
|  |  | "odkopávky"121,13 |  | 121.13
|  |  | "drn"216*0,1 |  | 21.6
|  |  | Součet |  | 199.03
27 | 001 | 162701109 | Vodorovné přemístění výkopku nebo sypaniny po suchu na obvyklém dopravním prostředku, bez naložení výkopku, avšak se složením bez rozhrnutí z horniny tř. 1 až 4 na vzdálenost Příplatek k ceně za každých dalších i započatých 1 000 m | m3 | 2786.42
|  |  | "na skládku do 15km"14*199,03 |  | 2786.42
28 | 001 | 171201201 | Uložení sypaniny na skládky | m3 | 199.03
|  |  | 199,03 |  | 199.03
29 | 001 | 171201211 | Uložení sypaniny poplatek za uložení sypaniny na skládce ( skládkovné ) | t | 378.157
|  |  | 199,03*1,9 |  | 378.157
30 | 001 | 174101101 | Zásyp sypaninou z jakékoliv horniny s uložením výkopku ve vrstvách se zhutněním jam, šachet, rýh nebo kolem objektů v těchto vykopávkách | m3 | 10.7
|  |  | "ul.vp."1,2*4*0,5*2 |  | 4.8
|  |  | "rýhy přípojky ul.vp."3*1,0*1,0 |  | 3
|  |  | "betonový základ přístřešku"8-10*0,6*0,85 |  | 2.9
|  |  | Součet |  | 10.7
31 | 583 | 583441690 | kamenivo přírodní drcené hutné pro stavební účely PDK (drobné, hrubé a štěrkodrť) štěrkodrtě ČSN EN 13043 frakce 0-32 OTP ČD | t | 23.54
|  |  | 10,7*2,2 |  | 23.54
32 | 001 | 175101101 | Obsypání potrubí sypaninou z vhodných hornin tř. 1 až 4 nebo materiálem připraveným podél výkopu ve vzdálenosti do 3 m od jeho kraje, pro jakoukoliv hloubku výkopu a míru zhutnění bez prohození sypaniny | m3 | 0.9
|  |  | "potrubí ul.přípojky"3*1*0,3 |  | 0.9
33 | 583 | 583373030 | kamenivo přírodní těžené pro stavební účely PTK (drobné, hrubé, štěrkopísky) štěrkopísky ČSN 72 1511-2 frakce 0-8 | t | 1.8
|  |  | 0,9*2 |  | 1.8
34 | R | 180000001R | Kopané sondy pro ověření průběhu inž.sítí - ruční práce vč. zasypání sondy | kus | 10
|  |  | "pro ověření průběhu inž.sítí"10 |  | 10
35 | 231 | 180402111 | Založení trávníku výsevem parkového v rovině nebo na svahu do 1:5 | m2 | 163
|  |  | "travnaté plochy dle PD C.1.2"163 |  | 163
36 | 005 | 005724100 | osiva pícnin směsi travní balení obvykle 25 kg parková | kg | 6.52
|  |  | 163*0,04 |  | 6.52
37 | 001 | 181101102 | Úprava pláně v zářezech v hornině tř. 1 až 4 se zhutněním | m2 | 435.889
|  |  | "chodník"(298+21+4)*1,083 |  | 349.809
|  |  | "bus záliv"58*1,16 |  | 67.28
|  |  | "poruchy voz."7,4*2+4*1 |  | 18.8
|  |  | Součet |  | 435.889
38 |  | R02 | nákup ornice vč.dopravy a nakládání | m3 | 21.19
|  |  | 163*0,13 |  | 21.19
39 | 001 | 181301101 | Rozprostření a urovnání ornice v rovině nebo ve svahu sklonu do 1 : 5 při souvislé ploše do 500m2, tl. vrstvy do 100 mm | m2 | 163
|  |  | 163 |  | 163
40 | 231 | 182001111 | Plošná úprava terénu v zemině tř. 1 až 4 s urovnáním povrchu bez doplnění ornice při nerovnostech terénu přes +/-50 do +/- 100 mm v rovině nebo na svahu do 1:5 | m2 | 163
|  |  | 163 |  | 163
41 | 231 | 184102115 | Výsadba dřeviny s balem do předem vyhloubené jamky se zalitím v rovině nebo na svahu do 1:5, při průměru balu přes 500 do 600 mm | kus | 1
|  |  | "přesazený strom"1 |  | 1
42 |  | R01 | Zavlažovací sonda z flexibilního potrubí DN150 dl. do 1,5m vč.víčka | kompl | 1
|  |  | 1 |  | 1
43 | 231 | 184202112 | Ukotvení dřevin kůly D do 0,1 m délka kůlu do 3 m, 3 protilehlé úvazky vč.dodání kůlů | kus | 3
|  |  | 3*1 |  | 3
44 | 231 | 184502113 | Vyzvednutí dřeviny k přesazení s balem v rovině nebo na svahu do 1:5, při průměru balu přes 500 do 600 mm | kus | 1
|  |  | "strom k přesazení"1 |  | 1
45 | 231 | 184802111 | Chemické odplevelení půdy před založením kultury, trávníku nebo zpevněných ploch o výměře jednotlivě přes 20 m2 v rovině nebo na svahu do 1:5 postřikem na široko | m2 | 163
|  |  | 163 |  | 163
46 | 231 | 185804312 | Zalití rostlin vodou plochy záhonů jednotlivě přes 20 m2 | m3 | 16.54
|  |  | "travnaté plochy"0,05*163*2 |  | 16.3
|  |  | "strom"0,12*1*2 |  | 0.24
|  |  | Součet |  | 16.54
47 | 231 | 185851111 | Dovoz vody pro zálivku rostlin za vzdálenost do 6000 m | m3 | 16.54
|  |  | 16,54 |  | 16.54
|  | 2 | Zakládání
48 | 002 | 211971121 | Zřízení opláštění výplně z geotextilie odvodňovacích žeber nebo trativodů v rýze nebo zářezu se stěnami svislými nebo šikmými o sklonu přes 1:2 při rozvinuté šířce opláštění do 2,5 m | m2 | 85
|  |  | 34*2,5 |  | 85
49 | 693 | 6936605001 | textilie filtrační a separační min. 150 g/m2 | m2 | 85
|  |  | 85 |  | 85
50 | 002 | 212532111 | Lože pro trativody z kameniva hrubého drceného | m3 | 1.7
|  |  | 34*0,5*0,1 |  | 1.7
51 | 002 | 212755216 | Trativody bez lože z drenážních trubek plastových flexibilních D 160 mm | m | 34
|  |  | 34 |  | 34
52 | 286 | 286112250 | trubka drenážní flexibilní D 160 mm | m | 34.34
|  |  | 34*1,01 |  | 34.34
53 | 011 | 274313711 | Základové pásy z betonu tř. C 20/25n XF3 | m3 | 2.901
|  |  | "základ pod přístřešek"0,85*0,6*4,63+2*0,9*0,5*0,6 |  | 2.9013
54 | 011 | 274351215 | Zřízení bednění stěn základových pásů | m2 | 10.36
|  |  | (1,8+4,7+1,8+0,5+0,5+0,9+0,9+3,7)*0,7 |  | 10.36
55 | 011 | 274351216 | Odstranění bednění stěn základových pásů | m2 | 10.36
|  | 4 | Vodorovné konstrukce
56 | 221 | 451317777R | Podklad nebo lože pod dlažbu (přídlažbu) v ploše vodorovné nebo ve sklonu do 1:5, tloušťky od 50 do 100 mm z betonu prostého | m2 | 58
|  |  | "bus záliv"58 |  | 58
|  | 5 | Komunikace
57 | 221 | 5610111211R | Zřízení podkladu ze zeminy upravené hydraulickými pojivy z nakupovaných materiálu SC z C8/10 tl do 150 mm plochy do 500 m2 vč.dodání materiálu | m2 | 368.609
|  |  | "sanace akt.zóny chodníku dle PD C.1.2"(298+21+4)*1,083 |  | 349.809
|  |  | "sanace poruch vozovky"(7,4*2+4*1) |  | 18.8
|  |  | Součet |  | 368.609
58 | 221 | 5610111212R | Zřízení podkladu ze zeminy upravené hydraulickými pojivy z nakupovaných materiálu SC z C8/10 tl do 160 mm plochy do 500 m2 vč.dodání materiálu | m2 | 58
|  |  | "bus záliv"58 |  | 58
59 | 221 | 5610211211R | Zřízení podkladu ze zeminy upravené hydraulickými pojivy z nakupovaných materiálu SC z C8/10 tl do 250 mm plochy do 1000 m2 vč.dodání materiálu | m2 | 67.28
|  |  | "sanace bus záliv"58*1,16 |  | 67.28
60 | 221 | 564231111 | Podklad nebo podsyp ze štěrkopísku ŠP s rozprostřením, vlhčením a zhutněním, po zhutnění tl. 100 mm | m2 | 5.43
|  |  | "podsyp pod základ"0,9*4,7+2*1*0,6 |  | 5.43
61 | 221 | 5648511111 | Podklad ze štěrkodrtě ŠD tl 150 mm 0/32 | m2 | 387.409
|  |  | "chodník dle PD C.1.2"(298+21+4)*1,083 |  | 349.809
|  |  | "sanace poruch vozovky"(7,4*2+4*1) *2 |  | 37.6
|  |  | Součet |  | 387.409
62 | 221 | 564861111 | Podklad ze štěrkodrti ŠD s rozprostřením a zhutněním, po zhutnění tl. 200 mm 0/63 | m2 | 67.28
|  |  | "sanace bus záliv"58*1,16 |  | 67.28
63 | 221 | 565145111 | Asfaltový beton vrstva podkladní ACP 16 + (obalované kamenivo střednězrnné - OKS) s rozprostřením a zhutněním v pruhu šířky do 3 m, po zhutnění tl. 60 mm | m2 | 18.8
|  |  | "sanace poruch vozovky"(7,4*2+4*1) |  | 18.8
64 | 221 | 572753111 | Vyrovnání povrchu dosavadních krytů asfaltovým betonem AB, ACO 11 | t | 13.592
|  |  | "rekonstrukce krytu"(23*4,0+5*5/2+10*6/2)*0,03*2,6 |  | 10.491
|  |  | "napojení obrub"(67+12,5)*0,5*0,03*2,6 |  | 3.1005
|  |  | Součet |  | 13.5915
65 | 221 | 5732111111R | Postřik živičný spojovací z asfaltu v množství do 0,50 kg/m2 | m2 | 174.25
|  |  | "rekonstrukce krytu"(23*4,0+5*5/2+10*6/2) |  | 134.5
|  |  | "napojení obrub"(67+12,5)*0,5 |  | 39.75
|  |  | Součet |  | 174.25
66 | 221 | 577144111 | Asfaltový beton vrstva obrusná ACO 11 (ABS) s rozprostřením a se zhutněním z nemodifikovaného asfaltu v pruhu šířky do 3 m tř. I, po zhutnění tl. 50 mm | m2 | 174.25
|  |  | "rekonstrukce krytu"(23*4,0+5*5/2+10*6/2) |  | 134.5
|  |  | "napojení obrub"(67+12,5)*0,5 |  | 39.75
|  |  | Součet |  | 174.25
67 | 221 | 591241111 | Kladení dlažby z kostek s provedením lože do tl. 50 mm, s vyplněním spár, s dvojím beraněním a se smetením přebytečného materiálu na krajnici drobných z kamene, do lože z cementové malty | m2 | 58
|  |  | "bus záliv dle PD C.1.2"58 |  | 58
68 | 583 | 583801200 | výrobky lomařské a kamenické pro komunikace (kostky dlažební, krajníky a obrubníky) kostka dlažební drobná žula (skupina materiálu I/2) vel. 8/10 cm šedá (1t = cca 5 m2) | t | 11.154
69 | 221 | 596211113 | Kladení dlažby z betonových zámkových dlaždic komunikací pro pěší s ložem z kameniva těženého nebo drceného tl. do 40 mm, s vyplněním spár s dvojitým hutněním, vibrováním a se smetením přebytečného materiálu na krajnici tl. 60 mm skupiny A, pro plochy přes 300 m2 | m2 | 323
|  |  | "chodník dle PD C.1.2"298+21+4 |  | 323
70 | 592 | 592453080 | dlaždice betonové dlažba zámková (ČSN EN 1338) dlažba vibrolisovaná standardní povrch (uzavřený hladký povrch) provedení: přírodní tvarově jednoduchá dlažba 20 x 10 x 6 | m2 | 300.98
|  |  | 298*1,01 |  | 300.98
71 | 592 | 5924526701 | dlažba kostková reliéfní pro nevidomé 20 x 10 x 6 cm barevná červená | m2 | 21.42
|  |  | 21*1,02 |  | 21.42
72 | 592 | 592452680 | dlaždice betonové dlažba zámková (ČSN EN 1338) dlažba vibrolisovaná standardní povrch (uzavřený hladký povrch) provedení: červená, tvarově jednoduchá dlažba 20 x 10 x 6 | m2 | 4.08
|  |  | 4*1,02 |  | 4.08
|  | 8 | Trubní vedení
73 | 271 | 871313121 | Montáž potrubí z kanalizačních trub z plastů z tvrdého PVC těsněných gumovým kroužkem v otevřeném výkopu ve sklonu do 20 % DN 150 | m | 4
|  |  | "příp.ul.vp."3 |  | 3
|  |  | "napojení v případě výměny stávající"1 |  | 1
|  |  | Součet |  | 4
74 | 286 | 286112620 | trubky z polyvinylchloridu kanalizace domovní a uliční KG - Systém (PVC) trubka s hrdlem SN8 160x4,7x1M koex | kus | 4.2
|  |  | (1+3)*1,05 |  | 4.2
75 | 271 | 877315211 | Montáž tvarovek na kanalizačním potrubí z trub z plastu z tvrdého PVC systém KG nebo z polypropylenu systém KG 2000 v otevřeném výkopu jednoosých DN 150 | kus | 4
|  |  | 2+2 |  | 4
76 |  | R05 | Tvarovky DN 150 k napojení ul.vpusti | kus | 4
|  |  | 2+2 |  | 4
77 | 271 | 895941111 | Zřízení vpusti kanalizační uliční z betonových dílců typ UV-50 normální | kus | 2
|  |  | "nová ul.vp."1 |  | 1
|  |  | "výměna stávající"1 |  | 1
|  |  | Součet |  | 2
78 |  | R04 | Tvrzená plastová mříž 500x500 D400 + rám | kompl | 2
|  |  | 1+1 |  | 2
79 |  | R03 | Kompletní betonové dílce ul.vpusti s usazovacím dnem DN500 | kompl | 2
|  |  | "vyrovn.prstenec, 2x skruž, dno s usazovacím prostorem"1+1 |  | 2
80 | 221 | 899231111 | Výšková úprava uličního vstupu nebo vpusti do 200 mm zvýšením mříže | kus | 2
|  |  | "mříže ul.vp."2 |  | 2
81 | 254 | 899311114 | X Osazení ocelových nebo litinových poklopů s rámem na šachtách tunelové stoky hmotnosti jednotlivě přes 150 kg | kus | 1
|  |  | "na ul.vp."1 |  | 1
82 | 552 | 552434440 | výrobky kanalizační litinové kanály, mříže, rošty, vpusti, poklopy, stupadla poklop kruhový, ČSN 13 6310 600 B 125 | kus | 1
83 | 221 | 899331111 | Výšková úprava uličního vstupu nebo vpusti do 200 mm zvýšením poklopu | kus | 5
|  |  | "předpoklad"5 |  | 5
84 | 221 | 899431111 | Výšková úprava uličního vstupu nebo vpusti do 200 mm zvýšením krycího hrnce, šoupěte nebo hydrantu bez úpravy armatur | kus | 6
|  |  | "předpoklad"6 |  | 6
|  | 9 | Ostatní konstrukce a práce-bourání
85 | R | 90000001 | Osazení chrániček plastové půlené HDPE DN100 a ochrana vedení inž.sítí kompletní práce vč.materiálu a zemních prací | m | 60
|  |  | "půlený kabelový žlab Kopohalf DN110 předpoklad dle potřeby"60 |  | 60
86 | R | 90000003 | Montáž nopové fólie š.1,0m - kompletní práce vč.materiálu | m | 60
|  |  | "podél zástavby"60 |  | 60
87 | R | 90000005 | Autobusový přístřešek dle vzorového řezu a popisu v TZ, kompletní dodání včetně montáže | kompl | 1
|  |  | 1 |  | 1
88 | R | 90000006 | Montáž odpadkových košů vč.bet.základu z C16/20, zemní práce a dodání vč. spoj.materiálu - kompletní práce, popis dle TZ v PD | kus | 1
|  |  | "dle technické zprávy v PD"1 |  | 1
89 | 221 | 914111111 | Montáž svislé dopravní značky základní velikosti do 1 m2 objímkami na sloupky nebo konzoly | kus | 2
|  |  | "P4"1 |  | 1
|  |  | "P2"1 |  | 1
|  |  | Součet |  | 2
90 | 404 | 404440040 | výrobky a tabule orientační pro návěstí a zabezpečovací zařízení silniční značky dopravní svislé FeZn plech FeZn AL plech Al NK, 3M povrchová úprava reflexní fólií tř.1 trojúhelníkové značky A1 - A30, P1,P4 rozměr 700 mm AL- 3M reflexní tř.1 | kus | 2
|  |  | 1+1 |  | 2
91 | 404 | 404452530 | víčko plastové na sloupek 60 | kus | 2
|  |  | 1+1 |  | 2
92 | 404 | 404452560 | upínací svorka na sloupek US 60 | kus | 4
|  |  | 2*2 |  | 4
93 | 221 | 914511112 | Montáž sloupku dopravních značek délky do 3,5 m do hliníkové patky | kus | 2
|  |  | 1+1 |  | 2
94 | 404 | 404452400 | patka hliníková HP 60 | kus | 2
|  |  | 1+1 |  | 2
95 | 404 | 404452250 | výrobky a tabule orientační pro návěstí a zabezpečovací zařízení silniční značky dopravní svislé sloupky Zn 60 - 350 | kus | 2
|  |  | 1+1 |  | 2
96 | 221 | 915121111 | Vodorovné dopravní značení stříkané barvou vodící čára bílá šířky 250 mm základní | m | 46
|  |  | 46 |  | 46
97 | 221 | 915211115 | Vodorovné dopravní značení stříkaným plastem dělící čára šířky 125 mm souvislá žlutá základní | m | 58.5
|  |  | "V12a"18,5 |  | 18.5
|  |  | "V11a"4*3,25+13+4*3,5 |  | 40
|  |  | Součet |  | 58.5
98 | 221 | 915221111 | Vodorovné dopravní značení stříkaným plastem vodící čára bílá šířky 250 mm základní | m | 9.6
|  |  | "V4"9,6 |  | 9.6
99 | 221 | 915231115 | Vodorovné dopravní značení stříkaným plastem přechody pro chodce, šipky, symboly nápisy žluté základní | m2 | 9.75
|  |  | "Bus"2*1,5*3,25 |  | 9.75
100 | 221 | 915491211 | Osazení vodicího proužku z betonových prefabrikovaných desek tl. do 120 mm do lože z cementové malty tl. 20 mm, s vyplněním a zatřením spár cementovou maltou s podkladní vrstvou z betonu prostého tř. C 20/25n XF3 tl. 50 až 100 mm šířka proužku 250 mm | m | 85
|  |  | "podél obrub a v rozjezdu"68+7+2*5 |  | 85
101 | 592 | 592185630 | krajníky a dílce pro horizontální značky betonové a železobetonové krajník silniční 50 x 25 x 10 | kus | 171.7
|  |  | 5/0,25*1,01+75/0,5*1,01 |  | 171.7
102 | 221 | 915611111 | Předznačení pro vodorovné značení stříkané barvou nebo prováděné z nátěrových hmot liniové dělicí čáry, vodicí proužky | m | 114.1
|  |  | 46+58,5+9,6 |  | 114.1
103 | 221 | 915621111 | Předznačení pro vodorovné značení stříkané barvou nebo prováděné z nátěrových hmot plošné šipky, symboly, nápisy | m2 | 9.75
|  |  | 9,75 |  | 9.75
104 | 221 | 916131213 | Osazení silničního obrubníku betonového se zřízením lože, s vyplněním a zatřením spár cementovou maltou stojatého s boční opěrou z betonu prostého tř. C 12/15, do lože z betonu prostého téže značky | m | 145
|  |  | 32+35+78 |  | 145
105 | 592 | 592174600 | obrubníky betonové a železobetonové chodníkové 100 x 15 x 25 | kus | 35.35
|  |  | 35*1,01 |  | 35.35
106 | 592 | 592174110 | obrubníky betonové a železobetonové chodníkové 100 x 8 x 20 | kus | 78.78
|  |  | 78*1,01 |  | 78.78
107 | 592 | 592174670 | obrubníky betonové a železobetonové obrubník silniční nájezdový 50 x 15 x 15 | kus | 64.64
|  |  | 32/0,5*1,01 |  | 64.64
108 | 221 | 916241113 | Osazení chodníkového obrubníku kamenného se zřízením lože, s vyplněním a zatřením spár cementovou maltou ležatého s boční opěrou z betonu prostého tř. C 12/15, do lože z betonu prostého téže značky | m | 21
|  |  | "žulová obruba 25/20"21 |  | 21
109 | 583 | 583803330 | výrobky lomařské a kamenické pro komunikace (kostky dlažební, krajníky a obrubníky) obrubníky kamenné ČSN 72 1850 žula (skupina mat. I/2) přímé OP 3 25 x 20 | m | 22.05
|  |  | 21*1,05 |  | 22.05
110 | 221 | 916431111 | Osazení betonového bezbariérového obrubníku z betonu prostého tř. C 30/37 s ložem betonovým tl. 150 mm úložná šířka do 400 mm | m | 24
|  |  | "bus zastávka dle PD C.1.2"24 |  | 24
111 | 592 | 592175410 | obrubníky betonové a železobetonové obrubníky bezbariérové obrubník náběhový pravý 40 x 33-31 x 100 | kus | 1.01
|  |  | 1 * 1,01 |  | 1.01
112 | 592 | 592175400 | obrubníky betonové a železobetonové obrubníky bezbariérové obrubník přímý 40 x 33 x 100 | kus | 24.24
|  |  | 24 |  | 24
113 | 592 | 592175420 | obrubníky betonové a železobetonové obrubníky bezbariérové obrubník náběhový levý 40 x 31-33 x 100 | kus | 1.01
|  |  | 1 * 1,01 |  | 1.01
114 | 592 | 592175390 | obrubníky betonové a železobetonové obrubníky bezbariérové obrubník přechodový levý 40 x 25-31 x 100 | kus | 1.02
|  |  | 1*1,01 |  | 1.01
115 | 592 | 592175380 | obrubníky betonové a železobetonové obrubníky bezbariérové obrubník přechodový pravý 40 x 31-25 x 100 | kus | 1.01
|  |  | 1 * 1,01 |  | 1.01
116 | 221 | 918101111 | Lože pod obrubníky, krajníky nebo obruby z dlažebních kostek z betonu prostého C20/25n XF3 | m3 | 11.89
|  |  | "vod.pr."85*0,5*0,1 |  | 4.25
|  |  | "sil.obr"(32+35)*0,5*0,1 |  | 3.35
|  |  | "záhon.obr."(78)*0,3*0,1 |  | 2.34
|  |  | "bus"26*0,5*0,15 |  | 1.95
|  |  | Součet |  | 11.89
117 | 221 | 919112213 | Řezání dilatačních spár v živičném krytu vytvoření komůrky pro těsnící zálivku šířky 10 mm, hloubky 25 mm | m | 80
|  |  | "napojení na stáv.kryt"80 |  | 80
118 | 221 | 919122122 | Utěsnění dilatačních spár zálivkou modifik. za tepla v cementobetonovém nebo živičném krytu včetně adhezního nátěru s těsnicím profilem pod zálivkou, pro komůrky šířky 15 mm, hloubky 30 mm | m | 80
|  |  | 80 |  | 80
119 | 221 | 919735113 | Řezání stávajícího živičného krytu nebo podkladu hloubky přes 100 do 150 mm | m | 47.8
|  |  | "sanace a zůžení"25+2*4+7,4*2 |  | 47.8
120 | 221 | 938908411 | Očištění povrchu krytu nebo podkladu živičného, betonového nebo dlážděného vodou | m2 | 174.25
|  |  | 174,25 |  | 174.25
121 | 221 | 966006132 | Odstranění dopravních nebo orientačních značek se sloupkem s uložením hmot na vzdálenost do 20 m nebo s naložením na dopravní prostředek, se zásypem jam a jeho zhutněním s betonovou patkou | kus | 2
|  |  | "stávající dop.značení"1+1 |  | 2
122 | 221 | 979024443 | Očištění vybouraných obrubníků, krajníků, desek nebo dílců od spojovacího materiálu s odklizením a uložením očištěných hmot a spojovacího materiálu na skládku na vzdálenost do 10 m obrubníků a krajníků, vybouraných z jakéhokoliv lože silničních | m | 130.5
|  |  | "ks3"86,5 |  | 86.5
|  |  | "žul.dl."44 |  | 44
|  |  | Součet |  | 130.5
123 | 221 | 979054451 | Očištění vybouraných obrubníků, krajníků, desek nebo dílců od spojovacího materiálu s odklizením a uložením očištěných hmot a spojovacího materiálu na skládku na vzdálenost do 10 m zámkových dlaždic s vyplněním spár kamenivem | m2 | 70.9
|  |  | "zámk.dl."70,9 |  | 70.9
124 | 221 | 979082213 | Vodorovná doprava suti po suchu do 1 km | t | 252.73
|  |  | "beton"66,15+2*2,6 |  | 71.35
|  |  | "živice"40,38+25,85 |  | 66.23
|  |  | "vyfrézovaný živ.mat.-odvoz na skládku investora"22,30 |  | 22.3
|  |  | "kamenivo"45,81+47,04 |  | 92.85
|  |  | Součet |  | 252.73
125 | 221 | 979082219 | Příplatek ZKD 1 km u vodorovné dopravy suti po suchu do 1 km | t | 3538.22
|  |  | "do 15km"14*252,73 |  | 3538.22
126 | 221 | 979084213 | Vodorovná doprava vybouraných hmot po suchu do 1 km | t | 68.474
|  |  | "zámk.dl."18,43 |  | 18.43
|  |  | "vod.pr."25,09 |  | 25.09
|  |  | "žul.obruba ks3"17,73 |  | 17.73
|  |  | "dlažba žul."5,06 |  | 5.06
|  |  | "záhon.obr"2,0 |  | 2
|  |  | "dzn"0,164 |  | 0.164
|  |  | Součet |  | 68.474
127 | 221 | 979084219 | Příplatek ZKD 5 km u vodorovné dopravy vybouraných hmot po suchu | t | 159.682
|  |  | "na skládku do 15km"3*(68,474-22,87) |  | 136.812
|  |  | "na skl.investora do 5km"(0,08+5,06+17,73)*1 |  | 22.87
|  |  | Součet |  | 159.682
128 | 221 | 979099145 | Poplatek za uložení odpadu z asfaltových povrchů na skládce (skládkovné) | t | 66.23
|  |  | "živice"40,38+25,85 |  | 66.23
129 | 221 | 979099155 | Poplatek za uložení odpadu suť na skládce (skládkovné) | t | 164.2
|  |  | 45,81+47,04+66,15+2*2,6 |  | 164.2
130 | R | 979099157 | Poplatek za uložení odpadu z vybouraných hmot na skládce (skládkovné) | t | 27.254
|  |  | 25,09+2,0+0,164 |  | 27.254
|  | 99 | Přesun hmot
131 | 221 | 998223011 | Přesun hmot pro pozemní komunikace s krytem dlážděným (822 2.3, 822 5.3) jakékoliv délky objektu | t | 496.432
Celkem