## List1
Příloha č. 7a - Soupis dodávek k ocenění – Specifikace předmětu koupě – pro Část 1
Specifikace předmětu koupě - základní technické parametry
Číslo požadavku | Specifikace požadavku | Vyjádření dodavatele / prodávajícího. Přípustné hodnoty pro vyplnění níže: ANO / NE / číselný údaj konkretizující daný výrobek
1 | Výrobek splňuje třídu reakce na oheň D, v rozsahu požadavků ČSN 730831 ed. 2 a neobsahuje termoplasty. Možné odpověďi: ANO / NE.
2 | Osová vzdálenost sedaček (od středu sedačky, ke středu sousední sedačky). Možná odpověď - uvedení skutečné hodnoty v mm.
3 | Hloubka sedadla. Možná odpověď - uvedení skutečné hodnoty v mm.
4 | Celková hloubka sedačky, tj. sedadla plus opěradla, ve smyslu nejvzdálenějších (vnějších) částí hloubky sedačky. Možná odpověď - uvedení skutečné hodnoty v mm.
5 | Předpokládaná minimální šířka uličky u (vedle) neobsazené sedačky - mezi nejvíce vystupujícím prvkem sedačky a hranou stupně tribuny, nebo mezi nejvíce vystupujícím prvkem sedačky a opěradlem sedačky umístěné o řadu níže. Uvede se nižší z těchto hodnot. Pro účel stanovení této hodnoty bude vycházeno ze stavebního půdorysného rozměru stupně 730 mm (přičemž však průměrný / nejběžnější / idealizovaný půdorysný rozměr stupně činí 745 mm). Možná odpověď - uvedení minimální hodnoty v mm.
6 | Dodavatel / prodávající je schopen uzpůsobit dodávku a kotvení výrobku v rámci tolerance v provedení stupňů tribuny, vč. úhlu šikminy, do které se bude kotvit, přičemž v rámci stavby je snaha o co možná nejlepší srovnání těchto rozdílů - výsledek je však ovlivněn zvolenou technologií a stávajícími rozměry. Možné odpověďi: ANO / NE.
7 | Dodavatel / prodávající je schopen dodat sedačky v barevném provedení, barvou s hladkou strukturou: RAL 3028 ve středu tribuny mezi schodištěmi a RAL 7043 na obou bocích tribuny, bráno vždy od schodiště, a to v barvě hladké, s min. požadavkem na kvalitu a trvanlivosti pro korozní prostředí C2 a s požadavkem, že výrobek jako celek musí vyhovět bodu 7.2 normy ČSN EN 13200-4 (po zkouškách dle ISO 9227, při expozici pro vnitřní prostředí. Možné odpověďi: ANO / NE.
8 | Dodavatel / prodávající je schopen uzpůsobit nosný systém sedaček konkrétním požadavkům v hale a sedačky kotvit pouze do šikmých částí tribuny. Do / na konstrukci podlahy nebudou umístěny ani pomocné opěrky / nohy apod. Kvalita a způsob provedení kotvení bude odpovídat požadavkům ČSN EN 13200-4 a ČSN EN 12727. Možné odpověďi: ANO / NE.
9 | Dodávaný výrobek odpovídá normám ČSN EN 16139, ČSN EN 12727 a ČSN EN 14703. Možné odpověďi: ANO / NE.
10 | Dodávaný výrobek je bezpečný a z hlediska bezpečnosti odpovídá min. požadavkům uvedeným v příloze č. 1 kupní smlouvy. Ustanovení dalších přísnějších požadavků norem, např. na nutnost provedení krytek, tímto nejsou dotčena a je třeba postupovat podle těchto přísnějších norem. Možné odpověďi: ANO / NE.
11 | Sedáky a opěráky dodaných sedaček jsou vhodně děrované, z důvodu akustické pohltivosti. Možné odpověďi: ANO / NE.
12 | Vyjádření dodavatele / prodávajícího, o jaký přesný typ sedačky se jedná. Možné odpovědi: jedná o typový výrobek označení …., výrobce …. / jedná se o atypický výrobek vycházející z typového výrobku, označení …., výrobce …. / jedná se o unikátní atypický výrobek, výrobce ....
Soupis dodávek k ocenění |  |  | v Kč bez DPH
č. | Popis položky | ks | Kč/ks či komplet | Kč celkem
1 | sedačka automaticky sklopná po odlehčení, dále odpovídající sama o sobě, popř. ve spojení s ostatními sedačkami, popisu a parametrům uvedeným v kupní smlouvě, vč. jejích příloh, barevné provedení červené, RAL 3028 | 240 |  | 0
2 | sedačka automaticky sklopná po odlehčení, dále odpovídající sama o sobě, popř. ve spojení s ostatními sedačkami, popisu a parametrům uvedeným v kupní smlouvě, vč. jejích příloh, barevné provedení šedé, RAL 7043 | 280 |  | 0
3 | dodávka veškerého vybavení na místo určení vč. dopravy - ocenit jako komplet | 1 |  | 0
4 | montáž a zabudování veškerého vybavení na místě určení - ocenit jako komplet, vč. kotevního materiálu | 1 |  | 0
5 | veškeré další související vedlešjí rozpočtové náklady, jako např.: poplatky, clo, balné, uvedení zboží do provozu včetně předvedení plné funkčnosti, ekologická likvidace obalů, proškolení obsluhy, rizika během zajištění dodávky (vč. rizika při montáži sedaček), náklady na opatření podkladů, variant řešení / rozvržení, dle požadavků objednatele, skladování, pojištění, daně a jakékoliv další výdaje spojené s plněním dodávky | 1 |  | 0
Cena bez DPH celkem |  |  | 0
DPH 21% |  |  | 0
Cena vč. DPH 21% |  |  | 0