## Rekapitulace stavby
[17 empty] | 0,01 | 15
SOUHRNNÝ LIST STAVBY | [16 empty] | 0,001
| Kód: |  |  |  | 0100 | [11 empty] | 0,01
| Stavba: |  |  |  | Oprava části asfaltového povrchu v ulici Na Valech v Chrudimi | [11 empty] | 0,1
| JKSO: | [12 empty] | CC-CZ: |  |  | 1
| Místo: |  |  |  | Chrudim | [8 empty] | Datum: |  | 2024-04-26 | 10
100
| Objednatel: | [12 empty] | IČ: |  |  | 0,1
[14 empty] | DIČ: |  |  | 0,1
0,1
| Zhotovitel: | [12 empty] | IČ: |  |  | 0,1
[14 empty] | DIČ: |  |  | 0,1
False
| Projektant: | [12 empty] | IČ: |  |  | False
[14 empty] | DIČ: |  |  | True
0,01
| Zpracovatel: | [12 empty] | IČ: |  |  | 0,01
DIČ:
Poznámka:
| Náklady z rozpočtů | [12 empty] | 0
| Ostatní náklady ze souhrnného listu | [12 empty] | 0
| Cena bez DPH | [12 empty] | 0
| DPH | základní |  |  |  | 21% |  | ze | 0 |  |  |  |  | 0
|  | snížená |  |  |  | 12% |  | ze
|  | zákl. přenesená |  |  |  | 21% |  | ze | #REF! |  |  |  |  | 0
|  | sníž. přenesená |  |  |  | 15% |  | ze | #REF! |  |  |  |  | 0
|  | nulová |  |  |  | 0% |  | ze | #REF! |  |  |  |  | 0
| Cena s DPH | [6 empty] | v |  | CZK |  |  |  | 0
| Projektant | [9 empty] | Zpracovatel
| Datum a podpis: | [5 empty] | Razítko |  |  |  | Datum a podpis: |  |  |  | Razítko
| Objednavatel | [9 empty] | Zhotovitel
| Datum a podpis: | [5 empty] | Razítko |  |  |  | Datum a podpis: |  |  |  | Razítko
REKAPITULACE OBJEKTŮ STAVBY
Kód: | [5 empty] | 0100
Stavba: | [5 empty] | Oprava části asfaltového povrchu v ulici Na Valech v Chrudimi
Místo: | [5 empty] | Chrudim | [6 empty] | Datum: |  | 2024-04-26
Objednatel: | [12 empty] | Projektant:
Zhotovitel: | [12 empty] | Zpracovatel:
Kód |  |  | Objekt | [8 empty] | Cena bez DPH [CZK] |  |  |  | Cena s DPH [CZK]
1) Náklady z rozpočtů | [11 empty] | 0 |  |  |  | 0 | D | 0 |  | IMPORT | {f0fa886d-ca0f-4278-b478-77d57021ecba} | {00000000-0000-0000-0000-000000000000}
| 0100 |  |  | Oprava části asfaltového povrchu v ulici Na Valech v Chrudimi | [7 empty] | 0 |  |  |  | 0 |  | 1 | ###NOINSERT### | IMPORT | {f0fa886d-ca0f-4278-b478-77d57021ecba} | {00000000-0000-0000-0000-000000000000}
2) Ostatní náklady ze souhrnného listu | [11 empty] | 0 |  |  |  | 0
Celkové náklady za stavbu 1) + 2) | [11 empty] | 0 |  |  |  | 0

## 0100 - Údržba asfaltové p...
KRYCÍ LIST ROZPOČTU
| Stavba: |  | Oprava části asfaltového povrchu v ulici Na Valech v Chrudimi
| JKSO: | [7 empty] | CC-CZ:
| Místo: |  | Chrudim | [5 empty] | Datum: |  | 2024-04-26
| Objednatel: | [7 empty] | IČ:
DIČ:
| Zhotovitel: | [7 empty] | IČ:
DIČ:
| Projektant: | [7 empty] | IČ:
DIČ:
| Zpracovatel: | [7 empty] | IČ:
DIČ:
Poznámka:
| Náklady z rozpočtu | [7 empty] | 0
| Ostatní náklady | [7 empty] | 0
| Cena bez DPH | [7 empty] | 0
| DPH | základní | 21% | ze | 0 |  |  |  | 0
|  | snížená | 12% | ze
|  | zákl. přenesená | 21% | ze | #REF! |  |  |  | 0
|  | sníž. přenesená | 15% | ze | #REF! |  |  |  | 0
|  | nulová | 0% | ze | #REF! |  |  |  | 0
| Cena s DPH |  |  | v | CZK |  |  | 0
| Projektant |  |  |  |  | Zpracovatel
| Datum a podpis: |  |  | Razítko |  | Datum a podpis: |  |  |  | Razítko
| Objednavatel |  |  |  |  | Zhotovitel
| Datum a podpis: |  |  | Razítko |  | Datum a podpis: |  |  |  | Razítko
REKAPITULACE ROZPOČTU
Stavba: |  |  | Oprava části asfaltového povrchu v ulici Na Valech v Chrudimi
Místo: |  |  | Chrudim |  |  |  | Datum: |  | 2024-04-26
Objednatel: | [6 empty] | Projektant:
Zhotovitel: | [6 empty] | Zpracovatel:
Kód - Popis | [10 empty] | Cena celkem [CZK]
1) Náklady z rozpočtu | [10 empty] | 0 |  |  | 0 | 0
| 1 - Zemní práce | [9 empty] | 0
| 5 - Komunikace pozemní | [9 empty] | 0
| 9 - Ostatní konstrukce a práce, bourání | [9 empty] | 0
| 997 - Přesun sutě | [9 empty] | 0
| 997 - Přesun hmot | [9 empty] | 0
| VRN - Vedlejší rozpočtové náklady | [9 empty] | 0
2) Ostatní náklady | [10 empty] | 0
Celkové náklady za stavbu 1) + 2) | [10 empty] | 0
ROZPOČET
Stavba: |  |  | Oprava části asfaltového povrchu v ulici Na Valech v Chrudimi
Místo: |  |  | Chrudim |  |  |  | Datum: |  | 2024-04-26
Objednatel: | [6 empty] | Projektant:
Zhotovitel: | [6 empty] | Zpracovatel:
PČ | Typ | Kód | Popis |  |  | MJ | Množství | Cena [CZK] |  | Hmotnost [t] |  | Suť [t] |  | koeficient
[8 empty] | Jedn. | Celkem | Jedn. | Celkem | Jedn. | Celkem | 1.05
Náklady z rozpočtu | [8 empty] | 0 |  | 249.5921 |  | 159.1755
| 1 - Zemní práce | [7 empty] | 0 |  | 0 |  | 159.1755
1 | K | 113106231R00 | Rozebrání dlažeb ze zámkové dlažby v kamenivu |  |  | m2 | 39 |  | 0 | 0 | 0 | 0.225 | 8.775
|  | spodní část | 16,5 |  |  |  | 16.5
|  | sjezd | 22,5 |  |  |  | 22.5 | [6 empty] | 5.0625
39
2 | K | 113202111R00 | Vytrhání obrub obrubníků silničních - žulový krajník, silniční betonový obrubník |  |  | m | 21 |  | 0 | 0 | 0 | 0.27 | 5.67 | 1.89
|  | žulový krajík | 9 |  |  |  | 9
|  | silniční obrubník | 3,5+3,5+5,0 |  |  |  | 12
21
3 | K | 113231315R00 | Bourání odvodňovacího žlabu, zatíž. C250, š.150 mm - opětovné osazení žlabu |  |  | m | 12 |  | 0 | 0 | 0 | 0.14608 | 1.753 | 1.0226
12
12
4 | K | 113202111R00 | Vytrhání obrub obrubníků silničních - vodící proužek, proužek malý betonový žlab |  |  | m | 15.5 |  | 0 | 0 | 0 | 0.27 | 4.185 | 4.185
|  | voddící proužek | 2,5+1,0+1,5+2,5+3+2,5 |  |  |  | 13
|  | betonový žlab | 14,5-12,0 |  |  |  | 2.5
15.5
5 | K | 113108305R00 | Odstranění asfaltové vrstvy pl.do 50 m2, tl. 5 cm - ručně okolo obrubníku |  |  | m2 | 45 |  | 0 | 0 | 0 | 0.11 | 4.95
|  | okolo obrubíku | 0,1*435 |  |  |  | 43.5
|  | okolo UV | 1,5 |  |  |  | 1.5
45
6 | K | 113108305R00 | Odstranění asfaltové vrstvy pl.do 50 m2, tl. 5 cm - podkladní vrstva |  |  | m2 | 10.25 |  | 0 | 0 | 0 | 0.11 | 1.1275
|  |  | 1,5*1,5+1*2,0+1,5*2,0+1,5*2,0 |  |  |  | 10.25
10.25
7 | K | 113151314R00 | Fréz.živič.krytu nad 500 m2, s překážkami, tl.5 cm |  |  | m2 | 1206.5 |  | 0 | 0 | 0 | 0.11 | 132.715
|  |  | 1250-(0,1*435) |  |  |  | 1206.5
1206.5
| 5 - Komunikace pozemní | [7 empty] | 0 |  | 231.3539 |  | 0
8 | K | 564831111R00 | Podklad ze štěrkodrti po zhutnění tloušťky do 10 cm |  |  | m2 | 16.5 |  | 0 | 0.23 | 3.795 | 0 | 0
9 | K | 596215021R00 | Kladení zámkové dlažby tl. 6 cm do drtě tl. 4 cm |  |  | m2 | 16.5 |  | 0 | 0.0739 | 1.2193 | 0 | 0
|  | spodní část | 16,5 |  |  |  | 16.5
16.5
10 | K | 564831111R00 | Podklad ze štěrkodrti po zhutnění tloušťky do 10 cm |  |  | m2 | 15 |  | 0 | 0.23 | 3.45 | 0 | 0
11 | K | 596215021R00 | Kladení zámkové dlažby tl. 6 cm do drtě tl. 4 cm |  |  | m2 | 15 |  | 0 | 0.0739 | 1.1085 | 0 | 0
|  | chodník | 15 |  |  |  | 15
15
12 | K |  | dlažba zámková PARKETA přírodní 20x10x6 cm |  |  | m2 | 15 |  | 0 | 0.126 | 1.89 | 0 | 0 | 333
|  | chodník | 15 |  |  |  | 15
15
13 | K | 564831111R00 | Podklad ze štěrkodrti po zhutnění tloušťky do 10 cm |  |  | m2 | 15 |  | 0 | 0.23 | 3.45 | 0 | 0
14 | K | 596215041R00 | Kladení zámkové dlažby tl. 8 cm do drtě tl. 5 cm |  |  | m2 | 15 |  | 0 | 0.0928 | 1.392 | 0 | 0
|  | sjezd |  |  |  |  | 11.5
|  | bezbariérovost |  |  |  |  | 3.5
15
15 | M |  | dlažba zámková PARKETA antracit 20x10x8 cm |  |  | m2 | 10 |  | 0 | 0.17 | 1.7 | 0 | 0 | 490
|  | sjezd |  |  |  |  | 10
10
16 | M |  | dlažba zámková PARKETA červená 20x10x8 cm |  |  | m2 | 3.5 |  | 0 | 0.172 | 0.602 | 0 | 0 | 708
|  | bezbariérovost |  |  |  |  | 3.5
3.5
17 | K |  | Vyrovnání asfaltu |  |  | t | 40.3567 |  | 0 | 1 | 40.3567 | 0 | 0
18 | K | 573211111R00 | Postřik živičný spojovací z emulze 0,5-0,7 kg/m2 |  |  | m2 | 11.75 |  | 0 | 0.00061 | 0.0071675 | 0 | 0
19 | K | 577141122R00 | Beton asfalt. ACL 16+ ložný, š. do 3 m, tl. 5 cm |  |  | m2 | 11.75 |  | 0 | 0.12966 | 1.5235 | 0 | 0
|  | podklad | 1,5*1,5+1*2,0+1,5*2,0+1,5*2,0 |  |  |  | 10.25
|  | okolo UV | 1,5 |  |  |  | 1.5
11.75
20 | K | 573211111R00 | Postřik živičný spojovací z emulze 0,5-0,7 kg/m2 |  |  | m2 | 1245 |  | 0 | 0.00071 | 0.88395 | 0 | 0
21 | K | 577141112R00 | Beton asfalt. ACO 11+,nebo ACO 16+,do 3 m, tl.5 cm |  |  | m2 | 1245 |  | 0 | 0.12966 | 161.4267 | 0 | 0
1245
1245
22 | K | 917161111R00 | Osazení lež. obrub.kamen. s opěrou, lože z C 12/15 - žulový krajník - STÁVAJÍCÍ |  |  | m | 9 |  | 0 | 0.18806 | 1.6925 | 0 | 0
|  | žulový krajík | 9 |  |  |  | 9
9
23 | K | 917832111R00 | Osazení stojat. obrub. bet.bez opěry,lože z C12/15 |  |  | m | 20 |  | 0 | 0.1025 | 2.05 | 0 | 0
|  | silniční obrubník | 15+5,0 |  |  |  | 20
20
24 | M |  | obrubník betonový silniční 100x150x250 cm |  |  | kus | 11 |  | 0 | 0.08 | 0.88 | 0 | 0 | 188
|  |  | 15-2-7+5 |  |  |  | 11
11
25 | M |  | obrubník betonový silniční přechodový P/L 100x150x(150-250) cm |  |  | kus | 2 |  | 0 | 0.068 | 0.136 | 0 | 0 | 488
|  |  | 2 |  |  |  | 2
2
26 | M |  | obrubník betonový silniční nájezdový 100x150x150 cm |  |  | kus | 7 |  | 0 | 0.048 | 0.336 | 0 | 0 | 158
|  |  | 7 |  |  |  | 7
7
27 | K | 917832111R00 | Osazení stojat. obrub. bet.bez opěry,lože z C12/15 |  |  | m | 11 |  | 0 | 0.1025 | 1.1275 | 0 | 0
|  | chodníkový obrubník | 11 |  |  |  | 11
11
28 | M |  | obrubník betonový chodníkový 100x80x250 cm |  |  | kus | 11 |  | 0 | 0.08 | 0.88 | 0 | 0 | 136
|  |  | 15-2-7+5 |  |  |  | 11
11
29 | K | 915491211R00 | Osazení vodicího proužku do MC,podkl.C12/15, 25 cm |  |  | m | 13 |  | 0 | 0.08232 | 1.0702 | 0 | 0
|  | voddící proužek | 2,5+1,0+1,5+2,5+3+2,5 |  |  |  | 13
13
30 | K |  | Betonová přídlažba 50 x 25 x 8 cm přírodní - předpoklad 1/2 stvávající, 1/2 nové |  |  | ks | 13 |  | 0 | 0.027 | 0.351 | 0 | 0 | 77
31 | K | 915721111R00 | Vodorovné značení střík.barvou stopčar,zeber atd. - obnová vodorovného zančení zastávka autobusu |  |  | m2 | 34 |  | 0 | 0.00076 | 0.02584 | 0 | 0
34
34
| 9 - Ostatní konstrukce a práce, bourání | [7 empty] | 0 |  | 18.2382 |  | 0
32 | K | 460030081R00 | Řezání spáry v asfaltu nebo betonu v tloušťce vrstvy do 5 cm |  |  | m | 40 |  | 0 | 0 | 0 | 0 | 0
33 | K | 919731121R00 | Zarovnání styčné plochy živičné tl. do 5 cm |  |  | m | 20 |  | 0 | 0 | 0 | 0 | 0
34 | K | 919726213R00 | Těsnění spár krytu letišť zálivkou za tepla |  |  | m | 20 |  | 0 | 0.0001 | 0.002 | 0 | 0
20
20
35 | K | 899331111R00 | Výšková úprava vstupu do 20 cm, zvýšení poklopu |  |  | kus | 10 |  | 0 | 0.43094 | 4.3094 | 0 | 0
10
10
36 | K | 899431111R00 | Výšková úprava do 20 cm, zvýšení mříže uliční vpusti |  |  | kus | 1 |  | 0 | 0.3159 | 0.3159 | 0 | 0
1
1
37 | K | 597101113R00 | Montáž odvodňovacího žlabu včetně vpustě - polymerbeton D 400 |  |  | kus | 7 |  | 0 | 0.25207 | 1.7645 | 0 | 0
7
7
38 | K |  | Dopojení žlabu na nově osazenou vpusť v délce 5,5m (ZO, MONT, MAT atd.) |  |  | m | 5.5 |  | 0 | 0.25207 | 1.3864 | 0 | 0
5.5
5.5
39 | K |  | Úprava okolo uliční vpusti - otevření, zajištění a úprava - včetně materiálu, zemní práce, materiál a montáž |  |  | kpl | 1 |  | 0 | 0 | 0 | 0 | 0
40 | K | 895941111R00 | Zřízení vpusti uliční z dílců typ UV - 50 normální |  |  | kpl | 1 |  | 0 | 0.3409 | 0.3409 | 0 | 0
41 |  |  | vyrovnávací prstenec TBV-Q 390/60/10a |  |  | kus | 1 |  | 0 | 0.029 | 0.029 | 0 | 0 | 210
42 |  |  | skruž horní TBV-Q 450/570/5d |  |  | kus | 1 |  | 0 | 0.167 | 0.167 | 0 | 0 | 570
43 |  |  | dno s výtokem pro DN200 TBV-Q 450/380/1d v případě potrubí DN150 redukce |  |  | kus | 1 |  | 0 | 0.108 | 0.108 | 0 | 0 | 575
44 | K | 899203111R00 | Osazení mříží litinových s rámem do 150 kg |  |  | ks | 1 |  | 0 | 0.00936 | 0.00936 | 0 | 0
45 |  |  | mříž vtoková s rámem pro uliční vpusť 500x500, zatížení 40 tun - s pantem |  |  | kus | 1 |  | 0 | 0.105 | 0.105 | 0 | 0 | 2990
46 | K | 919794441R00 | Úprava ploch kolem hydrantů, poklopů atd.. v živ.krytech do 2 m2 |  |  | kus | 6 |  | 0 | 1.6168 | 9.7007 | 0 | 0
6
6
| 997 - Přesun sutě | [7 empty] | 0 |  | 0 |  | 0
47 | K | 979087212R00 | Nakládání suti na dopravní prostředky |  |  | t | 138.7925 |  | 0 | 0 | 0 | 0 | 0
48 | K | 979091211R00 | Vodorovné přemístění suti do 7 km |  |  | t | 138.7925 |  | 0 | 0 | 0 | 0 | 0
49 | K | 979091221R00 | Vodorovné přemístění suti za každý další 1 km |  |  | t | 693.9625 |  | 0 | 0 | 0 | 0 | 0
50 | K | 979990103R00 | Poplatek za uložení suti - beton, skupina odpadu 170101 |  |  | t | 12.1601 |  | 0 | 0 | 0 | 0 | 0
51 | K | 979990112R00 | Poplatek za uložení suti - obal. kamenivo, asfalt, skupina odpadu 170302 |  |  | t | 138.7925 |  | 0 | 0 | 0 | 0 | 0
| 998 - Přesun hmot | [7 empty] | 0 |  | 0 |  | 0
52 | K | 998225111R00 | Přesun hmot, pozemní komunikace, kryt živičný |  |  | t | 249.5921 |  | 0 | 0 | 0 | 0 | 0
| VRN - Vedlejší rozpočtové náklady | [7 empty] | 0 |  | 0 |  | 0
53 | K |  | Zařízení staveniště |  |  | kpl | 1 |  | 0 | 0 | 0 | 0 | 0
54 | K |  | Geodetické práce - vytyčení inženýrských sítí |  |  | kpl | 1 |  | 0 | 0 | 0 | 0 | 0
56 | K |  | Geodetické práce - vytyčení stavby |  |  | kpl | 1 |  | 0 | 0 | 0 | 0 | 0
57 | K |  | Geodetické práce - skutečné zaměření |  |  | kpl | 1 |  | 0 | 0 | 0 | 0 | 0
58 | K |  | DIO - dopravně inženýrské |  |  | kpl | 1 |  | 0 | 0 | 0 | 0 | 0
59 | K |  | BOZP - lávky, přejezdy, páska a oplocení |  |  | kpl | 1 |  | 0 | 0 | 0 | 0 | 0
60 | K |  | Hutnící zkouška |  |  | kpl | 1 |  | 0 | 0 | 0 | 0 | 0