## Rekapitulace stavby
Export Komplet | [24 empty] | VZ | 2.0 | ZAMOK |  |  |  |  | False | False | {97571a66-a0be-4145-8908-2b10fdb911ea}
[31 empty] | 0,01 | 21
[31 empty] | 0,01 | 12
|  | REKAPITULACE STAVBY | [15 empty] | v --- níže se nacházejí doplnkové a pomocné údaje k sestavám --- v | [11 empty] | Návod na vyplnění | 0,001
|  | Kód: |  |  |  |  | 202409 | [22 empty] | Měnit lze pouze buňky se žlutým podbarvením! 1) v Rekapitulaci stavby vyplňte údaje o Uchazeči (přenesou se do ostatních sestav i v jiných listech) 2) na vybraných listech vyplňte v sestavě Soupis prací ceny u položek | 0,01
|  | Stavba: |  |  |  |  | MŠ Na Valech č.p.182, Chrudim - Výměna střešní krytiny, oprava krovu a výměna oken | [23 empty] | 0,01
|  | KSO: | [11 empty] | CC-CZ: | [16 empty] | 0,01
|  | Místo: | [11 empty] | Datum: |  | 15. 4. 2024 | [14 empty] | 0,01
0,01
|  | Zadavatel: | [11 empty] | IČ: | [16 empty] | 0,01
[14 empty] | DIČ: | [16 empty] | 0,01
0,01
|  | Uchazeč: | [11 empty] | IČ: |  | Vyplň údaj | [14 empty] | 0,01
|  |  | Vyplň údaj | [10 empty] | DIČ: |  | Vyplň údaj | [14 empty] | 0,01
False
|  | Projektant: | [11 empty] | IČ: | [16 empty] | False
[14 empty] | DIČ: | [16 empty] | True
0,01
|  | Zpracovatel: | [11 empty] | IČ: | [16 empty] | 0,01
[14 empty] | DIČ: | [16 empty] | False
Poznámka:
Soupis prací je sestaven s využitím Cenové soustavy ÚRS. Položky, které pochází z této cenové soustavy, jsou ve sloupci 'Cenová soustava' označeny popisem 'CS ÚRS' a úrovní příslušného kalendářního pololetí. Veškeré další informace vymezující popis a podmínky použití těchto položek z Cenové soustavy, které nejsou uvedeny přímo v soupisu prací, jsou neomezeně dálkově k dispozici na webu podminky.urs.cz. Popisy některých ceníkových položek mohou být upřesněny doplněním poznámkou nebo doplněním popisu ve výkazu výměr. Toto upřesnění je nutné zohlednit v ceně těchto položek (nelze ocenit pouze základní ceníkový popis položky!!!). U neceníkových položek (R-položky, položky s neceníkovým číslem nebo položky u kterých je to uvedeno v poznámce) je nutné započítat případný přesun hmot do jejich cen za dodávku a montáž dle pracovního postupu zhotovitele!!! U neceníkových položek bouracích prací je nutné do ceny započítat i cenu za jejich likvidaci dle zvyklostí zhotovitele, není-li uvedeno jinak. Výkaz výměr obsahuje pro manipulaci s vytěženou zeminou nebo vybouranými hmotami položky, které jsou limitovány určitou vzdáleností pro vodorovné přemístění, která vychází z předpokladu projektanta. Skutečné místo pro jejich uložení si zajišťuje uchazeč dle svého technologického plánu a je na uchazeči jaká místa pro uložení zvolí. Do nabídkové ceny musí uchazeč zakalkulovat skutečné náklady podle odvozní vzdálenosti bez ohledu na to, jaká vzdálenost je uvedená v popise položky. Uchazeč (zhotovitel) si jednotkové ceny za položky lešení přizpůsobí vlastnímu způsobu zajištění práce ve výškách. Tím pak odpadnou případné nároky na vícepráce a méněpráce při jiném způsobu zajištění práce ve výškách (plošiny, věže, řadové lešení, atd.). Uchazeč (zhotovitel) si jednotkovou cenu za položku pronájmu přizpůsobí vlastní době použití. Tím pak odpadnou případné nároky na vícepráce a méněpráce při jiné délce pronájmu. Položku přesunu hmot a suti uchazeč (zhotovitel) ocení dle svého zvoleného technolog.postupu provádění prací bez ohledu na ceníkový popis uvedený v položce! Nejméně 70 % (hmotnostních) stavebního a demoličního odpadu neklasifikovaného jako nebezpečný (s výjimkou v přírodě se vyskytujících materiálů uvedených v kategorii 17 05 04 v Evropském seznamu odpadů stanoveném rozhodnutím 2000/532/ES) vzniklého na staveništi musí být připraveno k opětovnému použití, recyklaci a k jiným druhům materiálového využití, včetně zásypů, při nichž jsou jiné materiály nahrazeny odpadem, v souladu s hierarchií způsobů nakládání s odpady a protokolem EU pro nakládání se stavebním a demoličním odpadem. Dodavatel stavby prokazatelně doloží předání min. 70% hmotnosti stavebního a demoličního odpadu k opětovnému použití.
|  | Cena bez DPH | [11 empty] | 0
[8 empty] | Sazba daně |  | Základ daně |  |  |  | Výše daně
|  | DPH |  | základní |  |  |  | 21% |  | 0 |  |  |  | 0
|  |  |  | snížená |  |  |  | 12% |  | 0 |  |  |  | 0
|  |  |  | zákl. přenesená |  |  |  | 21% |  | 0 |  |  |  | 0
|  |  |  | sníž. přenesená |  |  |  | 12% |  | 0 |  |  |  | 0
|  |  |  | nulová |  |  |  | 0% |  | 0 |  |  |  | 0
|  | Cena s DPH | [6 empty] | v |  | CZK |  |  | 0
REKAPITULACE OBJEKTŮ STAVBY A SOUPISŮ PRACÍ
| Kód: | [6 empty] | 202409
| Stavba: | [6 empty] | MŠ Na Valech č.p.182, Chrudim - Výměna střešní krytiny, oprava krovu a výměna oken
| Místo: | [11 empty] | Datum: |  | 15. 4. 2024
| Zadavatel: | [11 empty] | Projektant: |  |  |  |  | Informatívní údaje z listů zakázek
| Uchazeč: | [11 empty] | Zpracovatel:
| Kód |  |  |  | Popis | [6 empty] | Cena bez DPH [CZK] |  |  |  | Cena s DPH [CZK] | Typ | z toho Ostat. náklady [CZK] | DPH [CZK] | Normohodiny [h] | DPH základní [CZK] | DPH snížená [CZK] | DPH základní přenesená [CZK] | DPH snížená přenesená [CZK] | Základna DPH základní | Základna DPH snížená | Základna DPH zákl. přenesená | Základna DPH sníž. přenesená | Základna DPH nulová
| Náklady stavby celkem | [10 empty] | 0 |  |  |  | 0 |  | 0 | 0 | 0 | 0 | 0 | 0 | 0 | 0 | 0 | 0 | 0 | 0 |  | D | 0 | ###NOIMPORT### | IMPORT | {97571a66-a0be-4145-8908-2b10fdb911ea} | {00000000-0000-0000-0000-000000000000}
/ |  | 01 |  |  |  | Výměna střešní krytiny | [5 empty] | 0 |  |  |  | 0 | STA | 0 | 0 | 0 | 0 | 0 | 0 | 0 | 0 | 0 | 0 | 0 | 0 |  |  | 1 |  | IMPORT | {d357f436-fbc6-41bc-b7e1-646b5fa23d09} | {97571a66-a0be-4145-8908-2b10fdb911ea} | 2
|  | 02 |  |  |  | Výměna oken | [5 empty] | 0 |  |  |  | 0 | STA | 0 | 0 | 0 | 0 | 0 | 0 | 0 | 0 | 0 | 0 | 0 | 0 |  | D | 1 | ###NOIMPORT### | IMPORT | {b481c7b8-6942-4141-af9d-251ebd1b4d81} | {97571a66-a0be-4145-8908-2b10fdb911ea} | 2
/ |  |  | 1 |  |  |  | Výměna oken - suterén |  |  |  |  | 0 |  |  |  | 0 | Soupis | 0 | 0 | 0 | 0 | 0 | 0 | 0 | 0 | 0 | 0 | 0 | 0 |  |  | 2 |  | IMPORT | {509e40bc-a4b2-42cf-bc00-ba4444365246} | {b481c7b8-6942-4141-af9d-251ebd1b4d81}
/ |  |  | 2 |  |  |  | Výměna oken - přízemí, 2NP, půda |  |  |  |  | 0 |  |  |  | 0 | Soupis | 0 | 0 | 0 | 0 | 0 | 0 | 0 | 0 | 0 | 0 | 0 | 0 |  |  | 2 |  | IMPORT | {d827ce86-8f47-49ad-92cb-c65d582dc936} | {b481c7b8-6942-4141-af9d-251ebd1b4d81}
/ |  | 99 |  |  |  | VRN | [5 empty] | 0 |  |  |  | 0 | STA | 0 | 0 | 0 | 0 | 0 | 0 | 0 | 0 | 0 | 0 | 0 | 0 |  |  | 1 |  | IMPORT | {8f1bc476-19fa-4750-83dd-65c5cd576f95} | {97571a66-a0be-4145-8908-2b10fdb911ea} | 2

## 01 - Výměna střešní krytiny
[18 empty] | {d357f436-fbc6-41bc-b7e1-646b5fa23d09} | [5 empty] | sps | střešní plášť stávající | m2 | 308,102 | 2
[18 empty] | 2 | [5 empty] | bož | bednění pod okapem a nástř.žlabem | m2 | 30,048 | 2
| KRYCÍ LIST SOUPISU PRACÍ | [7 empty] | v --- níže se nacházejí doplnkové a pomocné údaje k sestavám --- v | [8 empty] | False | [5 empty] | spn | střešní plášť nový | m2 | 276,054 | 2
Stavba:
MŠ Na Valech č.p.182, Chrudim - Výměna střešní krytiny, oprava krovu a výměna oken
Objekt:
01 - Výměna střešní krytiny
| KSO: |  |  |  |  | CC-CZ:
| Místo: |  |  |  |  | Datum: | 15. 4. 2024
| Zadavatel: |  |  |  |  | IČ:
DIČ:
| Uchazeč: |  |  |  |  | IČ: | Vyplň údaj
|  | Vyplň údaj |  |  |  | DIČ: | Vyplň údaj
| Projektant: |  |  |  |  | IČ:
DIČ:
| Zpracovatel: |  |  |  |  | IČ:
DIČ:
Poznámka:
| Cena bez DPH | [5 empty] | 0
|  |  | Základ daně |  |  | Sazba daně | Výše daně
| DPH | základní | 0 |  |  | 21% | 0
|  | snížená | 0 |  |  | 12% | 0
|  | zákl. přenesená | 0 |  |  | 21% | 0
|  | sníž. přenesená | 0 |  |  | 12% | 0
|  | nulová | 0 |  |  | 0% | 0
| Cena s DPH |  |  | v | CZK |  | 0
REKAPITULACE ČLENĚNÍ SOUPISU PRACÍ
Stavba:
MŠ Na Valech č.p.182, Chrudim - Výměna střešní krytiny, oprava krovu a výměna oken
Objekt:
01 - Výměna střešní krytiny
Místo: | [5 empty] | Datum: | 15. 4. 2024
Zadavatel: | [5 empty] | Projektant:
Uchazeč: |  |  | Vyplň údaj |  |  | Zpracovatel:
Kód dílu - Popis | [6 empty] | Cena celkem [CZK]
Náklady stavby celkem | [6 empty] | 0 | [11 empty] | -1
| HSV - Práce a dodávky HSV | [5 empty] | 0
| 4 - Vodorovné konstrukce | [5 empty] | 0
| 62 - Úprava povrchů vnějších | [5 empty] | 0
| 63 - Podlahy a podlahové konstrukce | [5 empty] | 0
| 94 - Lešení a stavební výtahy | [5 empty] | 0
| 95 - Různé dokončovací konstrukce a práce pozemních staveb | [5 empty] | 0
| 96 - Bourání konstrukcí | [5 empty] | 0
| 997 - Přesun sutě | [5 empty] | 0
| 998 - Přesun hmot | [5 empty] | 0
| PSV - Práce a dodávky PSV | [5 empty] | 0
| 712 - Povlakové krytiny | [5 empty] | 0
| 740e - Elektroinstalace | [5 empty] | 0
| 762vv - Konstrukce tesařské - vybourání vestavby | [5 empty] | 0
| 762 - Konstrukce tesařské | [5 empty] | 0
| 762pk - Konstrukce tesařské - protézy a výměny krokve | [5 empty] | 0
| 762pvt - Konstrukce tesařské - protézy vazného trámu | [5 empty] | 0
| 762pvp - Konstrukce tesařské - protézy a výměny pozednice a podkladního trámu | [5 empty] | 0
| 764 - Konstrukce klempířské | [5 empty] | 0
| 765 - Krytina skládaná | [5 empty] | 0
| 765zv - Zastřešení vstupu do suterénu | [5 empty] | 0
| 783 - Dokončovací práce - nátěry | [5 empty] | 0
SOUPIS PRACÍ
Stavba:
MŠ Na Valech č.p.182, Chrudim - Výměna střešní krytiny, oprava krovu a výměna oken
Objekt:
01 - Výměna střešní krytiny
Místo: | [5 empty] | Datum: | 15. 4. 2024
Zadavatel: | [5 empty] | Projektant:
Uchazeč: |  |  | Vyplň údaj |  |  | Zpracovatel:
PČ | Typ | Kód | Popis | MJ | Množství | J.cena [CZK] | Cena celkem [CZK] | Cenová soustava |  | DPH | J. Nh [h] | Nh celkem [h] | J. hmotnost [t] | Hmotnost celkem [t] | J. suť [t] | Suť Celkem [t]
Náklady soupisu celkem | [6 empty] | 0 |  |  |  |  | 0 |  | 22.0056 |  | 17.8044 |  | D | -1 | [15 empty] | 0
| D | HSV | Práce a dodávky HSV |  |  |  | 0 |  |  |  |  | 0 |  | 3.2325 |  | 3.7085 | 1 | D | 0 |  |  |  | ROZPOCET | [11 empty] | 0
| D | 4 | Vodorovné konstrukce |  |  |  | 0 |  |  |  |  | 0 |  | 1.3264 |  | 0 | 1 | D | 1 |  |  |  | ROZPOCET | [11 empty] | 0
1 | K | 417321414 | Ztužující pásy a věnce z betonu železového (bez výztuže) tř. C 20/25 | m3 | 0.507 |  | 0 | CS ÚRS 2024 01 |  | základní |  | 0 | 2.502 | 1.2685 | 0 | 0 | 4 | K | 2 |  |  |  | ROZPOCET | [5 empty] | 0 | 0 | 0 | 0 | 0 | 1 | 0 | 4 | 1939984109
| Online PSC |  | https://podminky.urs.cz/item/CS_URS_2024_01/417321414 | [14 empty] | Online PSC | 2
| VV |  | koef.sklonu pro přepočet půdorysné délky na délku ve sklonu = 1,18 (tg32), 1,23 (tg36), 1,25 (tg37) | [14 empty] | VV | 2 | 1 | True | 0 | ROZPOCET
| VV |  | čv104-pozn.1 | [14 empty] | VV | 2 | 1 | True | 0 | ROZPOCET
| VV |  | "přebetonování atiky tg32"0,1*0,18*(6,625+6,64)*1,18 |  | 0.282 | [12 empty] | VV | 2 | 2 | True | 0 | ROZPOCET
| VV |  | čv104-pozn.5 | [14 empty] | VV | 2 | 1 | True | 0 | ROZPOCET
| VV |  | "atik.stěna"0,05*0,15*3,17 |  | 0.024 | [12 empty] | VV | 2 | 2 | True | 0 | ROZPOCET
| VV |  | čv104-pozn.6 | [14 empty] | VV | 2 | 1 | True | 0 | ROZPOCET
| VV |  | "římsa - pracností odpovídá věnci (nabetonování po ubourání)"0,05*0,4*5,2+0,05*0,5*3,89 |  | 0.201 | [12 empty] | VV | 2 | 2 | True | 0 | ROZPOCET
| VV |  | Součet |  | 0.507 | [12 empty] | VV | 2 | 4 | True | 1 | ROZPOCET
2 | K | 417351115 | Bednění bočnic ztužujících pásů a věnců včetně vzpěr zřízení | m2 | 2.521 |  | 0 | CS ÚRS 2024 01 |  | základní |  | 0 | 0.01117 | 0.02816 | 0 | 0 | 4 | K | 2 |  |  |  | ROZPOCET | [5 empty] | 0 | 0 | 0 | 0 | 0 | 1 | 0 | 4 | 1906212485
| Online PSC |  | https://podminky.urs.cz/item/CS_URS_2024_01/417351115 | [14 empty] | Online PSC | 2
| VV |  | koef.sklonu pro přepočet půdorysné délky na délku ve sklonu = 1,18 (tg32), 1,23 (tg36), 1,25 (tg37) | [14 empty] | VV | 2 | 1 | True | 0 | ROZPOCET
| VV |  | čv104-pozn.1 | [14 empty] | VV | 2 | 1 | True | 0 | ROZPOCET
| VV |  | "přebetonování atiky tg32"0,1*(0,18*2+(6,625+6,64)*1,18) |  | 1.601 | [12 empty] | VV | 2 | 2 | True | 0 | ROZPOCET
| VV |  | čv104-pozn.5 | [14 empty] | VV | 2 | 1 | True | 0 | ROZPOCET
| VV |  | "atik.stěna"0,05*(0,15+3,17*2) |  | 0.325 | [12 empty] | VV | 2 | 2 | True | 0 | ROZPOCET
| VV |  | čv104-pozn.6 | [14 empty] | VV | 2 | 1 | True | 0 | ROZPOCET
| VV |  | "římsa - pracností odpovídá věnci (nabetonování po ubourání)"0,05*(0,4*2+5,2)+0,05*(0,6*2+3,89)+0,05*(0,3+0,1)*2 |  | 0.595 | [12 empty] | VV | 2 | 2 | True | 0 | ROZPOCET
| VV |  | Součet |  | 2.521 | [12 empty] | VV | 2 | 4 | True | 1 | ROZPOCET
3 | K | 417351116 | Bednění bočnic ztužujících pásů a věnců včetně vzpěr odstranění | m2 | 2.521 |  | 0 | CS ÚRS 2024 01 |  | základní |  | 0 | 0 | 0 | 0 | 0 | 4 | K | 2 |  |  |  | ROZPOCET | [5 empty] | 0 | 0 | 0 | 0 | 0 | 1 | 0 | 4 | 306582633
| Online PSC |  | https://podminky.urs.cz/item/CS_URS_2024_01/417351116 | [14 empty] | Online PSC | 2
4 | K | 417362021 | Výztuž ztužujících pásů a věnců ze svařovaných sítí z drátů typu KARI | t | 0.028 |  | 0 | CS ÚRS 2024 01 |  | základní |  | 0 | 1.0628 | 0.029758 | 0 | 0 | 4 | K | 2 |  |  |  | ROZPOCET | [5 empty] | 0 | 0 | 0 | 0 | 0 | 1 | 0 | 4 | 1462095869
| Online PSC |  | https://podminky.urs.cz/item/CS_URS_2024_01/417362021 | [14 empty] | Online PSC | 2
| VV |  | koef.sklonu pro přepočet půdorysné délky na délku ve sklonu = 1,18 (tg32), 1,23 (tg36), 1,25 (tg37) | [14 empty] | VV | 2 | 1 | True | 0 | ROZPOCET
| VV |  | čv104-pozn.1 | [14 empty] | VV | 2 | 1 | True | 0 | ROZPOCET
| VV |  | kari 5/100 | [14 empty] | VV | 2 | 1 | True | 0 | ROZPOCET
| VV |  | "přebetonování atiky tg32"0,18*(6,625+6,64)*1,18*3,113*1,2*0,001 |  | 0.011 | [12 empty] | VV | 2 | 2 | True | 0 | ROZPOCET
| VV |  | čv104-pozn.5 | [14 empty] | VV | 2 | 1 | True | 0 | ROZPOCET
| VV |  | "atik.stěna"0,15*3,17*3,113*1,2*0,001 |  | 0.002 | [12 empty] | VV | 2 | 2 | True | 0 | ROZPOCET
| VV |  | čv104-pozn.6 | [14 empty] | VV | 2 | 1 | True | 0 | ROZPOCET
| VV |  | "římsa - pracností odpovídá věnci (nabetonování po ubourání)"0,4*5,2*3,113*1,2*0,001+0,5*3,89*3,113*1,2*0,001 |  | 0.015 | [12 empty] | VV | 2 | 2 | True | 0 | ROZPOCET
| VV |  | Součet |  | 0.028 | [12 empty] | VV | 2 | 4 | True | 1 | ROZPOCET
| D | 62 | Úprava povrchů vnějších |  |  |  | 0 |  |  |  |  | 0 |  | 1.905 |  | 0 | 1 | D | 1 |  |  |  | ROZPOCET | [11 empty] | 0
5 | K | 622326259 | Oprava vápenocementové omítky s celoplošným přeštukováním vnějších ploch stupně členitosti 1, v rozsahu opravované plochy přes 80 do 100% | m2 | 24 |  | 0 | CS ÚRS 2024 01 |  | základní |  | 0 | 0.0529 | 1.2696 | 0 | 0 | 4 | K | 2 |  |  |  | ROZPOCET | [5 empty] | 0 | 0 | 0 | 0 | 0 | 1 | 0 | 4 | -1271123472
| Online PSC |  | https://podminky.urs.cz/item/CS_URS_2024_01/622326259 | [14 empty] | Online PSC | 2
| VV |  | "čv104-pozn.9"16,0 |  | 16 | [12 empty] | VV | 2 | 2 | True | 0 | ROZPOCET
| VV |  | "čv104-pozn.10"8,0 |  | 8 | [12 empty] | VV | 2 | 2 | True | 0 | ROZPOCET
| VV |  | Součet |  | 24 | [12 empty] | VV | 2 | 4 | True | 1 | ROZPOCET
6 | K | 783823133 | Penetrační nátěr omítek hladkých omítek hladkých, zrnitých tenkovrstvých nebo štukových stupně členitosti 1 a 2 silikátový | m2 | 24 |  | 0 | CS ÚRS 2024 01 |  | základní |  | 0 | 0.00011 | 0.00264 | 0 | 0 | 4 | K | 2 |  |  |  | ROZPOCET | [5 empty] | 0 | 0 | 0 | 0 | 0 | 1 | 0 | 4 | 1543696496
| Online PSC |  | https://podminky.urs.cz/item/CS_URS_2024_01/783823133 | [14 empty] | Online PSC | 2
7 | K | 783827423 | Krycí (ochranný ) nátěr omítek dvojnásobný hladkých omítek hladkých, zrnitých tenkovrstvých nebo štukových stupně členitosti 1 a 2 silikátový | m2 | 24 |  | 0 | CS ÚRS 2024 01 |  | základní |  | 0 | 0.00072 | 0.01728 | 0 | 0 | 4 | K | 2 |  |  |  | ROZPOCET | [5 empty] | 0 | 0 | 0 | 0 | 0 | 1 | 0 | 4 | 550156010
| Online PSC |  | https://podminky.urs.cz/item/CS_URS_2024_01/783827423 | [14 empty] | Online PSC | 2
8 | K | 622326459 | Oprava vápenocementové omítky s celoplošným přeštukováním vnějších ploch stupně členitosti 3, v rozsahu opravované plochy přes 80 do 100% | m2 | 9.512 |  | 0 | CS ÚRS 2024 01 |  | základní |  | 0 | 0.06376 | 0.60649 | 0 | 0 | 4 | K | 2 |  |  |  | ROZPOCET | [5 empty] | 0 | 0 | 0 | 0 | 0 | 1 | 0 | 4 | -1763710748
| Online PSC |  | https://podminky.urs.cz/item/CS_URS_2024_01/622326459 | [14 empty] | Online PSC | 2
| VV |  | "čv105-pozn.8 - zvhledem k členitosti římsy je použit stupeň 3"2,0 |  | 2 | [12 empty] | VV | 2 | 2 | True | 0 | ROZPOCET
| VV |  | "čv105 - oprava obvodu římsy v š. cca 0,2 - vzhledem k pracnosti je použita tato členitost"0,2*(5,4+6,06+5,19+5,17+7,2+1,61+5,32+1,61) |  | 7.512 | [12 empty] | VV | 2 | 2 | True | 0 | ROZPOCET
| VV |  | Součet |  | 9.512 | [12 empty] | VV | 2 | 4 | True | 1 | ROZPOCET
9 | K | 783823163 | Penetrační nátěr omítek hladkých omítek hladkých, zrnitých tenkovrstvých nebo štukových stupně členitosti 3 silikátový | m2 | 9.512 |  | 0 | CS ÚRS 2024 01 |  | základní |  | 0 | 0.00012 | 0.0011414 | 0 | 0 | 4 | K | 2 |  |  |  | ROZPOCET | [5 empty] | 0 | 0 | 0 | 0 | 0 | 1 | 0 | 4 | 1051254125
| Online PSC |  | https://podminky.urs.cz/item/CS_URS_2024_01/783823163 | [14 empty] | Online PSC | 2
10 | K | 783827443 | Krycí (ochranný ) nátěr omítek dvojnásobný hladkých omítek hladkých, zrnitých tenkovrstvých nebo štukových stupně členitosti 3 silikátový | m2 | 9.512 |  | 0 | CS ÚRS 2024 01 |  | základní |  | 0 | 0.00083 | 0.007895 | 0 | 0 | 4 | K | 2 |  |  |  | ROZPOCET | [5 empty] | 0 | 0 | 0 | 0 | 0 | 1 | 0 | 4 | -2068287366
| Online PSC |  | https://podminky.urs.cz/item/CS_URS_2024_01/783827443 | [14 empty] | Online PSC | 2
| D | 63 | Podlahy a podlahové konstrukce |  |  |  | 0 |  |  |  |  | 0 |  | 0 |  | 0 | 1 | D | 1 |  |  |  | ROZPOCET | [11 empty] | 0
11 | K | 965081113 | Bourání podlah z dlaždic bez podkladního lože nebo mazaniny, s jakoukoliv výplní spár půdních, plochy přes 1 m2 | m2 | 30 |  | 0 | CS ÚRS 2024 01 |  | základní |  | 0 | 0 | 0 | 0 | 0 | 4 | K | 2 |  |  |  | ROZPOCET | [5 empty] | 0 | 0 | 0 | 0 | 0 | 1 | 0 | 4 | 85089107
| Online PSC |  | https://podminky.urs.cz/item/CS_URS_2024_01/965081113 | [14 empty] | Online PSC | 2
| P |  | Poznámka k položce: suť 0 tun (zpětné použití) | [14 empty] | P | 2
| VV |  | "čv103-pozn.8"15,0 |  | 15 | [12 empty] | VV | 2 | 2 | True | 0 | ROZPOCET
| VV |  | "čv103-pozn.9"15,0 |  | 15 | [12 empty] | VV | 2 | 2 | True | 0 | ROZPOCET
| VV |  | Součet |  | 30 | [12 empty] | VV | 2 | 4 | True | 1 | ROZPOCET
12 | K | 63zpd | Zpětná pokládka cihelných dlaždic tl.30mm s urovnáním stávajícího lože | m2 | 30 |  | 0 |  |  | základní |  | 0 | 0 | 0 | 0 | 0 | 4 | K | 2 |  |  |  | ROZPOCET | [5 empty] | 0 | 0 | 0 | 0 | 0 | 1 | 0 | 4 | 894026458
| D | 94 | Lešení a stavební výtahy |  |  |  | 0 |  |  |  |  | 0 |  | 0.001008 |  | 0 | 1 | D | 1 |  |  |  | ROZPOCET | [11 empty] | 0
13 | K | 949101112 | Lešení pomocné pracovní pro objekty pozemních staveb pro zatížení do 150 kg/m2, o výšce lešeňové podlahy přes 1,9 do 3,5 m | m2 | 4.8 |  | 0 | CS ÚRS 2024 01 |  | základní |  | 0 | 0.00021 | 0.001008 | 0 | 0 | 4 | K | 2 |  |  |  | ROZPOCET | [5 empty] | 0 | 0 | 0 | 0 | 0 | 1 | 0 | 4 | -1089064444
| Online PSC |  | https://podminky.urs.cz/item/CS_URS_2024_01/949101112 | [14 empty] | Online PSC | 2
| VV |  | "čv103-pozn.2a,b"1,2*2,0*2 |  | 4.8 | [12 empty] | VV | 2 | 2 | True | 1 | ROZPOCET
14 | K | 941112131 | Lešení řadové trubkové lehké pracovní bez podlah s provozním zatížením tř. 3 do 200 kg/m2 šířky tř. W12 od 1,2 do 1,5 m výšky do 10 m montáž | m2 | 564.162 |  | 0 | CS ÚRS 2024 01 |  | základní |  | 0 | 0 | 0 | 0 | 0 | 4 | K | 2 |  |  |  | ROZPOCET | [5 empty] | 0 | 0 | 0 | 0 | 0 | 1 | 0 | 4 | 1914399099
| Online PSC |  | https://podminky.urs.cz/item/CS_URS_2024_01/941112131 | [14 empty] | Online PSC | 2
| VV |  | čv104 | [14 empty] | VV | 2 | 1 | True | 0 | ROZPOCET
| VV |  | podlážka v úrovni okapu (hrana podhledu střechy) | [14 empty] | VV | 2 | 1 | True | 0 | ROZPOCET
| VV |  | "JV"(1,41+8,5)*(17,44+0,6+1,5) |  | 193.641 | [12 empty] | VV | 2 | 2 | True | 0 | ROZPOCET
| VV |  | "JZ"(1,15+8,5)*(14,25+1,5*2) |  | 166.463 | [12 empty] | VV | 2 | 2 | True | 0 | ROZPOCET
| VV |  | "SZ"(0,8+8,5)*(1,5+7,2+1,61+4,8+0,65+1,5)+(0,73+7,45)*(1,5+1,5) |  | 185.058 | [12 empty] | VV | 2 | 2 | True | 0 | ROZPOCET
| VV |  | "SZ nad přístavbou"(7,45-2,7)*(4,0) |  | 19 | [12 empty] | VV | 2 | 2 | True | 0 | ROZPOCET
| VV |  | Součet |  | 564.162 | [12 empty] | VV | 2 | 4 | True | 1 | ROZPOCET
15 | K | 941112231 | Lešení řadové trubkové lehké pracovní bez podlah s provozním zatížením tř. 3 do 200 kg/m2 šířky tř. W12 od 1,2 do 1,5 m výšky do 10 m příplatek k ceně za každý den použití | m2 | 50774.58 |  | 0 | CS ÚRS 2024 01 |  | základní |  | 0 | 0 | 0 | 0 | 0 | 4 | K | 2 |  |  |  | ROZPOCET | [5 empty] | 0 | 0 | 0 | 0 | 0 | 1 | 0 | 4 | 1303949516
| Online PSC |  | https://podminky.urs.cz/item/CS_URS_2024_01/941112231 | [14 empty] | Online PSC | 2
| VV |  | 564,162*90 'Přepočtené koeficientem množství |  | 50774.58 | [12 empty] | VV | 2 | 2 | False | 1 | ROZPOCET
16 | K | 941112831 | Lešení řadové trubkové lehké pracovní bez podlah s provozním zatížením tř. 3 do 200 kg/m2 šířky tř. W12 od 1,2 do 1,5 m výšky do 10 m demontáž | m2 | 564.162 |  | 0 | CS ÚRS 2024 01 |  | základní |  | 0 | 0 | 0 | 0 | 0 | 4 | K | 2 |  |  |  | ROZPOCET | [5 empty] | 0 | 0 | 0 | 0 | 0 | 1 | 0 | 4 | 1350689664
| Online PSC |  | https://podminky.urs.cz/item/CS_URS_2024_01/941112831 | [14 empty] | Online PSC | 2
17 | K | 993111111 | Dovoz a odvoz lešení včetně naložení a složení řadového, na vzdálenost do 10 km | m2 | 564.162 |  | 0 | CS ÚRS 2024 01 |  | základní |  | 0 | 0 | 0 | 0 | 0 | 4 | K | 2 |  |  |  | ROZPOCET | [5 empty] | 0 | 0 | 0 | 0 | 0 | 1 | 0 | 4 | 1300995781
| Online PSC |  | https://podminky.urs.cz/item/CS_URS_2024_01/993111111 | [14 empty] | Online PSC | 2
18 | K | 944111111 | Zábradlí ochranné trubkové na vnějších volných stranách objektů odkloněné od svislice do 15° montáž | m | 62.55 |  | 0 | CS ÚRS 2024 01 |  | základní |  | 0 | 0 | 0 | 0 | 0 | 4 | K | 2 |  |  |  | ROZPOCET | [5 empty] | 0 | 0 | 0 | 0 | 0 | 1 | 0 | 4 | -802839924
| Online PSC |  | https://podminky.urs.cz/item/CS_URS_2024_01/944111111 | [14 empty] | Online PSC | 2
| VV |  | čv104 | [14 empty] | VV | 2 | 1 | True | 0 | ROZPOCET
| VV |  | podlážka v úrovni okapu (hrana podhledu střechy) | [14 empty] | VV | 2 | 1 | True | 0 | ROZPOCET
| VV |  | "JV"(17,44+0,6+1,5+1,5) |  | 21.04 | [12 empty] | VV | 2 | 2 | True | 0 | ROZPOCET
| VV |  | "JZ"(14,25+1,5*2) |  | 17.25 | [12 empty] | VV | 2 | 2 | True | 0 | ROZPOCET
| VV |  | "SZ"(7,2+1,61+4,8+1,5)+(0,65+1,5+1,5) |  | 18.76 | [12 empty] | VV | 2 | 2 | True | 0 | ROZPOCET
| VV |  | "SZ nad přístavbou"(4,0+1,5) |  | 5.5 | [12 empty] | VV | 2 | 2 | True | 0 | ROZPOCET
| VV |  | Součet |  | 62.55 | [12 empty] | VV | 2 | 4 | True | 1 | ROZPOCET
19 | K | 944111211 | Zábradlí ochranné trubkové na vnějších volných stranách objektů odkloněné od svislice do 15° příplatek k ceně za každý den použití | m | 5629.5 |  | 0 | CS ÚRS 2024 01 |  | základní |  | 0 | 0 | 0 | 0 | 0 | 4 | K | 2 |  |  |  | ROZPOCET | [5 empty] | 0 | 0 | 0 | 0 | 0 | 1 | 0 | 4 | 1827316426
| Online PSC |  | https://podminky.urs.cz/item/CS_URS_2024_01/944111211 | [14 empty] | Online PSC | 2
| VV |  | 62,55*90 'Přepočtené koeficientem množství |  | 5629.5 | [12 empty] | VV | 2 | 2 | False | 1 | ROZPOCET
20 | K | 944111811 | Zábradlí ochranné trubkové na vnějších volných stranách objektů odkloněné od svislice do 15° demontáž | m | 62.55 |  | 0 | CS ÚRS 2024 01 |  | základní |  | 0 | 0 | 0 | 0 | 0 | 4 | K | 2 |  |  |  | ROZPOCET | [5 empty] | 0 | 0 | 0 | 0 | 0 | 1 | 0 | 4 | -2067048280
| Online PSC |  | https://podminky.urs.cz/item/CS_URS_2024_01/944111811 | [14 empty] | Online PSC | 2
21 | K | 94okop | Okop - d,m dle zvyklostí a zkušeností zhotovitele (prkno, trubka,...) | m | 62.55 |  | 0 |  |  | základní |  | 0 | 0 | 0 | 0 | 0 | 4 | K | 2 |  |  |  | ROZPOCET | [5 empty] | 0 | 0 | 0 | 0 | 0 | 1 | 0 | 4 | -893481956
22 | K | 944511111 | Síť ochranná zavěšená na konstrukci lešení z textilie z umělých vláken montáž | m2 | 68.805 |  | 0 | CS ÚRS 2024 01 |  | základní |  | 0 | 0 | 0 | 0 | 0 | 4 | K | 2 |  |  |  | ROZPOCET | [5 empty] | 0 | 0 | 0 | 0 | 0 | 1 | 0 | 4 | 1803637177
| Online PSC |  | https://podminky.urs.cz/item/CS_URS_2024_01/944511111 | [14 empty] | Online PSC | 2
| VV |  | čv104 | [14 empty] | VV | 2 | 1 | True | 0 | ROZPOCET
| VV |  | podlážka v úrovni okapu (hrana podhledu střechy) | [14 empty] | VV | 2 | 1 | True | 0 | ROZPOCET
| VV |  | "JV"(17,44+0,6+1,5+1,5)*1,1 |  | 23.144 | [12 empty] | VV | 2 | 2 | True | 0 | ROZPOCET
| VV |  | "JZ"(14,25+1,5*2)*1,1 |  | 18.975 | [12 empty] | VV | 2 | 2 | True | 0 | ROZPOCET
| VV |  | "SZ"(7,2+1,61+4,8+1,5)*1,1+(0,65+1,5+1,5)*1,1 |  | 20.636 | [12 empty] | VV | 2 | 2 | True | 0 | ROZPOCET
| VV |  | "SZ nad přístavbou"(4,0+1,5)*1,1 |  | 6.05 | [12 empty] | VV | 2 | 2 | True | 0 | ROZPOCET
| VV |  | Součet |  | 68.805 | [12 empty] | VV | 2 | 4 | True | 1 | ROZPOCET
23 | K | 944511211 | Síť ochranná zavěšená na konstrukci lešení z textilie z umělých vláken příplatek k ceně za každý den použití | m2 | 6192.45 |  | 0 | CS ÚRS 2024 01 |  | základní |  | 0 | 0 | 0 | 0 | 0 | 4 | K | 2 |  |  |  | ROZPOCET | [5 empty] | 0 | 0 | 0 | 0 | 0 | 1 | 0 | 4 | 1693672552
| Online PSC |  | https://podminky.urs.cz/item/CS_URS_2024_01/944511211 | [14 empty] | Online PSC | 2
| VV |  | 68,805*90 'Přepočtené koeficientem množství |  | 6192.45 | [12 empty] | VV | 2 | 2 | False | 1 | ROZPOCET
24 | K | 944511811 | Síť ochranná zavěšená na konstrukci lešení z textilie z umělých vláken demontáž | m2 | 68.805 |  | 0 | CS ÚRS 2024 01 |  | základní |  | 0 | 0 | 0 | 0 | 0 | 4 | K | 2 |  |  |  | ROZPOCET | [5 empty] | 0 | 0 | 0 | 0 | 0 | 1 | 0 | 4 | -473050283
| Online PSC |  | https://podminky.urs.cz/item/CS_URS_2024_01/944511811 | [14 empty] | Online PSC | 2
25 | K | 949211111 | Lešeňová podlaha pro trubková lešení z fošen, prken nebo dřevěných sbíjených lešeňových dílců s příčníky nebo podélníky, ve výšce do 10 m montáž | m2 | 121.845 |  | 0 | CS ÚRS 2024 01 |  | základní |  | 0 | 0 | 0 | 0 | 0 | 4 | K | 2 |  |  |  | ROZPOCET | [5 empty] | 0 | 0 | 0 | 0 | 0 | 1 | 0 | 4 | -1958714561
| Online PSC |  | https://podminky.urs.cz/item/CS_URS_2024_01/949211111 | [14 empty] | Online PSC | 2
| VV |  | čv104 | [14 empty] | VV | 2 | 1 | True | 0 | ROZPOCET
| VV |  | podlážka v úrovni okapu (hrana podhledu střechy) | [14 empty] | VV | 2 | 1 | True | 0 | ROZPOCET
| VV |  | "JV"1,5*(17,44+0,6+1,5) |  | 29.31 | [12 empty] | VV | 2 | 2 | True | 0 | ROZPOCET
| VV |  | "JZ"1,5*(14,25) |  | 21.375 | [12 empty] | VV | 2 | 2 | True | 0 | ROZPOCET
| VV |  | "SZ"1,5*(1,5+7,2+1,61+4,8+1,5)+1,5*(0,65+1,5+1,5) |  | 30.39 | [12 empty] | VV | 2 | 2 | True | 0 | ROZPOCET
| VV |  | "SZ nad přístavbou"1,5*(4,0) |  | 6 | [12 empty] | VV | 2 | 2 | True | 0 | ROZPOCET
| VV |  | Mezisoučet |  | 87.075 | [12 empty] | VV | 2 | 3 | True | 0 | ROZPOCET
| VV |  | "výstupní"1,5*4,0*4 |  | 24 | [12 empty] | VV | 2 | 2 | True | 0 | ROZPOCET
| VV |  | "oprava římsy vykýře P1"1,5*(5,98+0,6*2) |  | 10.77 | [12 empty] | VV | 2 | 2 | True | 0 | ROZPOCET
| VV |  | Mezisoučet |  | 34.77 | [12 empty] | VV | 2 | 3 | True | 0 | ROZPOCET
| VV |  | Součet |  | 121.845 | [12 empty] | VV | 2 | 4 | True | 1 | ROZPOCET
26 | K | 949211211 | Lešeňová podlaha pro trubková lešení z fošen, prken nebo dřevěných sbíjených lešeňových dílců s příčníky nebo podélníky, ve výšce do 10 m příplatek k ceně za každý den použití | m2 | 10966.05 |  | 0 | CS ÚRS 2024 01 |  | základní |  | 0 | 0 | 0 | 0 | 0 | 4 | K | 2 |  |  |  | ROZPOCET | [5 empty] | 0 | 0 | 0 | 0 | 0 | 1 | 0 | 4 | 1941308705
| Online PSC |  | https://podminky.urs.cz/item/CS_URS_2024_01/949211211 | [14 empty] | Online PSC | 2
| VV |  | 121,845*90 'Přepočtené koeficientem množství |  | 10966.05 | [12 empty] | VV | 2 | 2 | False | 1 | ROZPOCET
27 | K | 949211811 | Lešeňová podlaha pro trubková lešení z fošen, prken nebo dřevěných sbíjených lešeňových dílců s příčníky nebo podélníky, ve výšce do 10 m demontáž | m2 | 121.845 |  | 0 | CS ÚRS 2024 01 |  | základní |  | 0 | 0 | 0 | 0 | 0 | 4 | K | 2 |  |  |  | ROZPOCET | [5 empty] | 0 | 0 | 0 | 0 | 0 | 1 | 0 | 4 | -90850809
| Online PSC |  | https://podminky.urs.cz/item/CS_URS_2024_01/949211811 | [14 empty] | Online PSC | 2
28 | K | 94zsp | Zabezpečení střechy přístavby po dobu výstavby dle zvyklostí a zkušeností zhotovitele (vynesení kce lešení, alt.osb desby s geotext., atd.) | kpl | 1 |  | 0 |  |  | základní |  | 0 | 0 | 0 | 0 | 0 | 4 | K | 2 |  |  |  | ROZPOCET | [5 empty] | 0 | 0 | 0 | 0 | 0 | 1 | 0 | 4 | 1690312870
29 | K | 94vst | Vstupní ochranná stříška u vstupu do objektu - mtž, opotřebení (nájem), dmtž | kpl | 1 |  | 0 |  |  | základní |  | 0 | 0 | 0 | 0 | 0 | 4 | K | 2 |  |  |  | ROZPOCET | [5 empty] | 0 | 0 | 0 | 0 | 0 | 1 | 0 | 4 | 514921132
| D | 95 | Různé dokončovací konstrukce a práce pozemních staveb |  |  |  | 0 |  |  |  |  | 0 |  | 0 |  | 0 | 1 | D | 1 |  |  |  | ROZPOCET | [11 empty] | 0
30 | K | 952902611 | Čištění budov při provádění oprav a udržovacích prací vysátím prachu z ostatních ploch | m2 | 190 |  | 0 | CS ÚRS 2024 01 |  | základní |  | 0 | 0 | 0 | 0 | 0 | 4 | K | 2 |  |  |  | ROZPOCET | [5 empty] | 0 | 0 | 0 | 0 | 0 | 1 | 0 | 4 | -1286237484
| Online PSC |  | https://podminky.urs.cz/item/CS_URS_2024_01/952902611 | [14 empty] | Online PSC | 2
| VV |  | čv103 | [14 empty] | VV | 2 | 1 | True | 0 | ROZPOCET
| VV |  | "vysátí prostoru půdy průmysl.vysavačem"190,0 |  | 190 | [12 empty] | VV | 2 | 2 | True | 1 | ROZPOCET
31 | K | 952902601 | Čištění budov při provádění oprav a udržovacích prací vysátím prachu z trámů, nosníků apod. | m2 | 371.794 |  | 0 | CS ÚRS 2024 01 |  | základní |  | 0 | 0 | 0 | 0 | 0 | 4 | K | 2 |  |  |  | ROZPOCET | [5 empty] | 0 | 0 | 0 | 0 | 0 | 1 | 0 | 4 | -1863166784
| Online PSC |  | https://podminky.urs.cz/item/CS_URS_2024_01/952902601 | [14 empty] | Online PSC | 2
| VV |  | "výměra stávaj.prvků krovu dle nátěru"krsp |  | 371.794 | [12 empty] | VV | 2 | 2 | True | 0 | ROZPOCET
| VV |  | Součet |  | 371.794 | [12 empty] | VV | 2 | 4 | True | 1 | ROZPOCET
32 | K | 95čez | Stávající nadzemní vedení NN pod střešní římsou - pouze zajištění zaizolování u ČEZ Distribuce dle čv104-pozn.11 | kpl | 1 |  | 0 |  |  | základní |  | 0 | 0 | 0 | 0 | 0 | 4 | K | 2 |  |  |  | ROZPOCET | [5 empty] | 0 | 0 | 0 | 0 | 0 | 1 | 0 | 4 | 2140238810
| D | 96 | Bourání konstrukcí |  |  |  | 0 |  |  |  |  | 0 |  | 0 |  | 3.7085 | 1 | D | 1 |  |  |  | ROZPOCET | [11 empty] | 0
33 | K | 962032631 | Bourání zdiva nadzákladového komínového z cihel pálených, šamotových nebo vápenopískových, na maltu vápennou nebo vápenocementovou | m3 | 0.1 |  | 0 | CS ÚRS 2024 01 |  | základní |  | 0 | 0 | 0 | 1.594 | 0.1594 | 4 | K | 2 |  |  |  | ROZPOCET | [5 empty] | 0 | 0 | 0 | 0 | 0 | 1 | 0 | 4 | -1828744191
| Online PSC |  | https://podminky.urs.cz/item/CS_URS_2024_01/962032631 | [14 empty] | Online PSC | 2
| VV |  | "čv103-pozn.2a,b"0,05*2 |  | 0.1 | [12 empty] | VV | 2 | 2 | True | 1 | ROZPOCET
34 | K | 974031153 | Vysekání rýh ve zdivu cihelném na maltu vápennou nebo vápenocementovou do hl. 100 mm a šířky do 100 mm | m | 18 |  | 0 | CS ÚRS 2024 01 |  | základní |  | 0 | 0 | 0 | 0.018 | 0.324 | 4 | K | 2 |  |  |  | ROZPOCET | [5 empty] | 0 | 0 | 0 | 0 | 0 | 1 | 0 | 4 | -826063355
| Online PSC |  | https://podminky.urs.cz/item/CS_URS_2024_01/974031153 | [14 empty] | Online PSC | 2
| VV |  | položka pro ocenění osekání nadezdívky nad podkladním trámem pro jeho uvolnění bez ohledu na ceníkový popis položky | [14 empty] | VV | 2 | 1 | True | 0 | ROZPOCET
| VV |  | ceníková položka zvolena z důvodu podobné pracnosti a suti | [14 empty] | VV | 2 | 1 | True | 0 | ROZPOCET
| VV |  | čv103-pozn.8 | [14 empty] | VV | 2 | 1 | True | 0 | ROZPOCET
| VV |  | "PT1"5,5+3,0 |  | 8.5 | [12 empty] | VV | 2 | 2 | True | 0 | ROZPOCET
| VV |  | čv103-pozn.9 | [14 empty] | VV | 2 | 1 | True | 0 | ROZPOCET
| VV |  | "PT2"6,0+3,5 |  | 9.5 | [12 empty] | VV | 2 | 2 | True | 0 | ROZPOCET
| VV |  | Součet |  | 18 | [12 empty] | VV | 2 | 4 | True | 1 | ROZPOCET
35 | K | 965042131 | Bourání mazanin betonových nebo z litého asfaltu tl. do 100 mm, plochy do 4 m2 | m3 | 0.511 |  | 0 | CS ÚRS 2024 01 |  | základní |  | 0 | 0 | 0 | 2.2 | 1.1242 | 4 | K | 2 |  |  |  | ROZPOCET | [5 empty] | 0 | 0 | 0 | 0 | 0 | 1 | 0 | 4 | -1209595762
| Online PSC |  | https://podminky.urs.cz/item/CS_URS_2024_01/965042131 | [14 empty] | Online PSC | 2
| VV |  | koef.sklonu pro přepočet půdorysné délky na délku ve sklonu = 1,18 (tg32), 1,23 (tg36), 1,25 (tg37) | [14 empty] | VV | 2 | 1 | True | 0 | ROZPOCET
| VV |  | čv104-pozn.1 | [14 empty] | VV | 2 | 1 | True | 0 | ROZPOCET
| VV |  | "přebetonování atiky tg32"0,1*0,18*(6,625+6,64)*1,18 |  | 0.282 | [12 empty] | VV | 2 | 2 | True | 0 | ROZPOCET
| VV |  | čv104-pozn.5 | [14 empty] | VV | 2 | 1 | True | 0 | ROZPOCET
| VV |  | "atik.stěna"0,05*0,15*3,17 |  | 0.024 | [12 empty] | VV | 2 | 2 | True | 0 | ROZPOCET
| VV |  | čv104-pozn.6 | [14 empty] | VV | 2 | 1 | True | 0 | ROZPOCET
| VV |  | "římsa"0,05*0,4*5,4+0,05*0,5*3,89 |  | 0.205 | [12 empty] | VV | 2 | 2 | True | 0 | ROZPOCET
| VV |  | Součet |  | 0.511 | [12 empty] | VV | 2 | 4 | True | 1 | ROZPOCET
36 | K | 96kok | Plechový komínek odvětrání kanalizace - dmtž vč.likvidace dle čv104-pozn.2 | kus | 5 |  | 0 |  |  | základní |  | 0 | 0 | 0 | 0 | 0 | 4 | K | 2 |  |  |  | ROZPOCET | [5 empty] | 0 | 0 | 0 | 0 | 0 | 1 | 0 | 4 | 412121628
37 | K | 978015391 | Otlučení vápenných nebo vápenocementových omítek vnějších ploch s vyškrabáním spar a s očištěním zdiva stupně členitosti 1 a 2, v rozsahu přes 80 do 100 % | m2 | 24 |  | 0 | CS ÚRS 2024 01 |  | základní |  | 0 | 0 | 0 | 0.059 | 1.416 | 4 | K | 2 |  |  |  | ROZPOCET | [5 empty] | 0 | 0 | 0 | 0 | 0 | 1 | 0 | 4 | -2086220950
| Online PSC |  | https://podminky.urs.cz/item/CS_URS_2024_01/978015391 | [14 empty] | Online PSC | 2
| VV |  | "čv104-pozn.9"16,0 |  | 16 | [12 empty] | VV | 2 | 2 | True | 0 | ROZPOCET
| VV |  | "čv104-pozn.10"8,0 |  | 8 | [12 empty] | VV | 2 | 2 | True | 0 | ROZPOCET
| VV |  | Součet |  | 24 | [12 empty] | VV | 2 | 4 | True | 1 | ROZPOCET
38 | K | 978019391 | Otlučení vápenných nebo vápenocementových omítek vnějších ploch s vyškrabáním spar a s očištěním zdiva stupně členitosti 3 až 5, v rozsahu přes 80 do 100 % | m2 | 9.512 |  | 0 | CS ÚRS 2024 01 |  | základní |  | 0 | 0 | 0 | 0.072 | 0.68486 | 4 | K | 2 |  |  |  | ROZPOCET | [5 empty] | 0 | 0 | 0 | 0 | 0 | 1 | 0 | 4 | 1444196560
| Online PSC |  | https://podminky.urs.cz/item/CS_URS_2024_01/978019391 | [14 empty] | Online PSC | 2
| VV |  | "čv104-pozn.8 - zvhledem k členitosti římsy je použit stupeň 3-5"2,0 |  | 2 | [12 empty] | VV | 2 | 2 | True | 0 | ROZPOCET
| VV |  | "čv105 - oprava obvodu římsy v š. cca 0,2 - vzhledem k pracnosti je použita tato členitost"0,2*(5,4+6,06+5,19+5,17+7,2+1,61+5,32+1,61) |  | 7.512 | [12 empty] | VV | 2 | 2 | True | 0 | ROZPOCET
| VV |  | Součet |  | 9.512 | [12 empty] | VV | 2 | 4 | True | 1 | ROZPOCET
| D | 997 | Přesun sutě |  |  |  | 0 |  |  |  |  | 0 |  | 0 |  | 0 | 1 | D | 1 |  |  |  | ROZPOCET | [11 empty] | 0
39 | K | 997013211 | Vnitrostaveništní doprava suti a vybouraných hmot vodorovně do 50 m s naložením ručně pro budovy a haly výšky do 6 m | t | 17.804 |  | 0 | CS ÚRS 2024 01 |  | základní |  | 0 | 0 | 0 | 0 | 0 | 4 | K | 2 |  |  |  | ROZPOCET | [5 empty] | 0 | 0 | 0 | 0 | 0 | 1 | 0 | 4 | 430741066
| Online PSC |  | https://podminky.urs.cz/item/CS_URS_2024_01/997013211 | [14 empty] | Online PSC | 2
40 | K | 997013311 | Shoz na stavební suť montáž a demontáž shozu výšky do 10 m | m | 10 |  | 0 | CS ÚRS 2024 01 |  | základní |  | 0 | 0 | 0 | 0 | 0 | 4 | K | 2 |  |  |  | ROZPOCET | [5 empty] | 0 | 0 | 0 | 0 | 0 | 1 | 0 | 4 | 1991681413
| Online PSC |  | https://podminky.urs.cz/item/CS_URS_2024_01/997013311 | [14 empty] | Online PSC | 2
41 | K | 997013321 | Shoz na stavební suť montáž a demontáž shozu výšky Příplatek za první a každý další den použití shozu výšky do 10 m | m | 300 |  | 0 | CS ÚRS 2024 01 |  | základní |  | 0 | 0 | 0 | 0 | 0 | 4 | K | 2 |  |  |  | ROZPOCET | [5 empty] | 0 | 0 | 0 | 0 | 0 | 1 | 0 | 4 | -1894894561
| Online PSC |  | https://podminky.urs.cz/item/CS_URS_2024_01/997013321 | [14 empty] | Online PSC | 2
| VV |  | 10*30 'Přepočtené koeficientem množství |  | 300 | [12 empty] | VV | 2 | 2 | False | 1 | ROZPOCET
42 | K | 997013501 | Odvoz suti a vybouraných hmot na skládku nebo meziskládku se složením, na vzdálenost do 1 km | t | 17.804 |  | 0 | CS ÚRS 2024 01 |  | základní |  | 0 | 0 | 0 | 0 | 0 | 4 | K | 2 |  |  |  | ROZPOCET | [5 empty] | 0 | 0 | 0 | 0 | 0 | 1 | 0 | 4 | -1824915416
| Online PSC |  | https://podminky.urs.cz/item/CS_URS_2024_01/997013501 | [14 empty] | Online PSC | 2
43 | K | 997013509 | Odvoz suti a vybouraných hmot na skládku nebo meziskládku se složením, na vzdálenost Příplatek k ceně za každý další započatý 1 km přes 1 km | t | 249.256 |  | 0 | CS ÚRS 2024 01 |  | základní |  | 0 | 0 | 0 | 0 | 0 | 4 | K | 2 |  |  |  | ROZPOCET | [5 empty] | 0 | 0 | 0 | 0 | 0 | 1 | 0 | 4 | 538118850
| Online PSC |  | https://podminky.urs.cz/item/CS_URS_2024_01/997013509 | [14 empty] | Online PSC | 2
| VV |  | 17,804*14 'Přepočtené koeficientem množství |  | 249.256 | [12 empty] | VV | 2 | 2 | False | 1 | ROZPOCET
44 | K | 997013869 | Poplatek za uložení stavebního odpadu na recyklační skládce (skládkovné) ze směsí nebo oddělených frakcí betonu, cihel a keramických výrobků zatříděného do Katalogu odpadů pod kódem 17 01 07 | t | 3.708 |  | 0 | CS ÚRS 2024 01 |  | základní |  | 0 | 0 | 0 | 0 | 0 | 4 | K | 2 |  |  |  | ROZPOCET | [5 empty] | 0 | 0 | 0 | 0 | 0 | 1 | 0 | 4 | -305230430
| Online PSC |  | https://podminky.urs.cz/item/CS_URS_2024_01/997013869 | [14 empty] | Online PSC | 2
45 | K | 997013871 | Poplatek za uložení stavebního odpadu na recyklační skládce (skládkovné) směsného stavebního a demoličního zatříděného do Katalogu odpadů pod kódem 17 09 04 | t | 14.096 |  | 0 | CS ÚRS 2024 01 |  | základní |  | 0 | 0 | 0 | 0 | 0 | 4 | K | 2 |  |  |  | ROZPOCET | [5 empty] | 0 | 0 | 0 | 0 | 0 | 1 | 0 | 4 | -1515306830
| Online PSC |  | https://podminky.urs.cz/item/CS_URS_2024_01/997013871 | [14 empty] | Online PSC | 2
| P |  | Poznámka k položce: suť z PSV (z 90% převažuje dřevo a plech) | [14 empty] | P | 2
| D | 998 | Přesun hmot |  |  |  | 0 |  |  |  |  | 0 |  | 0 |  | 0 | 1 | D | 1 |  |  |  | ROZPOCET | [11 empty] | 0
46 | K | 998011009 | Přesun hmot pro budovy občanské výstavby, bydlení, výrobu a služby s nosnou svislou konstrukcí zděnou z cihel, tvárnic nebo kamene vodorovná dopravní vzdálenost do 100 m s omezením mechanizace pro budovy výšky přes 6 do 12 m | t | 3.232 |  | 0 | CS ÚRS 2024 01 |  | základní |  | 0 | 0 | 0 | 0 | 0 | 4 | K | 2 |  |  |  | ROZPOCET | [5 empty] | 0 | 0 | 0 | 0 | 0 | 1 | 0 | 4 | 59831697
| Online PSC |  | https://podminky.urs.cz/item/CS_URS_2024_01/998011009 | [14 empty] | Online PSC | 2
| D | PSV | Práce a dodávky PSV |  |  |  | 0 |  |  |  |  | 0 |  | 18.7732 |  | 14.096 | 2 | D | 0 |  |  |  | ROZPOCET | [11 empty] | 0
| D | 712 | Povlakové krytiny |  |  |  | 0 |  |  |  |  | 0 |  | 0.01742 |  | 0.28592 | 2 | D | 1 |  |  |  | ROZPOCET | [11 empty] | 0
47 | K | 712631801 | Odstranění povlakové krytiny střech šikmých přes 30° z pásů uložených na sucho AIP nebo NAIP | m2 | 246.482 |  | 0 | CS ÚRS 2024 01 |  | základní |  | 0 | 0 | 0 | 0.00066 | 0.16268 | 16 | K | 2 |  |  |  | ROZPOCET | [5 empty] | 0 | 0 | 0 | 0 | 0 | 1 | 0 | 16 | -1184390062
| Online PSC |  | https://podminky.urs.cz/item/CS_URS_2024_01/712631801 | [14 empty] | Online PSC | 2
| VV |  | položka pro odstranění asf.lepenky ze stávaj.bednění střechy | [14 empty] | VV | 2 | 1 | True | 0 | ROZPOCET
| VV |  | rozpočet uvažuje se spečením lepenky s bedněním na cca 20% plochy | [14 empty] | VV | 2 | 1 | True | 0 | ROZPOCET
| VV |  | sps*0,8 |  | 246.482 | [12 empty] | VV | 2 | 2 | True | 1 | ROZPOCET
48 | K | 712600843 | Ostatní práce při odstranění povlakové krytiny střech šikmých přes 30° zbytkového asfaltového pásu odsekáním | m2 | 61.62 |  | 0 | CS ÚRS 2024 01 |  | základní |  | 0 | 0 | 0 | 0.002 | 0.12324 | 16 | K | 2 |  |  |  | ROZPOCET | [5 empty] | 0 | 0 | 0 | 0 | 0 | 1 | 0 | 16 | -389756280
| Online PSC |  | https://podminky.urs.cz/item/CS_URS_2024_01/712600843 | [14 empty] | Online PSC | 2
| VV |  | položka pro odstranění asf.lepenky ze stávaj.bednění střechy | [14 empty] | VV | 2 | 1 | True | 0 | ROZPOCET
| VV |  | rozpočet uvažuje se spečením lepenky s bedněním na cca 20% plochy - proto tato položka | [14 empty] | VV | 2 | 1 | True | 0 | ROZPOCET
| VV |  | sps*0,2 |  | 61.62 | [12 empty] | VV | 2 | 2 | True | 1 | ROZPOCET
49 | K | 712611111 | Provedení povlakové krytiny střech šikmých přes 30° natěradly a tmely za studena na dřevěném podkladě s lištami nátěrem suspensí asfaltovou | m2 | 2 |  | 0 | CS ÚRS 2024 01 |  | základní |  | 0 | 0 | 0 | 0 | 0 | 16 | K | 2 |  |  |  | ROZPOCET | [5 empty] | 0 | 0 | 0 | 0 | 0 | 1 | 0 | 16 | 513340786
| Online PSC |  | https://podminky.urs.cz/item/CS_URS_2024_01/712611111 | [14 empty] | Online PSC | 2
50 | M | 11163346 | suspenze hydroizolační asfaltová | t | 0.002 |  | 0 | CS ÚRS 2024 01 |  | základní |  | 0 | 1 | 0.002 | 0 | 0 | 32 | M | 2 |  |  |  | ROZPOCET | [5 empty] | 0 | 0 | 0 | 0 | 0 | 1 | 0 | 16 | 518802596
| VV |  | 2*0,001 'Přepočtené koeficientem množství |  | 0.002 | [12 empty] | VV | 2 | 2 | False | 1 | ROZPOCET
51 | K | 712699095 | Provedení povlakové krytiny střech šikmých přes 30° - ostatní práce Příplatek k cenám za plochu do 10 m2 natěradly za studena nebo horka | m2 | 2 |  | 0 | CS ÚRS 2024 01 |  | základní |  | 0 | 0 | 0 | 0 | 0 | 16 | K | 2 |  |  |  | ROZPOCET | [5 empty] | 0 | 0 | 0 | 0 | 0 | 1 | 0 | 16 | -1489146870
| Online PSC |  | https://podminky.urs.cz/item/CS_URS_2024_01/712699095 | [14 empty] | Online PSC | 2
52 | K | 712641559 | Provedení povlakové krytiny střech šikmých přes 30° pásy přitavením na dřevěném podkladě s lištami NAIP | m2 | 2 |  | 0 | CS ÚRS 2024 01 |  | základní |  | 0 | 0.00096 | 0.00192 | 0 | 0 | 16 | K | 2 |  |  |  | ROZPOCET | [5 empty] | 0 | 0 | 0 | 0 | 0 | 1 | 0 | 16 | -1636444097
| Online PSC |  | https://podminky.urs.cz/item/CS_URS_2024_01/712641559 | [14 empty] | Online PSC | 2
| VV |  | "čv105-pozn.12 (DHV zaatik.žlab)"2,0 |  | 2 | [12 empty] | VV | 2 | 2 | True | 1 | ROZPOCET
53 | M | 62853004 | pás asfaltový natavitelný modifikovaný SBS s vložkou ze skleněné tkaniny a spalitelnou PE fólií nebo jemnozrnným minerálním posypem na horním povrchu tl 4,0mm | m2 | 2.5 |  | 0 | CS ÚRS 2024 01 |  | základní |  | 0 | 0.0054 | 0.0135 | 0 | 0 | 32 | M | 2 |  |  |  | ROZPOCET | [5 empty] | 0 | 0 | 0 | 0 | 0 | 1 | 0 | 16 | 574182512
| VV |  | 2*1,25 'Přepočtené koeficientem množství |  | 2.5 | [12 empty] | VV | 2 | 2 | False | 1 | ROZPOCET
54 | K | 712699097 | Provedení povlakové krytiny střech šikmých přes 30° - ostatní práce Příplatek k cenám za plochu do 10 m2 NAIP | m2 | 2 |  | 0 | CS ÚRS 2024 01 |  | základní |  | 0 | 0 | 0 | 0 | 0 | 16 | K | 2 |  |  |  | ROZPOCET | [5 empty] | 0 | 0 | 0 | 0 | 0 | 1 | 0 | 16 | 669407864
| Online PSC |  | https://podminky.urs.cz/item/CS_URS_2024_01/712699097 | [14 empty] | Online PSC | 2
55 | K | 998712112 | Přesun hmot pro povlakové krytiny stanovený z hmotnosti přesunovaného materiálu vodorovná dopravní vzdálenost do 50 m s omezením mechanizace v objektech výšky přes 6 do 12 m | t | 0.017 |  | 0 | CS ÚRS 2024 01 |  | základní |  | 0 | 0 | 0 | 0 | 0 | 16 | K | 2 |  |  |  | ROZPOCET | [5 empty] | 0 | 0 | 0 | 0 | 0 | 1 | 0 | 16 | 2097236682
| Online PSC |  | https://podminky.urs.cz/item/CS_URS_2024_01/998712112 | [14 empty] | Online PSC | 2
| D | 740e | Elektroinstalace |  |  |  | 0 |  |  |  |  | 0 |  | 0 |  | 0 | 2 | D | 1 |  |  |  | ROZPOCET | [11 empty] | 0
56 | K | 740hr1 | Stávající hromosvodná soustava vč.nástěnných svodů - dmtž.vč.likvidace dle čv104-pozn.4 (zemní část a ochr.úhelníky ponechat) | kpl | 1 |  | 0 |  |  | základní |  | 0 | 0 | 0 | 0 | 0 | 16 | K | 2 |  |  |  | ROZPOCET | [5 empty] | 0 | 0 | 0 | 0 | 0 | 1 | 0 | 16 | 8151012
57 | K | 740hr2 | Oprava stávající hromosvodné soustavy vč.revizí - d,m dle čv105-pozn.4 | kpl | 1 |  | 0 |  |  | základní |  | 0 | 0 | 0 | 0 | 0 | 16 | K | 2 |  |  |  | ROZPOCET | [5 empty] | 0 | 0 | 0 | 0 | 0 | 1 | 0 | 16 | 572354403
| VV |  | provedení dle původního hromosvodu (lana,jímače) | [14 empty] | VV | 2 | 1 | True | 0 | ROZPOCET
| VV |  | položka obsahuje: | [14 empty] | VV | 2 | 1 | True | 0 | ROZPOCET
| VV |  | drát AlMgSi 8mm dl.cca 72,0m | [14 empty] | VV | 2 | 1 | True | 0 | ROZPOCET
| VV |  | nové svorky, úchyty, hřebenové vedení a jímače dl.1,4m | [14 empty] | VV | 2 | 1 | True | 0 | ROZPOCET
| VV |  | revizi hromosvodu před dmtží a po opravě | [14 empty] | VV | 2 | 1 | True | 0 | ROZPOCET
| VV |  | 1 |  | 1 | [12 empty] | VV | 2 | 2 | True | 1 | ROZPOCET
| D | 762vv | Konstrukce tesařské - vybourání vestavby |  |  |  | 0 |  |  |  |  | 0 |  | 0 |  | 4.4061 | 2 | D | 1 |  |  |  | ROZPOCET | [11 empty] | 0
58 | K | 96dvl | Dveřní křídlo - přesun vč.likvidace | kus | 1 |  | 0 |  |  | základní |  | 0 | 0 | 0 | 0 | 0 | 16 | K | 2 |  |  |  | ROZPOCET | [5 empty] | 0 | 0 | 0 | 0 | 0 | 1 | 0 | 16 | -1527204686
| VV |  | čv102-pozn.1 | [14 empty] | VV | 2 | 1 | True | 0 | ROZPOCET
| VV |  | "dveře bourané vestavby"1 |  | 1 | [12 empty] | VV | 2 | 2 | True | 1 | ROZPOCET
59 | K | 762841812 | Demontáž podbíjení obkladů stropů a střech sklonu do 60° z hrubých prken tl. do 35 mm s omítkou | m2 | 23.793 |  | 0 | CS ÚRS 2024 01 |  | základní |  | 0 | 0 | 0 | 0.04 | 0.95172 | 16 | K | 2 |  |  |  | ROZPOCET | [5 empty] | 0 | 0 | 0 | 0 | 0 | 1 | 0 | 16 | 344353094
| Online PSC |  | https://podminky.urs.cz/item/CS_URS_2024_01/762841812 | [14 empty] | Online PSC | 2
| VV |  | čv102-pozn.1 | [14 empty] | VV | 2 | 1 | True | 0 | ROZPOCET
| VV |  | "strop a šikmina (na opláštění vikýře k oknu je připočteno na větší rozv.plochu cca 2,0m2)"3,79*(3,0+2,75)+2,0 |  | 23.793 | [12 empty] | VV | 2 | 2 | True | 1 | ROZPOCET
60 | K | 762131811 | Demontáž bednění svislých stěn a nadstřešních stěn z hrubých prken, latí nebo tyčoviny | m2 | 30.302 |  | 0 | CS ÚRS 2024 01 |  | základní |  | 0 | 0 | 0 | 0.014 | 0.42423 | 16 | K | 2 |  |  |  | ROZPOCET | [5 empty] | 0 | 0 | 0 | 0 | 0 | 1 | 0 | 16 | -2061587809
| Online PSC |  | https://podminky.urs.cz/item/CS_URS_2024_01/762131811 | [14 empty] | Online PSC | 2
| VV |  | čv102-pozn.1 | [14 empty] | VV | 2 | 1 | True | 0 | ROZPOCET
| VV |  | rozpočet uvažuje vybourání prkenných stěn včetně oboustranné rákosové omítky najednou bez odstranění rákos.om.zlášť | [14 empty] | VV | 2 | 1 | True | 0 | ROZPOCET
| VV |  | položka na odstranění rákos.omítky je použita pouze z důvodu započítání suti a započítání větší pracnosti bourání dřev.stěny!!! | [14 empty] | VV | 2 | 1 | True | 0 | ROZPOCET
| VV |  | "sv.2,53"2,53*(3,89+3,0*2)-1,0*2,3 |  | 22.722 | [12 empty] | VV | 2 | 2 | True | 0 | ROZPOCET
| VV |  | "pod šikminou sv. od 2,53 do 0,9"(2,53+0,9)/2*(2,21*2) |  | 7.58 | [12 empty] | VV | 2 | 2 | True | 0 | ROZPOCET
| VV |  | Součet |  | 30.302 | [12 empty] | VV | 2 | 4 | True | 1 | ROZPOCET
61 | K | 97801219r | Otlučení (osekání) vnitřní vápenné nebo vápenocementové omítky stěn rákosových v rozsahu přes 50 do 100 % | m2 | 60.604 |  | 0 |  |  | základní |  | 0 | 0 | 0 | 0.05 | 3.0302 | 16 | K | 2 |  |  |  | ROZPOCET | [5 empty] | 0 | 0 | 0 | 0 | 0 | 1 | 0 | 16 | -959100318
| VV |  | 30,302*2 'Přepočtené koeficientem množství |  | 60.604 | [12 empty] | VV | 2 | 2 | False | 1 | ROZPOCET
62 | K | 97tr | Odstranění kompletní rákosové omítky z trámu a ojeho očištění vč.likvidace suti dle čv103-pozn.17 | m | 3.6 |  | 0 |  |  | základní |  | 0 | 0 | 0 | 0 | 0 | 16 | K | 2 |  |  |  | ROZPOCET | [5 empty] | 0 | 0 | 0 | 0 | 0 | 1 | 0 | 16 | 383213164
| D | 762 | Konstrukce tesařské |  |  |  | 0 |  |  |  |  | 0 |  | 3.6906 |  | 4.9373 | 2 | D | 1 |  |  |  | ROZPOCET | [11 empty] | 0
63 | K | 762341811 | Demontáž bednění a laťování bednění střech rovných, obloukových, sklonu do 60° se všemi nadstřešními konstrukcemi z prken hrubých, hoblovaných tl. do 32 mm | m2 | 308.102 |  | 0 | CS ÚRS 2024 01 |  | základní |  | 0 | 0 | 0 | 0.015 | 4.6215 | 16 | K | 2 |  |  |  | ROZPOCET | [5 empty] | 0 | 0 | 0 | 0 | 0 | 1 | 0 | 16 | -100029070
| Online PSC |  | https://podminky.urs.cz/item/CS_URS_2024_01/762341811 | [14 empty] | Online PSC | 2
| VV |  | položka pro odstranění stávaj.bednění střechy | [14 empty] | VV | 2 | 1 | True | 0 | ROZPOCET
| VV |  | sps |  | 308.102 | [12 empty] | VV | 2 | 2 | True | 1 | ROZPOCET
64 | K | 765192001 | Nouzové zakrytí střechy plachtou | m2 | 924.306 |  | 0 | CS ÚRS 2024 01 |  | základní |  | 0 | 0.00014 | 0.1294 | 0 | 0 | 16 | K | 2 |  |  |  | ROZPOCET | [5 empty] | 0 | 0 | 0 | 0 | 0 | 1 | 0 | 16 | 1838314353
| Online PSC |  | https://podminky.urs.cz/item/CS_URS_2024_01/765192001 | [14 empty] | Online PSC | 2
| P |  | Poznámka k položce: ocenit veškeré náklady zhotovitele na zajištění stavby proti klimatickým vlivům v průběhu výstavby bez ohledu na uvedenou výměru - rozpočet uvažuje s plachtováním s obratovostí 3x | [14 empty] | P | 2
| VV |  | sps |  | 308.102 | [12 empty] | VV | 2 | 2 | True | 1 | ROZPOCET
| VV |  | 308,102*3 'Přepočtené koeficientem množství |  | 924.306 | [12 empty] | VV | 2 | 2 | False | 1 | ROZPOCET
65 | K | 762381012 | Heverování a podepření tesařských konstrukcí krovů plná vazba, rozpětí přes 9 do 12,5 m | kus | 3 |  | 0 | CS ÚRS 2024 01 |  | základní |  | 0 | 0.1221 | 0.3663 | 0 | 0 | 16 | K | 2 |  |  |  | ROZPOCET | [5 empty] | 0 | 0 | 0 | 0 | 0 | 1 | 0 | 16 | 1783050999
| Online PSC |  | https://podminky.urs.cz/item/CS_URS_2024_01/762381012 | [14 empty] | Online PSC | 2
| VV |  | položka pro ocenění veškerých nákladů podepření prvků krovu dle TG postupu zhotovitele | [14 empty] | VV | 2 | 1 | True | 0 | ROZPOCET
| VV |  | ocenit bez ohledu na popis položky způsob podepření dle zvyklostí a zkušeností zhotovitele (hevery, pomocné dřev.kce, atd.) | [14 empty] | VV | 2 | 1 | True | 0 | ROZPOCET
| VV |  | čv103 | [14 empty] | VV | 2 | 1 | True | 0 | ROZPOCET
| VV |  | "předběžná výměra"3 |  | 3 | [12 empty] | VV | 2 | 2 | True | 1 | ROZPOCET
66 | K | 762382012 | Heverování a podepření tesařských konstrukcí krovů prázdná vazba, rozpětí přes 9 do 12,5 m | kus | 5 |  | 0 | CS ÚRS 2024 01 |  | základní |  | 0 | 0.0671 | 0.3355 | 0 | 0 | 16 | K | 2 |  |  |  | ROZPOCET | [5 empty] | 0 | 0 | 0 | 0 | 0 | 1 | 0 | 16 | -782849511
| Online PSC |  | https://podminky.urs.cz/item/CS_URS_2024_01/762382012 | [14 empty] | Online PSC | 2
| VV |  | položka pro ocenění veškerých nákladů podepření prvků krovu dle TG postupu zhotovitele | [14 empty] | VV | 2 | 1 | True | 0 | ROZPOCET
| VV |  | ocenit bez ohledu na popis položky způsob podepření dle zvyklostí a zkušeností zhotovitele (hevery, pomocné dřev.kce, atd.) | [14 empty] | VV | 2 | 1 | True | 0 | ROZPOCET
| VV |  | čv103 | [14 empty] | VV | 2 | 1 | True | 0 | ROZPOCET
| VV |  | "předběžná výměra"5 |  | 5 | [12 empty] | VV | 2 | 2 | True | 1 | ROZPOCET
67 | K | 762085811 | Demontáž kotevních želez hmotnosti do 5 kg | kus | 1 |  | 0 | CS ÚRS 2024 01 |  | základní |  | 0 | 0 | 0 | 0.005 | 0.005 | 16 | K | 2 |  |  |  | ROZPOCET | [5 empty] | 0 | 0 | 0 | 0 | 0 | 1 | 0 | 16 | 1457114855
| Online PSC |  | https://podminky.urs.cz/item/CS_URS_2024_01/762085811 | [14 empty] | Online PSC | 2
| VV |  | "čv103-pozn.5"1 |  | 1 | [12 empty] | VV | 2 | 2 | True | 1 | ROZPOCET
68 | K | 762085103 | Montáž ocelových spojovacích prostředků (materiál ve specifikaci) kotevních želez příložek, patek, táhel | kus | 1 |  | 0 | CS ÚRS 2024 01 |  | základní |  | 0 | 0.00267 | 0.00267 | 0 | 0 | 16 | K | 2 |  |  |  | ROZPOCET | [5 empty] | 0 | 0 | 0 | 0 | 0 | 1 | 0 | 16 | -339213515
| Online PSC |  | https://podminky.urs.cz/item/CS_URS_2024_01/762085103 | [14 empty] | Online PSC | 2
69 | K | 762331811 | Demontáž vázaných konstrukcí krovů sklonu do 60° z hranolů, hranolků, fošen, průřezové plochy do 120 cm2 | m | 12 |  | 0 | CS ÚRS 2024 01 |  | základní |  | 0 | 0 | 0 | 0.008 | 0.096 | 16 | K | 2 |  |  |  | ROZPOCET | [5 empty] | 0 | 0 | 0 | 0 | 0 | 1 | 0 | 16 | 154736821
| Online PSC |  | https://podminky.urs.cz/item/CS_URS_2024_01/762331811 | [14 empty] | Online PSC | 2
| VV |  | čv103-pozn.4 | [14 empty] | VV | 2 | 1 | True | 0 | ROZPOCET
| VV |  | "trámky stropu vestavby 100/120"6,0*2 |  | 12 | [12 empty] | VV | 2 | 2 | True | 1 | ROZPOCET
70 | K | 762331812 | Demontáž vázaných konstrukcí krovů sklonu do 60° z hranolů, hranolků, fošen, průřezové plochy přes 120 do 224 cm2 | m | 13.2 |  | 0 | CS ÚRS 2024 01 |  | základní |  | 0 | 0 | 0 | 0.014 | 0.1848 | 16 | K | 2 |  |  |  | ROZPOCET | [5 empty] | 0 | 0 | 0 | 0 | 0 | 1 | 0 | 16 | -1897119239
| Online PSC |  | https://podminky.urs.cz/item/CS_URS_2024_01/762331812 | [14 empty] | Online PSC | 2
| VV |  | čv103-pozn.2a,b | [14 empty] | VV | 2 | 1 | True | 0 | ROZPOCET
| VV |  | "výměny 120/120"(2,0*2)*2 |  | 8 | [12 empty] | VV | 2 | 2 | True | 0 | ROZPOCET
| VV |  | čv103-pozn.4 | [14 empty] | VV | 2 | 1 | True | 0 | ROZPOCET
| VV |  | "trámky stropu vestavby 120/120"2,6*2 |  | 5.2 | [12 empty] | VV | 2 | 2 | True | 0 | ROZPOCET
| VV |  | Součet |  | 13.2 | [12 empty] | VV | 2 | 4 | True | 1 | ROZPOCET
71 | K | 762333912 | Otesání střešní vazby z hranolů nebo hranolků, průřezové plochy přes 120 do 224 cm2 | m | 0.3 |  | 0 | CS ÚRS 2024 01 |  | základní |  | 0 | 0 | 0 | 0 | 0 | 16 | K | 2 |  |  |  | ROZPOCET | [5 empty] | 0 | 0 | 0 | 0 | 0 | 1 | 0 | 16 | -546802943
| Online PSC |  | https://podminky.urs.cz/item/CS_URS_2024_01/762333912 | [14 empty] | Online PSC | 2
| VV |  | "čv103-pozn.10"0,3 |  | 0.3 | [12 empty] | VV | 2 | 2 | True | 1 | ROZPOCET
72 | K | 762783nop | Napuštění osekaného zhlaví podkladního trámu 160/130mm ochranným přípravkem - d,m dle čv103-pozn.10 | kus | 1 |  | 0 |  |  | základní |  | 0 | 0 | 0 | 0 | 0 | 16 | K | 2 |  |  |  | ROZPOCET | [5 empty] | 0 | 0 | 0 | 0 | 0 | 1 | 0 | 16 | -746882363
73 | K | 762333912 | Otesání střešní vazby z hranolů nebo hranolků, průřezové plochy přes 120 do 224 cm2 | m | 7.2 |  | 0 | CS ÚRS 2024 01 |  | základní |  | 0 | 0 | 0 | 0 | 0 | 16 | K | 2 |  |  |  | ROZPOCET | [5 empty] | 0 | 0 | 0 | 0 | 0 | 1 | 0 | 16 | -1526393229
| Online PSC |  | https://podminky.urs.cz/item/CS_URS_2024_01/762333912 | [14 empty] | Online PSC | 2
| VV |  | "čv103-pozn.14, 115/155"3,6 |  | 3.6 | [12 empty] | VV | 2 | 2 | True | 0 | ROZPOCET
| VV |  | "čv103-pozn.15, 125/150"3,6 |  | 3.6 | [12 empty] | VV | 2 | 2 | True | 0 | ROZPOCET
| VV |  | Součet |  | 7.2 | [12 empty] | VV | 2 | 4 | True | 1 | ROZPOCET
74 | K | 762333913 | Otesání střešní vazby z hranolů nebo hranolků, průřezové plochy přes 224 do 288 cm2 | m | 5.44 |  | 0 | CS ÚRS 2024 01 |  | základní |  | 0 | 0 | 0 | 0 | 0 | 16 | K | 2 |  |  |  | ROZPOCET | [5 empty] | 0 | 0 | 0 | 0 | 0 | 1 | 0 | 16 | -1280799451
| Online PSC |  | https://podminky.urs.cz/item/CS_URS_2024_01/762333913 | [14 empty] | Online PSC | 2
| VV |  | "čv103-pozn.13, 160/180"3,0 |  | 3 | [12 empty] | VV | 2 | 2 | True | 0 | ROZPOCET
| VV |  | "čv103-pozn.22, 150/190"2,44 |  | 2.44 | [12 empty] | VV | 2 | 2 | True | 0 | ROZPOCET
| VV |  | Součet |  | 5.44 | [12 empty] | VV | 2 | 4 | True | 1 | ROZPOCET
75 | K | 762333915 | Otesání střešní vazby z hranolů nebo hranolků, průřezové plochy přes 450 cm2 | m | 16.1 |  | 0 | CS ÚRS 2024 01 |  | základní |  | 0 | 0 | 0 | 0 | 0 | 16 | K | 2 |  |  |  | ROZPOCET | [5 empty] | 0 | 0 | 0 | 0 | 0 | 1 | 0 | 16 | 482926718
| Online PSC |  | https://podminky.urs.cz/item/CS_URS_2024_01/762333915 | [14 empty] | Online PSC | 2
| VV |  | "čv103-pozn.6 , 210/290"12,9 |  | 12.9 | [12 empty] | VV | 2 | 2 | True | 0 | ROZPOCET
| VV |  | "čv103-pozn.7 , 210/260"3,2 |  | 3.2 | [12 empty] | VV | 2 | 2 | True | 0 | ROZPOCET
| VV |  | Součet |  | 16.1 | [12 empty] | VV | 2 | 4 | True | 1 | ROZPOCET
76 | K | 762332931 | Doplnění střešní vazby řezivem - montáž (materiál ve specifikaci) nehoblovaným, průřezové plochy do 120 cm2 | m | 22.6 |  | 0 | CS ÚRS 2024 01 |  | základní |  | 0 | 6e-05 | 0.001356 | 0 | 0 | 16 | K | 2 |  |  |  | ROZPOCET | [5 empty] | 0 | 0 | 0 | 0 | 0 | 1 | 0 | 16 | 2043595479
| Online PSC |  | https://podminky.urs.cz/item/CS_URS_2024_01/762332931 | [14 empty] | Online PSC | 2
| P |  | Poznámka k položce: V cenách jsou započteny náklady na spojovací materiál. čepové spoje v ceně | [14 empty] | P | 2
| VV |  | čv103-pozn.14,15 | [14 empty] | VV | 2 | 1 | True | 0 | ROZPOCET
| VV |  | "PŘ8, 50/160"(3,6*2)*2 |  | 14.4 | [12 empty] | VV | 2 | 2 | True | 0 | ROZPOCET
| VV |  | čv103-pozn.19 | [14 empty] | VV | 2 | 1 | True | 0 | ROZPOCET
| VV |  | "PŘ 80/100"1,0*5 |  | 5 | [12 empty] | VV | 2 | 2 | True | 0 | ROZPOCET
| VV |  | čv103-pozn.21 | [14 empty] | VV | 2 | 1 | True | 0 | ROZPOCET
| VV |  | "SL9 80/140"1,6*2 |  | 3.2 | [12 empty] | VV | 2 | 2 | True | 0 | ROZPOCET
| VV |  | Součet |  | 22.6 | [12 empty] | VV | 2 | 4 | True | 1 | ROZPOCET
77 | M | 60512125 | hranol stavební řezivo průřezu do 120cm2 do dl 6m | m3 | 0.21 |  | 0 | CS ÚRS 2024 01 |  | základní |  | 0 | 0.55 | 0.1155 | 0 | 0 | 32 | M | 2 |  |  |  | ROZPOCET | [5 empty] | 0 | 0 | 0 | 0 | 0 | 1 | 0 | 16 | 533605866
| VV |  | čv103-pozn.14,15 | [14 empty] | VV | 2 | 1 | True | 0 | ROZPOCET
| VV |  | "PŘ8, 50/160"(3,6*2)*2*0,05*0,16 |  | 0.115 | [12 empty] | VV | 2 | 2 | True | 0 | ROZPOCET
| VV |  | čv103-pozn.19 | [14 empty] | VV | 2 | 1 | True | 0 | ROZPOCET
| VV |  | "PŘ 80/100"1,0*5*0,08*0,1 |  | 0.04 | [12 empty] | VV | 2 | 2 | True | 0 | ROZPOCET
| VV |  | čv103-pozn.21 | [14 empty] | VV | 2 | 1 | True | 0 | ROZPOCET
| VV |  | "SL9 80/140"1,6*2*0,08*0,14 |  | 0.036 | [12 empty] | VV | 2 | 2 | True | 0 | ROZPOCET
| VV |  | Součet |  | 0.191 | [12 empty] | VV | 2 | 4 | True | 1 | ROZPOCET
| VV |  | 0,191*1,1 'Přepočtené koeficientem množství |  | 0.21 | [12 empty] | VV | 2 | 2 | False | 1 | ROZPOCET
78 | K | 762083111 | Impregnace řeziva máčením proti dřevokaznému hmyzu a houbám, třída ohrožení 1 a 2 (dřevo v interiéru) | m3 | 0.21 |  | 0 | CS ÚRS 2024 01 |  | základní |  | 0 | 0.00122 | 0.0002562 | 0 | 0 | 16 | K | 2 |  |  |  | ROZPOCET | [5 empty] | 0 | 0 | 0 | 0 | 0 | 1 | 0 | 16 | -1472152497
| Online PSC |  | https://podminky.urs.cz/item/CS_URS_2024_01/762083111 | [14 empty] | Online PSC | 2
| VV |  | 0,191*1,1 'Přepočtené koeficientem množství |  | 0.21 | [12 empty] | VV | 2 | 2 | False | 1 | ROZPOCET
79 | K | 762332933 | Doplnění střešní vazby řezivem - montáž (materiál ve specifikaci) nehoblovaným, průřezové plochy přes 224 do 288 cm2 | m | 5 |  | 0 | CS ÚRS 2024 01 |  | základní |  | 0 | 9e-05 | 0.00045 | 0 | 0 | 16 | K | 2 |  |  |  | ROZPOCET | [5 empty] | 0 | 0 | 0 | 0 | 0 | 1 | 0 | 16 | -1362378981
| Online PSC |  | https://podminky.urs.cz/item/CS_URS_2024_01/762332933 | [14 empty] | Online PSC | 2
| P |  | Poznámka k položce: V cenách jsou započteny náklady na spojovací materiál. čepové spoje v ceně | [14 empty] | P | 2
| VV |  | čv103-pozn.16 | [14 empty] | VV | 2 | 1 | True | 0 | ROZPOCET
| VV |  | "zesílení prověšené pozedníce, 160/160"5,0 |  | 5 | [12 empty] | VV | 2 | 2 | True | 1 | ROZPOCET
80 | M | 60512135 | hranol stavební řezivo průřezu do 288cm2 do dl 6m | m3 | 0.141 |  | 0 | CS ÚRS 2024 01 |  | základní |  | 0 | 0.55 | 0.07755 | 0 | 0 | 32 | M | 2 |  |  |  | ROZPOCET | [5 empty] | 0 | 0 | 0 | 0 | 0 | 1 | 0 | 16 | 150070788
| VV |  | čv103-pozn.16 | [14 empty] | VV | 2 | 1 | True | 0 | ROZPOCET
| VV |  | "zesílení prověšené pozedníce, 160/160"5,0*0,16*0,16 |  | 0.128 | [12 empty] | VV | 2 | 2 | True | 1 | ROZPOCET
| VV |  | 0,128*1,1 'Přepočtené koeficientem množství |  | 0.141 | [12 empty] | VV | 2 | 2 | False | 1 | ROZPOCET
81 | K | 762083111 | Impregnace řeziva máčením proti dřevokaznému hmyzu a houbám, třída ohrožení 1 a 2 (dřevo v interiéru) | m3 | 0.141 |  | 0 | CS ÚRS 2024 01 |  | základní |  | 0 | 0.00122 | 0.00017202 | 0 | 0 | 16 | K | 2 |  |  |  | ROZPOCET | [5 empty] | 0 | 0 | 0 | 0 | 0 | 1 | 0 | 16 | -379864791
| Online PSC |  | https://podminky.urs.cz/item/CS_URS_2024_01/762083111 | [14 empty] | Online PSC | 2
| VV |  | 0,128*1,1 'Přepočtené koeficientem množství |  | 0.141 | [12 empty] | VV | 2 | 2 | False | 1 | ROZPOCET
82 | K | 762085112 | Montáž ocelových spojovacích prostředků (materiál ve specifikaci) svorníků nebo šroubů délky přes 150 do 300 mm | kus | 24 |  | 0 | CS ÚRS 2024 01 |  | základní |  | 0 | 0 | 0 | 0 | 0 | 16 | K | 2 |  |  |  | ROZPOCET | [5 empty] | 0 | 0 | 0 | 0 | 0 | 1 | 0 | 16 | 1037657115
| Online PSC |  | https://podminky.urs.cz/item/CS_URS_2024_01/762085112 | [14 empty] | Online PSC | 2
| VV |  | čv103-pozn.14,15 | [14 empty] | VV | 2 | 1 | True | 0 | ROZPOCET
| VV |  | "PŘ8, 50/160"7+7 |  | 14 | [12 empty] | VV | 2 | 2 | True | 0 | ROZPOCET
| VV |  | čv103-pozn.19 | [14 empty] | VV | 2 | 1 | True | 0 | ROZPOCET
| VV |  | "PŘ 80/100"5*2 |  | 10 | [12 empty] | VV | 2 | 2 | True | 0 | ROZPOCET
| VV |  | Součet |  | 24 | [12 empty] | VV | 2 | 4 | True | 1 | ROZPOCET
83 | M | 762svb | ocelový svorník M12 + 2x matka + 2x podložka + 2x buldog - dodávka | kus | 14 |  | 0 |  |  | základní |  | 0 | 0 | 0 | 0 | 0 | 32 | M | 2 |  |  |  | ROZPOCET | [5 empty] | 0 | 0 | 0 | 0 | 0 | 1 | 0 | 16 | 158766895
| VV |  | čv103-pozn.14,15 | [14 empty] | VV | 2 | 1 | True | 0 | ROZPOCET
| VV |  | "PŘ8, 50/160"7+7 |  | 14 | [12 empty] | VV | 2 | 2 | True | 0 | ROZPOCET
| VV |  | Součet |  | 14 | [12 empty] | VV | 2 | 4 | True | 1 | ROZPOCET
84 | M | 762svb3 | ocelový svorník M12 + 2x matka + 2x podložka + 1x buldog - dodávka | kus | 10 |  | 0 |  |  | základní |  | 0 | 0 | 0 | 0 | 0 | 32 | M | 2 |  |  |  | ROZPOCET | [5 empty] | 0 | 0 | 0 | 0 | 0 | 1 | 0 | 16 | -1037866280
| VV |  | čv103-pozn.19 | [14 empty] | VV | 2 | 1 | True | 0 | ROZPOCET
| VV |  | "PŘ 80/100"5*2 |  | 10 | [12 empty] | VV | 2 | 2 | True | 1 | ROZPOCET
85 | K | 762085113 | Montáž ocelových spojovacích prostředků (materiál ve specifikaci) svorníků nebo šroubů délky přes 300 do 450 mm | kus | 10 |  | 0 | CS ÚRS 2024 01 |  | základní |  | 0 | 0 | 0 | 0 | 0 | 16 | K | 2 |  |  |  | ROZPOCET | [5 empty] | 0 | 0 | 0 | 0 | 0 | 1 | 0 | 16 | -318599347
| Online PSC |  | https://podminky.urs.cz/item/CS_URS_2024_01/762085113 | [14 empty] | Online PSC | 2
| VV |  | čv103-pozn.16 | [14 empty] | VV | 2 | 1 | True | 0 | ROZPOCET
| VV |  | "zesílení prověšené pozedníce, 160/160"10 |  | 10 | [12 empty] | VV | 2 | 2 | True | 1 | ROZPOCET
86 | M | 762svb2 | ocelový svorník M12 + 2x matka + 2x podložka + 1x buldog - dodávka | kus | 10 |  | 0 |  |  | základní |  | 0 | 0 | 0 | 0 | 0 | 32 | M | 2 |  |  |  | ROZPOCET | [5 empty] | 0 | 0 | 0 | 0 | 0 | 1 | 0 | 16 | 1639337902
87 | K | 762343811 | Demontáž bednění a laťování bednění okapů a štítových říms, včetně kostry, krajnice a závětrného prkna, pevných žaluzií a bednění z dílců, z prken hrubých, hoblovaných tl. do 32 mm | m2 | 2 |  | 0 | CS ÚRS 2024 01 |  | základní |  | 0 | 0 | 0 | 0.015 | 0.03 | 16 | K | 2 |  |  |  | ROZPOCET | [5 empty] | 0 | 0 | 0 | 0 | 0 | 1 | 0 | 16 | -1629750495
| Online PSC |  | https://podminky.urs.cz/item/CS_URS_2024_01/762343811 | [14 empty] | Online PSC | 2
88 | K | 762332132 | Montáž vázaných konstrukcí krovů střech pultových, sedlových, valbových, stanových čtvercového nebo obdélníkového půdorysu z řeziva hraněného průřezové plochy přes 120 do 224 cm2 | m | 33 |  | 0 | CS ÚRS 2024 01 |  | základní |  | 0 | 0 | 0 | 0 | 0 | 16 | K | 2 |  |  |  | ROZPOCET | [5 empty] | 0 | 0 | 0 | 0 | 0 | 1 | 0 | 16 | 969155866
| Online PSC |  | https://podminky.urs.cz/item/CS_URS_2024_01/762332132 | [14 empty] | Online PSC | 2
| VV |  | čv103 | [14 empty] | VV | 2 | 1 | True | 0 | ROZPOCET
| VV |  | "KL10 - 100/160"2,75*12 |  | 33 | [12 empty] | VV | 2 | 2 | True | 1 | ROZPOCET
89 | M | 60512130 | hranol stavební řezivo průřezu do 224cm2 do dl 6m | m3 | 0.581 |  | 0 | CS ÚRS 2024 01 |  | základní |  | 0 | 0.55 | 0.31955 | 0 | 0 | 32 | M | 2 |  |  |  | ROZPOCET | [5 empty] | 0 | 0 | 0 | 0 | 0 | 1 | 0 | 16 | 1063896162
| VV |  | čv103 | [14 empty] | VV | 2 | 1 | True | 0 | ROZPOCET
| VV |  | "KL10 - 100/160"2,75*12*0,1*0,16 |  | 0.528 | [12 empty] | VV | 2 | 2 | True | 1 | ROZPOCET
| VV |  | 0,528*1,1 'Přepočtené koeficientem množství |  | 0.581 | [12 empty] | VV | 2 | 2 | False | 1 | ROZPOCET
90 | K | 762341410 | Montáž bednění střech střešních žlabů s vytvořením spádu dna z prken hrubých tl. do 32 mm | m2 | 2 |  | 0 | CS ÚRS 2024 01 |  | základní |  | 0 | 0 | 0 | 0 | 0 | 16 | K | 2 |  |  |  | ROZPOCET | [5 empty] | 0 | 0 | 0 | 0 | 0 | 1 | 0 | 16 | 899732014
| Online PSC |  | https://podminky.urs.cz/item/CS_URS_2024_01/762341410 | [14 empty] | Online PSC | 2
| VV |  | "čv103-pozn.19, čv105-pozn.12"2,0 |  | 2 | [12 empty] | VV | 2 | 2 | True | 1 | ROZPOCET
91 | M | 60511120 | řezivo stavební prkna prismovaná středová tl 25(32)mm dl 2-5m | m3 | 0.055 |  | 0 | CS ÚRS 2024 01 |  | základní |  | 0 | 0.55 | 0.03025 | 0 | 0 | 32 | M | 2 |  |  |  | ROZPOCET | [5 empty] | 0 | 0 | 0 | 0 | 0 | 1 | 0 | 16 | 1423040020
| VV |  | "čv103-pozn.19, čv105-pozn.12"2,0*0,025 |  | 0.05 | [12 empty] | VV | 2 | 2 | True | 1 | ROZPOCET
| VV |  | 0,05*1,1 'Přepočtené koeficientem množství |  | 0.055 | [12 empty] | VV | 2 | 2 | False | 1 | ROZPOCET
92 | K | 762341250 | Montáž bednění střech rovných a šikmých sklonu do 60° s vyřezáním otvorů z prken hoblovaných | m2 | 1.758 |  | 0 | CS ÚRS 2024 01 |  | základní |  | 0 | 0 | 0 | 0 | 0 | 16 | K | 2 |  |  |  | ROZPOCET | [5 empty] | 0 | 0 | 0 | 0 | 0 | 1 | 0 | 16 | 1224332179
| Online PSC |  | https://podminky.urs.cz/item/CS_URS_2024_01/762341250 | [14 empty] | Online PSC | 2
| VV |  | čv103-pozn.20 | [14 empty] | VV | 2 | 1 | True | 0 | ROZPOCET
| VV |  | "přesah střechy - koef.sklonu 1,25"(0,625*1,25)*2,25 |  | 1.758 | [12 empty] | VV | 2 | 2 | True | 1 | ROZPOCET
93 | M | 762ph | SM prkna hoblovaná tl.25mm - dodávka | m2 | 1.934 |  | 0 |  |  | základní |  | 0 | 0 | 0 | 0 | 0 | 32 | M | 2 |  |  |  | ROZPOCET | [5 empty] | 0 | 0 | 0 | 0 | 0 | 1 | 0 | 16 | 47599588
| VV |  | 1,758*1,1 'Přepočtené koeficientem množství |  | 1.934 | [12 empty] | VV | 2 | 2 | False | 1 | ROZPOCET
94 | K | 762341250 | Montáž bednění střech rovných a šikmých sklonu do 60° s vyřezáním otvorů z prken hoblovaných | m2 | 30.048 |  | 0 | CS ÚRS 2024 01 |  | základní |  | 0 | 0 | 0 | 0 | 0 | 16 | K | 2 |  |  |  | ROZPOCET | [5 empty] | 0 | 0 | 0 | 0 | 0 | 1 | 0 | 16 | -1310705430
| Online PSC |  | https://podminky.urs.cz/item/CS_URS_2024_01/762341250 | [14 empty] | Online PSC | 2
| VV |  | čv105-pozn.11 | [14 empty] | VV | 2 | 1 | True | 0 | ROZPOCET
| VV |  | průniky ploch v rozích neodečítány (rezerva na pracnost) | [14 empty] | VV | 2 | 1 | True | 0 | ROZPOCET
| VV |  | 0,8*(5,4+6,06+5,19+5,17+7,2+1,61+5,32+1,61) |  | 30.048 | [12 empty] | VV | 2 | 2 | True | 0 | ROZPOCET
| VV | bož | Mezisoučet |  | 30.048 | [12 empty] | VV | 2 | 3 | True | 1 | ROZPOCET
95 | M | 762phj | SM prkna jednostr.hoblovaná tl.24mm - dodávka | m2 | 33.053 |  | 0 |  |  | základní |  | 0 | 0 | 0 | 0 | 0 | 32 | M | 2 |  |  |  | ROZPOCET | [5 empty] | 0 | 0 | 0 | 0 | 0 | 1 | 0 | 16 | -1337070242
| VV |  | 30,048*1,1 'Přepočtené koeficientem množství |  | 33.053 | [12 empty] | VV | 2 | 2 | False | 1 | ROZPOCET
96 | K | 762342511 | Montáž laťování montáž kontralatí na podklad bez tepelné izolace | m | 400.533 |  | 0 | CS ÚRS 2024 01 |  | základní |  | 0 | 2e-05 | 0.0080107 | 0 | 0 | 16 | K | 2 |  |  |  | ROZPOCET | [5 empty] | 0 | 0 | 0 | 0 | 0 | 1 | 0 | 16 | 1929573669
| Online PSC |  | https://podminky.urs.cz/item/CS_URS_2024_01/762342511 | [14 empty] | Online PSC | 2
| P |  | Poznámka k položce: uvažováno s cca 1,3m/m2 (vč.hřebene, nároží, výlezů,atd.) dle URS je cena vč.spojov.prostředků | [14 empty] | P | 2
| VV |  | "v celé ploše střechy"sps |  | 308.102 | [12 empty] | VV | 2 | 2 | True | 1 | ROZPOCET
| VV |  | 308,102*1,3 'Přepočtené koeficientem množství |  | 400.533 | [12 empty] | VV | 2 | 2 | False | 1 | ROZPOCET
97 | K | 762342314 | Montáž laťování střech složitých sklonu do 60° při osové vzdálenosti latí přes 150 do 360 mm | m2 | 276.054 |  | 0 | CS ÚRS 2024 01 |  | základní |  | 0 | 0 | 0 | 0 | 0 | 16 | K | 2 |  |  |  | ROZPOCET | [5 empty] | 0 | 0 | 0 | 0 | 0 | 1 | 0 | 16 | 79921369
| Online PSC |  | https://podminky.urs.cz/item/CS_URS_2024_01/762342314 | [14 empty] | Online PSC | 2
| VV |  | uvažováno s cca 4,0m/m2 (vč.hřebene, nároží, výlezů,atd.) | [14 empty] | VV | 2 | 1 | True | 0 | ROZPOCET
| VV |  | spn |  | 276.054 | [12 empty] | VV | 2 | 2 | True | 1 | ROZPOCET
98 | M | 60514114 | řezivo jehličnaté lať impregnovaná dl 4 m | m3 | 4.016 |  | 0 | CS ÚRS 2024 01 |  | základní |  | 0 | 0.55 | 2.2088 | 0 | 0 | 32 | M | 2 |  |  |  | ROZPOCET | [5 empty] | 0 | 0 | 0 | 0 | 0 | 1 | 0 | 16 | -575288455
| VV |  | "kontralatě 50/50"sps*1,3*0,05*0,05 |  | 1.001 | [12 empty] | VV | 2 | 2 | True | 0 | ROZPOCET
| VV |  | "laťování uvažováno s cca 4,0m/m2 (vč.hřebene, nároží, výlezů,atd.)"spn*4,0*0,04*0,06 |  | 2.65 | [12 empty] | VV | 2 | 2 | True | 0 | ROZPOCET
| VV |  | Součet |  | 3.651 | [12 empty] | VV | 2 | 4 | True | 1 | ROZPOCET
| VV |  | 3,651*1,1 'Přepočtené koeficientem množství |  | 4.016 | [12 empty] | VV | 2 | 2 | False | 1 | ROZPOCET
99 | K | 762083111 | Impregnace řeziva máčením proti dřevokaznému hmyzu a houbám, třída ohrožení 1 a 2 (dřevo v interiéru) | m3 | 1.477 |  | 0 | CS ÚRS 2024 01 |  | základní |  | 0 | 0.00122 | 0.0018019 | 0 | 0 | 16 | K | 2 |  |  |  | ROZPOCET | [5 empty] | 0 | 0 | 0 | 0 | 0 | 1 | 0 | 16 | -138386577
| Online PSC |  | https://podminky.urs.cz/item/CS_URS_2024_01/762083111 | [14 empty] | Online PSC | 2
| VV |  | "čv103-pozn.19, čv105-pozn.12"2,0*0,025 |  | 0.05 | [12 empty] | VV | 2 | 2 | True | 0 | ROZPOCET
| VV |  | Mezisoučet |  | 0.05 | [12 empty] | VV | 2 | 3 | True | 0 | ROZPOCET
| VV |  | čv103-pozn.20 | [14 empty] | VV | 2 | 1 | True | 0 | ROZPOCET
| VV |  | "přesah střechy - koef.sklonu 1,25"(0,625*1,25)*2,25*0,025 |  | 0.044 | [12 empty] | VV | 2 | 2 | True | 0 | ROZPOCET
| VV |  | Mezisoučet |  | 0.044 | [12 empty] | VV | 2 | 3 | True | 0 | ROZPOCET
| VV |  | čv103 | [14 empty] | VV | 2 | 1 | True | 0 | ROZPOCET
| VV |  | "KL10 - 100/160"2,75*12*0,1*0,16 |  | 0.528 | [12 empty] | VV | 2 | 2 | True | 0 | ROZPOCET
| VV |  | Mezisoučet |  | 0.528 | [12 empty] | VV | 2 | 3 | True | 0 | ROZPOCET
| VV |  | čv105-pozn.11 | [14 empty] | VV | 2 | 1 | True | 0 | ROZPOCET
| VV |  | průniky ploch v rozích neodečítány (rezerva na pracnost) | [14 empty] | VV | 2 | 1 | True | 0 | ROZPOCET
| VV |  | 0,8*(5,4+6,06+5,19+5,17+7,2+1,61+5,32+1,61)*0,024 |  | 0.721 | [12 empty] | VV | 2 | 2 | True | 0 | ROZPOCET
| VV |  | Mezisoučet |  | 0.721 | [12 empty] | VV | 2 | 3 | True | 0 | ROZPOCET
| VV |  | Součet |  | 1.343 | [12 empty] | VV | 2 | 4 | True | 1 | ROZPOCET
| VV |  | 1,343*1,1 'Přepočtené koeficientem množství |  | 1.477 | [12 empty] | VV | 2 | 2 | False | 1 | ROZPOCET
100 | K | 762395000 | Spojovací prostředky krovů, bednění a laťování, nadstřešních konstrukcí svorníky, prkna, hřebíky, pásová ocel, vruty | m3 | 3.993 |  | 0 | CS ÚRS 2024 01 |  | základní |  | 0 | 0.0233 | 0.093037 | 0 | 0 | 16 | K | 2 |  |  |  | ROZPOCET | [5 empty] | 0 | 0 | 0 | 0 | 0 | 1 | 0 | 16 | 1917323434
| Online PSC |  | https://podminky.urs.cz/item/CS_URS_2024_01/762395000 | [14 empty] | Online PSC | 2
| VV |  | "čv103-pozn.19, čv105-pozn.12"2,0*0,025 |  | 0.05 | [12 empty] | VV | 2 | 2 | True | 0 | ROZPOCET
| VV |  | Mezisoučet |  | 0.05 | [12 empty] | VV | 2 | 3 | True | 0 | ROZPOCET
| VV |  | čv103-pozn.20 | [14 empty] | VV | 2 | 1 | True | 0 | ROZPOCET
| VV |  | "přesah střechy - koef.sklonu 1,25"(0,625*1,25)*2,25*0,025 |  | 0.044 | [12 empty] | VV | 2 | 2 | True | 0 | ROZPOCET
| VV |  | Mezisoučet |  | 0.044 | [12 empty] | VV | 2 | 3 | True | 0 | ROZPOCET
| VV |  | čv103 | [14 empty] | VV | 2 | 1 | True | 0 | ROZPOCET
| VV |  | "KL10 - 100/160"2,75*12*0,1*0,16 |  | 0.528 | [12 empty] | VV | 2 | 2 | True | 0 | ROZPOCET
| VV |  | Mezisoučet |  | 0.528 | [12 empty] | VV | 2 | 3 | True | 0 | ROZPOCET
| VV |  | čv105-pozn.11 | [14 empty] | VV | 2 | 1 | True | 0 | ROZPOCET
| VV |  | průniky ploch v rozích neodečítány (rezerva na pracnost) | [14 empty] | VV | 2 | 1 | True | 0 | ROZPOCET
| VV |  | 0,8*(5,4+6,06+5,19+5,17+7,2+1,61+5,32+1,61)*0,024 |  | 0.721 | [12 empty] | VV | 2 | 2 | True | 0 | ROZPOCET
| VV |  | Mezisoučet |  | 0.721 | [12 empty] | VV | 2 | 3 | True | 0 | ROZPOCET
| VV |  | "laťování uvažováno s cca 4,0m/m2 (vč.hřebene, nároží, výlezů,atd.)"spn*4,0*0,04*0,06 |  | 2.65 | [12 empty] | VV | 2 | 2 | True | 0 | ROZPOCET
| VV |  | Mezisoučet |  | 2.65 | [12 empty] | VV | 2 | 3 | True | 0 | ROZPOCET
| VV |  | Součet |  | 3.993 | [12 empty] | VV | 2 | 4 | True | 1 | ROZPOCET
101 | K | 998762113 | Přesun hmot pro konstrukce tesařské stanovený z hmotnosti přesunovaného materiálu vodorovná dopravní vzdálenost do 50 m s omezením mechanizace v objektech výšky přes 12 do 24 m | t | 3.691 |  | 0 | CS ÚRS 2024 01 |  | základní |  | 0 | 0 | 0 | 0 | 0 | 16 | K | 2 |  |  |  | ROZPOCET | [5 empty] | 0 | 0 | 0 | 0 | 0 | 1 | 0 | 16 | -200611028
| Online PSC |  | https://podminky.urs.cz/item/CS_URS_2024_01/998762113 | [14 empty] | Online PSC | 2
| D | 762pk | Konstrukce tesařské - protézy a výměny krokve |  |  |  | 0 |  |  |  |  | 0 |  | 0.85688 |  | 0.71456 | 2 | D | 1 |  |  |  | ROZPOCET | [11 empty] | 0
102 | K | 762331921 | Vyřezání části střešní vazby vázané konstrukce krovů průřezové plochy řeziva přes 120 do 224 cm2, délky vyřezané části krovového prvku do 3 m | m | 58 |  | 0 | CS ÚRS 2024 01 |  | základní |  | 0 | 0 | 0 | 0.01232 | 0.71456 | 16 | K | 2 |  |  |  | ROZPOCET | [5 empty] | 0 | 0 | 0 | 0 | 0 | 1 | 0 | 16 | 1701328565
| Online PSC |  | https://podminky.urs.cz/item/CS_URS_2024_01/762331921 | [14 empty] | Online PSC | 2
| VV |  | čv103 | [14 empty] | VV | 2 | 1 | True | 0 | ROZPOCET
| VV |  | "předpoklad protézy konců krokví 120/160"(1,5-0,7)*10 |  | 8 | [12 empty] | VV | 2 | 2 | True | 0 | ROZPOCET
| VV |  | "předpoklad výměny krokví 120/160"5,0*10 |  | 50 | [12 empty] | VV | 2 | 2 | True | 0 | ROZPOCET
| VV |  | Součet |  | 58 | [12 empty] | VV | 2 | 4 | True | 1 | ROZPOCET
103 | K | 762314sv3 | Celodřevěný plátový spoj s šikmými čely třísvorníkový pl přes 120 do 224 cm2 - d,m dle čv107 | kus | 13 |  | 0 |  |  | základní |  | 0 | 0 | 0 | 0 | 0 | 16 | K | 2 |  |  |  | ROZPOCET | [5 empty] | 0 | 0 | 0 | 0 | 0 | 1 | 0 | 16 | 1311115179
| VV |  | čv103-pozn.2a,b | [14 empty] | VV | 2 | 1 | True | 0 | ROZPOCET
| VV |  | "KR6"2 |  | 2 | [12 empty] | VV | 2 | 2 | True | 0 | ROZPOCET
| VV |  | "KR7"1 |  | 1 | [12 empty] | VV | 2 | 2 | True | 0 | ROZPOCET
| VV |  | Mezisoučet |  | 3 | [12 empty] | VV | 2 | 3 | True | 0 | ROZPOCET
| VV |  | "předpoklad protézy konců krokví 120/160"10 |  | 10 | [12 empty] | VV | 2 | 2 | True | 0 | ROZPOCET
| VV |  | Součet |  | 13 | [12 empty] | VV | 2 | 4 | True | 1 | ROZPOCET
104 | K | 762332932 | Doplnění střešní vazby řezivem - montáž (materiál ve specifikaci) nehoblovaným, průřezové plochy přes 120 do 224 cm2 | m | 72.5 |  | 0 | CS ÚRS 2024 01 |  | základní |  | 0 | 8e-05 | 0.0058 | 0 | 0 | 16 | K | 2 |  |  |  | ROZPOCET | [5 empty] | 0 | 0 | 0 | 0 | 0 | 1 | 0 | 16 | -916190918
| Online PSC |  | https://podminky.urs.cz/item/CS_URS_2024_01/762332932 | [14 empty] | Online PSC | 2
| P |  | Poznámka k položce: V cenách jsou započteny náklady na spojovací materiál. čepové spoje v ceně | [14 empty] | P | 2
| VV |  | čv103-pozn.2a,b | [14 empty] | VV | 2 | 1 | True | 0 | ROZPOCET
| VV |  | "KR6"1,5*2 |  | 3 | [12 empty] | VV | 2 | 2 | True | 0 | ROZPOCET
| VV |  | "KR7"4,5*1 |  | 4.5 | [12 empty] | VV | 2 | 2 | True | 0 | ROZPOCET
| VV |  | Mezisoučet |  | 7.5 | [12 empty] | VV | 2 | 3 | True | 0 | ROZPOCET
| VV |  | "předpoklad protézy konců krokví 120/160"1,5*10 |  | 15 | [12 empty] | VV | 2 | 2 | True | 0 | ROZPOCET
| VV |  | Mezisoučet |  | 15 | [12 empty] | VV | 2 | 3 | True | 0 | ROZPOCET
| VV |  | "předpoklad výměny krokví 120/160"5,0*10 |  | 50 | [12 empty] | VV | 2 | 2 | True | 0 | ROZPOCET
| VV |  | Mezisoučet |  | 50 | [12 empty] | VV | 2 | 3 | True | 0 | ROZPOCET
| VV |  | Součet |  | 72.5 | [12 empty] | VV | 2 | 4 | True | 1 | ROZPOCET
105 | M | 60512130 | hranol stavební řezivo průřezu do 224cm2 do dl 6m | m3 | 1.544 |  | 0 | CS ÚRS 2024 01 |  | základní |  | 0 | 0.55 | 0.8492 | 0 | 0 | 32 | M | 2 |  |  |  | ROZPOCET | [5 empty] | 0 | 0 | 0 | 0 | 0 | 1 | 0 | 16 | -652797110
| VV |  | čv103-pozn.2a,b | [14 empty] | VV | 2 | 1 | True | 0 | ROZPOCET
| VV |  | "KR6"1,5*2*0,13*0,16 |  | 0.062 | [12 empty] | VV | 2 | 2 | True | 0 | ROZPOCET
| VV |  | "KR7"4,5*1*0,13*0,16 |  | 0.094 | [12 empty] | VV | 2 | 2 | True | 0 | ROZPOCET
| VV |  | Mezisoučet |  | 0.156 | [12 empty] | VV | 2 | 3 | True | 0 | ROZPOCET
| VV |  | "předpoklad protézy konců krokví 120/160"1,5*0,12*0,16*10 |  | 0.288 | [12 empty] | VV | 2 | 2 | True | 0 | ROZPOCET
| VV |  | Mezisoučet |  | 0.288 | [12 empty] | VV | 2 | 3 | True | 0 | ROZPOCET
| VV |  | "předpoklad výměny krokví 120/160"5,0*0,12*0,16*10 |  | 0.96 | [12 empty] | VV | 2 | 2 | True | 0 | ROZPOCET
| VV |  | Mezisoučet |  | 0.96 | [12 empty] | VV | 2 | 3 | True | 0 | ROZPOCET
| VV |  | Součet |  | 1.404 | [12 empty] | VV | 2 | 4 | True | 1 | ROZPOCET
| VV |  | 1,404*1,1 'Přepočtené koeficientem množství |  | 1.544 | [12 empty] | VV | 2 | 2 | False | 1 | ROZPOCET
106 | K | 762083111 | Impregnace řeziva máčením proti dřevokaznému hmyzu a houbám, třída ohrožení 1 a 2 (dřevo v interiéru) | m3 | 1.544 |  | 0 | CS ÚRS 2024 01 |  | základní |  | 0 | 0.00122 | 0.0018837 | 0 | 0 | 16 | K | 2 |  |  |  | ROZPOCET | [5 empty] | 0 | 0 | 0 | 0 | 0 | 1 | 0 | 16 | -270627324
| Online PSC |  | https://podminky.urs.cz/item/CS_URS_2024_01/762083111 | [14 empty] | Online PSC | 2
| VV |  | 1,404*1,1 'Přepočtené koeficientem množství |  | 1.544 | [12 empty] | VV | 2 | 2 | False | 1 | ROZPOCET
107 | K | 998762113 | Přesun hmot pro konstrukce tesařské stanovený z hmotnosti přesunovaného materiálu vodorovná dopravní vzdálenost do 50 m s omezením mechanizace v objektech výšky přes 12 do 24 m | t | 0.857 |  | 0 | CS ÚRS 2024 01 |  | základní |  | 0 | 0 | 0 | 0 | 0 | 16 | K | 2 |  |  |  | ROZPOCET | [5 empty] | 0 | 0 | 0 | 0 | 0 | 1 | 0 | 16 | 168004648
| Online PSC |  | https://podminky.urs.cz/item/CS_URS_2024_01/998762113 | [14 empty] | Online PSC | 2
| D | 762pvt | Konstrukce tesařské - protézy vazného trámu |  |  |  | 0 |  |  |  |  | 0 |  | 0.15815 |  | 0.12441 | 2 | D | 1 |  |  |  | ROZPOCET | [11 empty] | 0
108 | K | 762331952 | Vyřezání části střešní vazby vázané konstrukce krovů průřezové plochy řeziva přes 450 cm2, délky vyřezané části krovového prvku přes 3 do 5 m | m | 3.77 |  | 0 | CS ÚRS 2024 01 |  | základní |  | 0 | 0 | 0 | 0.033 | 0.12441 | 16 | K | 2 |  |  |  | ROZPOCET | [5 empty] | 0 | 0 | 0 | 0 | 0 | 1 | 0 | 16 | 1094053713
| Online PSC |  | https://podminky.urs.cz/item/CS_URS_2024_01/762331952 | [14 empty] | Online PSC | 2
| VV |  | čv103-pozn.5 | [14 empty] | VV | 2 | 1 | True | 0 | ROZPOCET
| VV |  | "VT5"5,0-1,23 |  | 3.77 | [12 empty] | VV | 2 | 2 | True | 1 | ROZPOCET
109 | K | 762314sv6 | Celodřevěný plátový spoj s šikmými čely šestisvorníkový pl přes 450 do 600 cm2 - d,m dle čv106 | kus | 1 |  | 0 |  |  | základní |  | 0 | 0 | 0 | 0 | 0 | 16 | K | 2 |  |  |  | ROZPOCET | [5 empty] | 0 | 0 | 0 | 0 | 0 | 1 | 0 | 16 | 2084541138
| VV |  | čv103-pozn.5 | [14 empty] | VV | 2 | 1 | True | 0 | ROZPOCET
| VV |  | "VT5"1 |  | 1 | [12 empty] | VV | 2 | 2 | True | 0 | ROZPOCET
| VV |  | Součet |  | 1 | [12 empty] | VV | 2 | 4 | True | 1 | ROZPOCET
110 | K | 762332935 | Doplnění střešní vazby řezivem - montáž (materiál ve specifikaci) nehoblovaným, průřezové plochy přes 450 do 600 cm2 | m | 5 |  | 0 | CS ÚRS 2024 01 |  | základní |  | 0 | 0.0001 | 0.0005 | 0 | 0 | 16 | K | 2 |  |  |  | ROZPOCET | [5 empty] | 0 | 0 | 0 | 0 | 0 | 1 | 0 | 16 | 1898568246
| Online PSC |  | https://podminky.urs.cz/item/CS_URS_2024_01/762332935 | [14 empty] | Online PSC | 2
| P |  | Poznámka k položce: V cenách jsou započteny náklady na spojovací materiál. čepové spoje v ceně | [14 empty] | P | 2
| VV |  | čv103-pozn.5 | [14 empty] | VV | 2 | 1 | True | 0 | ROZPOCET
| VV |  | "VT5"5,0 |  | 5 | [12 empty] | VV | 2 | 2 | True | 1 | ROZPOCET
111 | M | 60512145 | hranol stavební řezivo průřezu nad 450cm2 do dl 6m | m3 | 0.286 |  | 0 | CS ÚRS 2024 01 |  | základní |  | 0 | 0.55 | 0.1573 | 0 | 0 | 32 | M | 2 |  |  |  | ROZPOCET | [5 empty] | 0 | 0 | 0 | 0 | 0 | 1 | 0 | 16 | -210697444
| VV |  | čv103-pozn.5 | [14 empty] | VV | 2 | 1 | True | 0 | ROZPOCET
| VV |  | "VT5 200/260"0,2*0,26*5,0 |  | 0.26 | [12 empty] | VV | 2 | 2 | True | 1 | ROZPOCET
| VV |  | 0,26*1,1 'Přepočtené koeficientem množství |  | 0.286 | [12 empty] | VV | 2 | 2 | False | 1 | ROZPOCET
112 | K | 762083111 | Impregnace řeziva máčením proti dřevokaznému hmyzu a houbám, třída ohrožení 1 a 2 (dřevo v interiéru) | m3 | 0.286 |  | 0 | CS ÚRS 2024 01 |  | základní |  | 0 | 0.00122 | 0.00034892 | 0 | 0 | 16 | K | 2 |  |  |  | ROZPOCET | [5 empty] | 0 | 0 | 0 | 0 | 0 | 1 | 0 | 16 | -1643313332
| Online PSC |  | https://podminky.urs.cz/item/CS_URS_2024_01/762083111 | [14 empty] | Online PSC | 2
| VV |  | 0,26*1,1 'Přepočtené koeficientem množství |  | 0.286 | [12 empty] | VV | 2 | 2 | False | 1 | ROZPOCET
113 | K | 762333915 | Otesání střešní vazby z hranolů nebo hranolků, průřezové plochy přes 450 cm2 | m | 2.23 |  | 0 | CS ÚRS 2024 01 |  | základní |  | 0 | 0 | 0 | 0 | 0 | 16 | K | 2 |  |  |  | ROZPOCET | [5 empty] | 0 | 0 | 0 | 0 | 0 | 1 | 0 | 16 | 1880742711
| Online PSC |  | https://podminky.urs.cz/item/CS_URS_2024_01/762333915 | [14 empty] | Online PSC | 2
| VV |  | čv103-pozn.5 | [14 empty] | VV | 2 | 1 | True | 0 | ROZPOCET
| VV |  | "VT5"1,0+1,23 |  | 2.23 | [12 empty] | VV | 2 | 2 | True | 1 | ROZPOCET
114 | K | 998762112 | Přesun hmot pro konstrukce tesařské stanovený z hmotnosti přesunovaného materiálu vodorovná dopravní vzdálenost do 50 m s omezením mechanizace v objektech výšky přes 6 do 12 m | t | 0.158 |  | 0 | CS ÚRS 2024 01 |  | základní |  | 0 | 0 | 0 | 0 | 0 | 16 | K | 2 |  |  |  | ROZPOCET | [5 empty] | 0 | 0 | 0 | 0 | 0 | 1 | 0 | 16 | 1359656010
| Online PSC |  | https://podminky.urs.cz/item/CS_URS_2024_01/998762112 | [14 empty] | Online PSC | 2
| D | 762pvp | Konstrukce tesařské - protézy a výměny pozednice a podkladního trámu |  |  |  | 0 |  |  |  |  | 0 |  | 0.38371 |  | 0.36098 | 2 | D | 1 |  |  |  | ROZPOCET | [11 empty] | 0
115 | K | 762331921 | Vyřezání části střešní vazby vázané konstrukce krovů průřezové plochy řeziva přes 120 do 224 cm2, délky vyřezané části krovového prvku do 3 m | m | 3 |  | 0 | CS ÚRS 2024 01 |  | základní |  | 0 | 0 | 0 | 0.01232 | 0.03696 | 16 | K | 2 |  |  |  | ROZPOCET | [5 empty] | 0 | 0 | 0 | 0 | 0 | 1 | 0 | 16 | 1992879623
| Online PSC |  | https://podminky.urs.cz/item/CS_URS_2024_01/762331921 | [14 empty] | Online PSC | 2
| VV |  | čv103-pozn.8 | [14 empty] | VV | 2 | 1 | True | 0 | ROZPOCET
| VV |  | "PT1 v celé délce"3,0 |  | 3 | [12 empty] | VV | 2 | 2 | True | 0 | ROZPOCET
| VV |  | Součet |  | 3 | [12 empty] | VV | 2 | 4 | True | 1 | ROZPOCET
116 | K | 762331922 | Vyřezání části střešní vazby vázané konstrukce krovů průřezové plochy řeziva přes 120 do 224 cm2, délky vyřezané části krovového prvku přes 3 do 5 m | m | 6.7 |  | 0 | CS ÚRS 2024 01 |  | základní |  | 0 | 0 | 0 | 0.01232 | 0.082544 | 16 | K | 2 |  |  |  | ROZPOCET | [5 empty] | 0 | 0 | 0 | 0 | 0 | 1 | 0 | 16 | 424505020
| Online PSC |  | https://podminky.urs.cz/item/CS_URS_2024_01/762331922 | [14 empty] | Online PSC | 2
| VV |  | čv103-pozn.9 | [14 empty] | VV | 2 | 1 | True | 0 | ROZPOCET
| VV |  | "PT2 v celé délce"3,5 |  | 3.5 | [12 empty] | VV | 2 | 2 | True | 0 | ROZPOCET
| VV |  | čv103-pozn.18 | [14 empty] | VV | 2 | 1 | True | 0 | ROZPOCET
| VV |  | "PZ 160/140 výměna"3,2 |  | 3.2 | [12 empty] | VV | 2 | 2 | True | 0 | ROZPOCET
| VV |  | Součet |  | 6.7 | [12 empty] | VV | 2 | 4 | True | 1 | ROZPOCET
117 | K | 762331923 | Vyřezání části střešní vazby vázané konstrukce krovů průřezové plochy řeziva přes 120 do 224 cm2, délky vyřezané části krovového prvku přes 5 do 8 m | m | 11.5 |  | 0 | CS ÚRS 2024 01 |  | základní |  | 0 | 0 | 0 | 0.01232 | 0.14168 | 16 | K | 2 |  |  |  | ROZPOCET | [5 empty] | 0 | 0 | 0 | 0 | 0 | 1 | 0 | 16 | 901713465
| Online PSC |  | https://podminky.urs.cz/item/CS_URS_2024_01/762331923 | [14 empty] | Online PSC | 2
| VV |  | čv103-pozn.8 | [14 empty] | VV | 2 | 1 | True | 0 | ROZPOCET
| VV |  | "PT1 v celé délce"5,5 |  | 5.5 | [12 empty] | VV | 2 | 2 | True | 0 | ROZPOCET
| VV |  | "PT2 v celé délce"6,0 |  | 6 | [12 empty] | VV | 2 | 2 | True | 0 | ROZPOCET
| VV |  | Součet |  | 11.5 | [12 empty] | VV | 2 | 4 | True | 1 | ROZPOCET
118 | K | 762331931 | Vyřezání části střešní vazby vázané konstrukce krovů průřezové plochy řeziva přes 224 do 288 cm2, délky vyřezané části krovového prvku do 3 m | m | 6.3 |  | 0 | CS ÚRS 2024 01 |  | základní |  | 0 | 0 | 0 | 0.01584 | 0.099792 | 16 | K | 2 |  |  |  | ROZPOCET | [5 empty] | 0 | 0 | 0 | 0 | 0 | 1 | 0 | 16 | -1193183656
| Online PSC |  | https://podminky.urs.cz/item/CS_URS_2024_01/762331931 | [14 empty] | Online PSC | 2
| VV |  | čv103-pozn.11 | [14 empty] | VV | 2 | 1 | True | 0 | ROZPOCET
| VV |  | "PZ3 v celé délce"2,8 |  | 2.8 | [12 empty] | VV | 2 | 2 | True | 0 | ROZPOCET
| VV |  | čv103-pozn.12 | [14 empty] | VV | 2 | 1 | True | 0 | ROZPOCET
| VV |  | "PZ4 v celé délce"1,5 |  | 1.5 | [12 empty] | VV | 2 | 2 | True | 0 | ROZPOCET
| VV |  | čv103-pozn.17 | [14 empty] | VV | 2 | 1 | True | 0 | ROZPOCET
| VV |  | "PZ v celé délce"2,0 |  | 2 | [12 empty] | VV | 2 | 2 | True | 0 | ROZPOCET
| VV |  | Součet |  | 6.3 | [12 empty] | VV | 2 | 4 | True | 1 | ROZPOCET
119 | K | 762311sv2 | Celodřevěný plátový spoj s šikmými čely dvoukolíkový - d,m dle čv107 | kus | 5 |  | 0 |  |  | základní |  | 0 | 0 | 0 | 0 | 0 | 16 | K | 2 |  |  |  | ROZPOCET | [5 empty] | 0 | 0 | 0 | 0 | 0 | 1 | 0 | 16 | 2106584635
| VV |  | čv103-pozn.8 | [14 empty] | VV | 2 | 1 | True | 0 | ROZPOCET
| VV |  | "PT1"1+1 |  | 2 | [12 empty] | VV | 2 | 2 | True | 0 | ROZPOCET
| VV |  | "PT2"1 |  | 1 | [12 empty] | VV | 2 | 2 | True | 0 | ROZPOCET
| VV |  | čv103-pozn.12 | [14 empty] | VV | 2 | 1 | True | 0 | ROZPOCET
| VV |  | "PZ4"1 |  | 1 | [12 empty] | VV | 2 | 2 | True | 0 | ROZPOCET
| VV |  | čv103-pozn.17 | [14 empty] | VV | 2 | 1 | True | 0 | ROZPOCET
| VV |  | "PZ v celé délce"1 |  | 1 | [12 empty] | VV | 2 | 2 | True | 0 | ROZPOCET
| VV |  | Součet |  | 5 | [12 empty] | VV | 2 | 4 | True | 1 | ROZPOCET
120 | K | 762332932 | Doplnění střešní vazby řezivem - montáž (materiál ve specifikaci) nehoblovaným, průřezové plochy přes 120 do 224 cm2 | m | 21.2 |  | 0 | CS ÚRS 2024 01 |  | základní |  | 0 | 8e-05 | 0.001696 | 0 | 0 | 16 | K | 2 |  |  |  | ROZPOCET | [5 empty] | 0 | 0 | 0 | 0 | 0 | 1 | 0 | 16 | -1723084629
| Online PSC |  | https://podminky.urs.cz/item/CS_URS_2024_01/762332932 | [14 empty] | Online PSC | 2
| P |  | Poznámka k položce: V cenách jsou započteny náklady na spojovací materiál. čepové spoje v ceně | [14 empty] | P | 2
| VV |  | čv103-pozn.8 | [14 empty] | VV | 2 | 1 | True | 0 | ROZPOCET
| VV |  | "PT1"5,5+3,0 |  | 8.5 | [12 empty] | VV | 2 | 2 | True | 0 | ROZPOCET
| VV |  | čv103-pozn.9 | [14 empty] | VV | 2 | 1 | True | 0 | ROZPOCET
| VV |  | "PT2"6,0+3,5 |  | 9.5 | [12 empty] | VV | 2 | 2 | True | 0 | ROZPOCET
| VV |  | čv103-pozn.18 | [14 empty] | VV | 2 | 1 | True | 0 | ROZPOCET
| VV |  | "PZ 160/140 výměna"3,2 |  | 3.2 | [12 empty] | VV | 2 | 2 | True | 0 | ROZPOCET
| VV |  | Součet |  | 21.2 | [12 empty] | VV | 2 | 4 | True | 1 | ROZPOCET
121 | M | 60512130 | hranol stavební řezivo průřezu do 224cm2 do dl 6m | m3 | 0.492 |  | 0 | CS ÚRS 2024 01 |  | základní |  | 0 | 0.55 | 0.2706 | 0 | 0 | 32 | M | 2 |  |  |  | ROZPOCET | [5 empty] | 0 | 0 | 0 | 0 | 0 | 1 | 0 | 16 | 1704704970
| VV |  | čv103-pozn.8 | [14 empty] | VV | 2 | 1 | True | 0 | ROZPOCET
| VV |  | "PT1 160/130"(5,5+3,0)*0,16*0,13 |  | 0.177 | [12 empty] | VV | 2 | 2 | True | 0 | ROZPOCET
| VV |  | čv103-pozn.9 | [14 empty] | VV | 2 | 1 | True | 0 | ROZPOCET
| VV |  | "PT2"(6,0+3,5)*0,16*0,13 |  | 0.198 | [12 empty] | VV | 2 | 2 | True | 0 | ROZPOCET
| VV |  | čv103-pozn.18 | [14 empty] | VV | 2 | 1 | True | 0 | ROZPOCET
| VV |  | "PZ 160/140 výměna"3,2*0,16*0,14 |  | 0.072 | [12 empty] | VV | 2 | 2 | True | 0 | ROZPOCET
| VV |  | Součet |  | 0.447 | [12 empty] | VV | 2 | 4 | True | 1 | ROZPOCET
| VV |  | 0,447*1,1 'Přepočtené koeficientem množství |  | 0.492 | [12 empty] | VV | 2 | 2 | False | 1 | ROZPOCET
122 | K | 762083111 | Impregnace řeziva máčením proti dřevokaznému hmyzu a houbám, třída ohrožení 1 a 2 (dřevo v interiéru) | m3 | 0.492 |  | 0 | CS ÚRS 2024 01 |  | základní |  | 0 | 0.00122 | 0.00060024 | 0 | 0 | 16 | K | 2 |  |  |  | ROZPOCET | [5 empty] | 0 | 0 | 0 | 0 | 0 | 1 | 0 | 16 | -293346003
| Online PSC |  | https://podminky.urs.cz/item/CS_URS_2024_01/762083111 | [14 empty] | Online PSC | 2
| VV |  | 0,447*1,1 'Přepočtené koeficientem množství |  | 0.492 | [12 empty] | VV | 2 | 2 | False | 1 | ROZPOCET
123 | K | 762332933 | Doplnění střešní vazby řezivem - montáž (materiál ve specifikaci) nehoblovaným, průřezové plochy přes 224 do 288 cm2 | m | 6.3 |  | 0 | CS ÚRS 2024 01 |  | základní |  | 0 | 9e-05 | 0.000567 | 0 | 0 | 16 | K | 2 |  |  |  | ROZPOCET | [5 empty] | 0 | 0 | 0 | 0 | 0 | 1 | 0 | 16 | 478826742
| Online PSC |  | https://podminky.urs.cz/item/CS_URS_2024_01/762332933 | [14 empty] | Online PSC | 2
| P |  | Poznámka k položce: V cenách jsou započteny náklady na spojovací materiál. čepové spoje v ceně | [14 empty] | P | 2
| VV |  | čv103-pozn.11 | [14 empty] | VV | 2 | 1 | True | 0 | ROZPOCET
| VV |  | "PZ3 160/180"2,8 |  | 2.8 | [12 empty] | VV | 2 | 2 | True | 0 | ROZPOCET
| VV |  | čv103-pozn.12 | [14 empty] | VV | 2 | 1 | True | 0 | ROZPOCET
| VV |  | "PZ4 160/180"1,5 |  | 1.5 | [12 empty] | VV | 2 | 2 | True | 0 | ROZPOCET
| VV |  | čv103-pozn.17 | [14 empty] | VV | 2 | 1 | True | 0 | ROZPOCET
| VV |  | "PZ v celé délce"2,0 |  | 2 | [12 empty] | VV | 2 | 2 | True | 0 | ROZPOCET
| VV |  | Součet |  | 6.3 | [12 empty] | VV | 2 | 4 | True | 1 | ROZPOCET
124 | M | 60512135 | hranol stavební řezivo průřezu do 288cm2 do dl 6m | m3 | 0.2 |  | 0 | CS ÚRS 2024 01 |  | základní |  | 0 | 0.55 | 0.11 | 0 | 0 | 32 | M | 2 |  |  |  | ROZPOCET | [5 empty] | 0 | 0 | 0 | 0 | 0 | 1 | 0 | 16 | -1946890644
| VV |  | čv103-pozn.11 | [14 empty] | VV | 2 | 1 | True | 0 | ROZPOCET
| VV |  | "PZ3 160/180"2,8*0,16*0,18 |  | 0.081 | [12 empty] | VV | 2 | 2 | True | 0 | ROZPOCET
| VV |  | čv103-pozn.12 | [14 empty] | VV | 2 | 1 | True | 0 | ROZPOCET
| VV |  | "PZ4 160/180"1,5*0,16*0,18 |  | 0.043 | [12 empty] | VV | 2 | 2 | True | 0 | ROZPOCET
| VV |  | čv103-pozn.17 | [14 empty] | VV | 2 | 1 | True | 0 | ROZPOCET
| VV |  | "PZ v celé délce"2,0*0,16*0,18 |  | 0.058 | [12 empty] | VV | 2 | 2 | True | 0 | ROZPOCET
| VV |  | Součet |  | 0.182 | [12 empty] | VV | 2 | 4 | True | 1 | ROZPOCET
| VV |  | 0,182*1,1 'Přepočtené koeficientem množství |  | 0.2 | [12 empty] | VV | 2 | 2 | False | 1 | ROZPOCET
125 | K | 762083111 | Impregnace řeziva máčením proti dřevokaznému hmyzu a houbám, třída ohrožení 1 a 2 (dřevo v interiéru) | m3 | 0.2 |  | 0 | CS ÚRS 2024 01 |  | základní |  | 0 | 0.00122 | 0.000244 | 0 | 0 | 16 | K | 2 |  |  |  | ROZPOCET | [5 empty] | 0 | 0 | 0 | 0 | 0 | 1 | 0 | 16 | -154769188
| Online PSC |  | https://podminky.urs.cz/item/CS_URS_2024_01/762083111 | [14 empty] | Online PSC | 2
| VV |  | 0,182*1,1 'Přepočtené koeficientem množství |  | 0.2 | [12 empty] | VV | 2 | 2 | False | 1 | ROZPOCET
126 | K | 762dk | Vyklínování uložení vazných trámů dubovými klíny na podkladním trámu - d,m | ks | 4 |  | 0 |  |  | základní |  | 0 | 0 | 0 | 0 | 0 | 16 | K | 2 |  |  |  | ROZPOCET | [5 empty] | 0 | 0 | 0 | 0 | 0 | 1 | 0 | 16 | -2008338741
| VV |  | čv103-pozn.8 | [14 empty] | VV | 2 | 1 | True | 0 | ROZPOCET
| VV |  | "PT1"2 |  | 2 | [12 empty] | VV | 2 | 2 | True | 0 | ROZPOCET
| VV |  | čv103-pozn.9 | [14 empty] | VV | 2 | 1 | True | 0 | ROZPOCET
| VV |  | "PT2"2 |  | 2 | [12 empty] | VV | 2 | 2 | True | 0 | ROZPOCET
| VV |  | Součet |  | 4 | [12 empty] | VV | 2 | 4 | True | 1 | ROZPOCET
127 | K | 998762112 | Přesun hmot pro konstrukce tesařské stanovený z hmotnosti přesunovaného materiálu vodorovná dopravní vzdálenost do 50 m s omezením mechanizace v objektech výšky přes 6 do 12 m | t | 0.384 |  | 0 | CS ÚRS 2024 01 |  | základní |  | 0 | 0 | 0 | 0 | 0 | 16 | K | 2 |  |  |  | ROZPOCET | [5 empty] | 0 | 0 | 0 | 0 | 0 | 1 | 0 | 16 | -1261995201
| Online PSC |  | https://podminky.urs.cz/item/CS_URS_2024_01/998762112 | [14 empty] | Online PSC | 2
| D | 764 | Konstrukce klempířské |  |  |  | 0 |  |  |  |  | 0 |  | 0.56795 |  | 1.5344 | 2 | D | 1 |  |  |  | ROZPOCET | [11 empty] | 0
128 | K | 764001841 | Demontáž klempířských konstrukcí krytiny ze šablon do suti | m2 | 308.102 |  | 0 | CS ÚRS 2024 01 |  | základní |  | 0 | 0 | 0 | 0.00312 | 0.96128 | 16 | K | 2 |  |  |  | ROZPOCET | [5 empty] | 0 | 0 | 0 | 0 | 0 | 1 | 0 | 16 | 175894479
| Online PSC |  | https://podminky.urs.cz/item/CS_URS_2024_01/764001841 | [14 empty] | Online PSC | 2
| VV |  | stávající krytina ze šablon vlnitého plechu | [14 empty] | VV | 2 | 1 | True | 0 | ROZPOCET
| VV |  | plocha vč.oplech.u nástřeš.žlabů | [14 empty] | VV | 2 | 1 | True | 0 | ROZPOCET
| VV |  | do ceny započítejte i dmtž ostatních klemp.prvků (např.lemování prostupů a napojení na svislé kce, atd), které nejsou uvedeny v samostatných položkách | [14 empty] | VV | 2 | 1 | True | 0 | ROZPOCET
| VV |  | čv104 | [14 empty] | VV | 2 | 1 | True | 0 | ROZPOCET
| VV |  | koef.sklonu pro přepočet půdorysné délky na délku ve sklonu = 1,18 (tg32), 1,23 (tg36), 1,25 (tg37) | [14 empty] | VV | 2 | 1 | True | 0 | ROZPOCET
| VV |  | "JV vikýř"3,0*(2,99*1,23)/2*2 |  | 11.033 | [12 empty] | VV | 2 | 2 | True | 0 | ROZPOCET
| VV |  | "JV bez vikýře"(11,35+17,26)/2*(7,125*1,18)+0,18*(0,5*1,18)-5,98*(3,0*1,18)/2-5,98*(0,6*1,18) |  | 105.557 | [12 empty] | VV | 2 | 2 | True | 0 | ROZPOCET
| VV |  | "JZ vikýř"1,95*(1,95*1,23)/2*2 |  | 4.677 | [12 empty] | VV | 2 | 2 | True | 0 | ROZPOCET
| VV |  | "JZ bez vikýře"14,25/2*(5,91*1,23)-3,89*(1,95*1,23)/2-3,89*(0,86*1,23) |  | 43.014 | [12 empty] | VV | 2 | 2 | True | 0 | ROZPOCET
| VV |  | "SZ vikýř"5,32*(2,28*1,25)/2+(2,0+1,61)/2*(2,66*1,25)*2 |  | 19.584 | [12 empty] | VV | 2 | 2 | True | 0 | ROZPOCET
| VV |  | "SZ bez vikýře"((17,44-2,25-3,17)+(11,53-2,25-3,17))/2*(7,125*1,18)-5,32*((2,0+2,28-1,61)*1,18)/2+0,5*(0,5*1,18)/2 |  | 67.981 | [12 empty] | VV | 2 | 2 | True | 0 | ROZPOCET
| VV |  | 2,25*(8,885*1,18)+(3,17-0,18)*(6,64*1,18)+3,17*(2,47*1,18) |  | 56.256 | [12 empty] | VV | 2 | 2 | True | 0 | ROZPOCET
| VV | sps | Mezisoučet |  | 308.102 | [12 empty] | VV | 2 | 3 | True | 0 | ROZPOCET
| VV |  | Součet |  | 308.102 | [12 empty] | VV | 2 | 4 | True | 1 | ROZPOCET
129 | K | 764001861 | Demontáž klempířských konstrukcí oplechování hřebene z hřebenáčů do suti | m | 18.3 |  | 0 | CS ÚRS 2024 01 |  | základní |  | 0 | 0 | 0 | 0.00187 | 0.034221 | 16 | K | 2 |  |  |  | ROZPOCET | [5 empty] | 0 | 0 | 0 | 0 | 0 | 1 | 0 | 16 | 310128979
| Online PSC |  | https://podminky.urs.cz/item/CS_URS_2024_01/764001861 | [14 empty] | Online PSC | 2
| VV |  | čv104 | [14 empty] | VV | 2 | 1 | True | 0 | ROZPOCET
| VV |  | 11,35+3,0+1,95+2,0 |  | 18.3 | [12 empty] | VV | 2 | 2 | True | 1 | ROZPOCET
130 | K | 764001881 | Demontáž klempířských konstrukcí oplechování nároží z hřebenáčů do suti | m | 28.2 |  | 0 | CS ÚRS 2024 01 |  | základní |  | 0 | 0 | 0 | 0.00187 | 0.052734 | 16 | K | 2 |  |  |  | ROZPOCET | [5 empty] | 0 | 0 | 0 | 0 | 0 | 1 | 0 | 16 | -846912764
| Online PSC |  | https://podminky.urs.cz/item/CS_URS_2024_01/764001881 | [14 empty] | Online PSC | 2
| VV |  | čv104 | [14 empty] | VV | 2 | 1 | True | 0 | ROZPOCET
| VV |  | 10,2*2+3,9*2 |  | 28.2 | [12 empty] | VV | 2 | 2 | True | 1 | ROZPOCET
131 | K | 764001891 | Demontáž klempířských konstrukcí oplechování úžlabí do suti | m | 25.2 |  | 0 | CS ÚRS 2024 01 |  | základní |  | 0 | 0 | 0 | 0.00348 | 0.087696 | 16 | K | 2 |  |  |  | ROZPOCET | [5 empty] | 0 | 0 | 0 | 0 | 0 | 1 | 0 | 16 | -1638095354
| Online PSC |  | https://podminky.urs.cz/item/CS_URS_2024_01/764001891 | [14 empty] | Online PSC | 2
| VV |  | čv104 | [14 empty] | VV | 2 | 1 | True | 0 | ROZPOCET
| VV |  | "výměra dle nových K17-19"5,2*2+3,5*2+3,9*2 |  | 25.2 | [12 empty] | VV | 2 | 2 | True | 1 | ROZPOCET
132 | K | 764002801 | Demontáž klempířských konstrukcí závětrné lišty do suti | m | 0.767 |  | 0 | CS ÚRS 2024 01 |  | základní |  | 0 | 0 | 0 | 0.0017 | 0.0013039 | 16 | K | 2 |  |  |  | ROZPOCET | [5 empty] | 0 | 0 | 0 | 0 | 0 | 1 | 0 | 16 | -105010216
| Online PSC |  | https://podminky.urs.cz/item/CS_URS_2024_01/764002801 | [14 empty] | Online PSC | 2
| VV |  | čv104 | [14 empty] | VV | 2 | 1 | True | 0 | ROZPOCET
| VV |  | 0,65*1,18 |  | 0.767 | [12 empty] | VV | 2 | 2 | True | 1 | ROZPOCET
133 | K | 764004801 | Demontáž klempířských konstrukcí žlabu podokapního do suti | m | 2.25 |  | 0 | CS ÚRS 2024 01 |  | základní |  | 0 | 0 | 0 | 0.0026 | 0.00585 | 16 | K | 2 |  |  |  | ROZPOCET | [5 empty] | 0 | 0 | 0 | 0 | 0 | 1 | 0 | 16 | -697882412
| Online PSC |  | https://podminky.urs.cz/item/CS_URS_2024_01/764004801 | [14 empty] | Online PSC | 2
134 | K | 764004821 | Demontáž klempířských konstrukcí žlabu nástřešního do suti | m | 37.56 |  | 0 | CS ÚRS 2024 01 |  | základní |  | 0 | 0 | 0 | 0.00605 | 0.22724 | 16 | K | 2 |  |  |  | ROZPOCET | [5 empty] | 0 | 0 | 0 | 0 | 0 | 1 | 0 | 16 | 2116956881
| Online PSC |  | https://podminky.urs.cz/item/CS_URS_2024_01/764004821 | [14 empty] | Online PSC | 2
| P |  | Poznámka k položce: vč.háků | [14 empty] | P | 2
| VV |  | čv104 | [14 empty] | VV | 2 | 1 | True | 0 | ROZPOCET
| VV |  | 5,4+6,06+5,19+5,17+7,2+1,61+5,32+1,61 |  | 37.56 | [12 empty] | VV | 2 | 2 | True | 1 | ROZPOCET
135 | K | 764004831 | Demontáž klempířských konstrukcí žlabu mezistřešního nebo zaatikového do suti | m | 3.17 |  | 0 | CS ÚRS 2024 01 |  | základní |  | 0 | 0 | 0 | 0.01213 | 0.038452 | 16 | K | 2 |  |  |  | ROZPOCET | [5 empty] | 0 | 0 | 0 | 0 | 0 | 1 | 0 | 16 | -1710795715
| Online PSC |  | https://podminky.urs.cz/item/CS_URS_2024_01/764004831 | [14 empty] | Online PSC | 2
| VV |  | čv104 | [14 empty] | VV | 2 | 1 | True | 0 | ROZPOCET
| VV |  | 3,17 |  | 3.17 | [12 empty] | VV | 2 | 2 | True | 1 | ROZPOCET
136 | K | 764004861 | Demontáž klempířských konstrukcí svodu do suti | m | 6 |  | 0 | CS ÚRS 2024 01 |  | základní |  | 0 | 0 | 0 | 0.00394 | 0.02364 | 16 | K | 2 |  |  |  | ROZPOCET | [5 empty] | 0 | 0 | 0 | 0 | 0 | 1 | 0 | 16 | -1986192296
| Online PSC |  | https://podminky.urs.cz/item/CS_URS_2024_01/764004861 | [14 empty] | Online PSC | 2
| VV |  | čv104 | [14 empty] | VV | 2 | 1 | True | 0 | ROZPOCET
| VV |  | "předběžně dle nových svodů - bude odsouhlaseno TDI při realizaci"1,0*2+2,0*2 |  | 6 | [12 empty] | VV | 2 | 2 | True | 1 | ROZPOCET
137 | K | 764002821 | Demontáž klempířských konstrukcí střešního výlezu do suti | kus | 3 |  | 0 | CS ÚRS 2024 01 |  | základní |  | 0 | 0 | 0 | 0.015 | 0.045 | 16 | K | 2 |  |  |  | ROZPOCET | [5 empty] | 0 | 0 | 0 | 0 | 0 | 1 | 0 | 16 | -1173328525
| Online PSC |  | https://podminky.urs.cz/item/CS_URS_2024_01/764002821 | [14 empty] | Online PSC | 2
| VV |  | "čv104-pozn.3"3 |  | 3 | [12 empty] | VV | 2 | 2 | True | 1 | ROZPOCET
138 | K | 764002841 | Demontáž klempířských konstrukcí oplechování horních ploch zdí a nadezdívek do suti | m | 18.823 |  | 0 | CS ÚRS 2024 01 |  | základní |  | 0 | 0 | 0 | 0.00191 | 0.035952 | 16 | K | 2 |  |  |  | ROZPOCET | [5 empty] | 0 | 0 | 0 | 0 | 0 | 1 | 0 | 16 | 117975095
| Online PSC |  | https://podminky.urs.cz/item/CS_URS_2024_01/764002841 | [14 empty] | Online PSC | 2
| VV |  | koef.sklonu pro přepočet půdorysné délky na délku ve sklonu = 1,18 (tg32), 1,23 (tg36), 1,25 (tg37) | [14 empty] | VV | 2 | 1 | True | 0 | ROZPOCET
| VV |  | čv104-pozn.1 | [14 empty] | VV | 2 | 1 | True | 0 | ROZPOCET
| VV |  | "atika tg32"(6,625+6,64)*1,18 |  | 15.653 | [12 empty] | VV | 2 | 2 | True | 0 | ROZPOCET
| VV |  | čv104-pozn.5 | [14 empty] | VV | 2 | 1 | True | 0 | ROZPOCET
| VV |  | "atik.stěna"3,17 |  | 3.17 | [12 empty] | VV | 2 | 2 | True | 0 | ROZPOCET
| VV |  | Součet |  | 18.823 | [12 empty] | VV | 2 | 4 | True | 1 | ROZPOCET
139 | K | 764002861 | Demontáž klempířských konstrukcí oplechování říms do suti | m | 9.44 |  | 0 | CS ÚRS 2024 01 |  | základní |  | 0 | 0 | 0 | 0.00223 | 0.021051 | 16 | K | 2 |  |  |  | ROZPOCET | [5 empty] | 0 | 0 | 0 | 0 | 0 | 1 | 0 | 16 | -120932299
| Online PSC |  | https://podminky.urs.cz/item/CS_URS_2024_01/764002861 | [14 empty] | Online PSC | 2
| VV |  | "čv104-pozn.6"5,55+3,89 |  | 9.44 | [12 empty] | VV | 2 | 2 | True | 1 | ROZPOCET
140 | K | 764238427 | Oplechování říms a ozdobných prvků z měděného plechu rovných, bez rohů celoplošně lepené rš 670 mm | m | 5.4 |  | 0 | CS ÚRS 2024 01 |  | základní |  | 0 | 0.00453 | 0.024462 | 0 | 0 | 16 | K | 2 |  |  |  | ROZPOCET | [5 empty] | 0 | 0 | 0 | 0 | 0 | 1 | 0 | 16 | 934225477
| Online PSC |  | https://podminky.urs.cz/item/CS_URS_2024_01/764238427 | [14 empty] | Online PSC | 2
| P |  | Poznámka k položce: Cu plech tl.0,60mm!!! | [14 empty] | P | 2
| VV |  | v ceně zohledněte rš.660mm!! | [14 empty] | VV | 2 | 1 | True | 0 | ROZPOCET
| VV |  | "K1"5,4 |  | 5.4 | [12 empty] | VV | 2 | 2 | True | 0 | ROZPOCET
| VV |  | Součet |  | 5.4 | [12 empty] | VV | 2 | 4 | True | 1 | ROZPOCET
141 | K | 764238431 | Oplechování říms a ozdobných prvků z měděného plechu rovných, bez rohů celoplošně lepené přes rš 670 mm | m2 | 3.108 |  | 0 | CS ÚRS 2024 01 |  | základní |  | 0 | 0.00773 | 0.024025 | 0 | 0 | 16 | K | 2 |  |  |  | ROZPOCET | [5 empty] | 0 | 0 | 0 | 0 | 0 | 1 | 0 | 16 | -1611972777
| Online PSC |  | https://podminky.urs.cz/item/CS_URS_2024_01/764238431 | [14 empty] | Online PSC | 2
| P |  | Poznámka k položce: Cu plech tl.0,60mm!!! | [14 empty] | P | 2
| VV |  | "K2"0,76*4,09 |  | 3.108 | [12 empty] | VV | 2 | 2 | True | 0 | ROZPOCET
| VV |  | Součet |  | 3.108 | [12 empty] | VV | 2 | 4 | True | 1 | ROZPOCET
142 | K | 764k1k2 | Proříznutí omítky pro zapuštění oplechování římsy a následné vytmelení - d,m dle čv105-pozn.6 | m | 9.49 |  | 0 |  |  | základní |  | 0 | 0 | 0 | 0 | 0 | 16 | K | 2 |  |  |  | ROZPOCET | [5 empty] | 0 | 0 | 0 | 0 | 0 | 1 | 0 | 16 | 2096437524
| VV |  | "K1"5,4 |  | 5.4 | [12 empty] | VV | 2 | 2 | True | 0 | ROZPOCET
| VV |  | "K2"4,09 |  | 4.09 | [12 empty] | VV | 2 | 2 | True | 0 | ROZPOCET
| VV |  | Součet |  | 9.49 | [12 empty] | VV | 2 | 4 | True | 1 | ROZPOCET
143 | K | 764232433 | Oplechování střešních prvků z měděného plechu okapu okapovým plechem střechy rovné rš 250 mm | m | 39.81 |  | 0 | CS ÚRS 2024 01 |  | základní |  | 0 | 0.0015 | 0.059715 | 0 | 0 | 16 | K | 2 |  |  |  | ROZPOCET | [5 empty] | 0 | 0 | 0 | 0 | 0 | 1 | 0 | 16 | 1156028883
| Online PSC |  | https://podminky.urs.cz/item/CS_URS_2024_01/764232433 | [14 empty] | Online PSC | 2
| P |  | Poznámka k položce: Cu plech tl.0,60mm!!! | [14 empty] | P | 2
| VV |  | "K3 - okapnice DHV"5,4+6,06+5,19+5,17+7,2+1,61+5,32+1,61+2,25 |  | 39.81 | [12 empty] | VV | 2 | 2 | True | 1 | ROZPOCET
144 | K | 764331416 | Lemování zdí z měděného plechu boční nebo horní rovných, střech s krytinou skládanou mimo prejzovou rš 500 mm | m | 15.653 |  | 0 | CS ÚRS 2024 01 |  | základní |  | 0 | 0.00278 | 0.043515 | 0 | 0 | 16 | K | 2 |  |  |  | ROZPOCET | [5 empty] | 0 | 0 | 0 | 0 | 0 | 1 | 0 | 16 | -1144981754
| Online PSC |  | https://podminky.urs.cz/item/CS_URS_2024_01/764331416 | [14 empty] | Online PSC | 2
| P |  | Poznámka k položce: Cu plech tl.0,60mm!!! | [14 empty] | P | 2
| VV |  | "K4 - oplech.římsy střechy pod atikou (koef.sklonu 1,18 pro tg32)"(6,64+6,625)*1,18 |  | 15.653 | [12 empty] | VV | 2 | 2 | True | 1 | ROZPOCET
145 | K | 764238426 | Oplechování říms a ozdobných prvků z měděného plechu rovných, bez rohů celoplošně lepené rš 500 mm | m | 15.653 |  | 0 | CS ÚRS 2024 01 |  | základní |  | 0 | 0.00389 | 0.06089 | 0 | 0 | 16 | K | 2 |  |  |  | ROZPOCET | [5 empty] | 0 | 0 | 0 | 0 | 0 | 1 | 0 | 16 | -1581760476
| Online PSC |  | https://podminky.urs.cz/item/CS_URS_2024_01/764238426 | [14 empty] | Online PSC | 2
| P |  | Poznámka k položce: Cu plech tl.0,60mm!!! | [14 empty] | P | 2
| VV |  | "K5 - oplech.vrchu římsy (koef.sklonu 1,18 pro tg32)"(6,64+6,625)*1,18 |  | 15.653 | [12 empty] | VV | 2 | 2 | True | 1 | ROZPOCET
146 | K | 764k6 | K6 - oplechování čela atiky z Cu plechu rš 250 mm - d,m | m | 1.2 |  | 0 |  |  | základní |  | 0 | 0 | 0 | 0 | 0 | 16 | K | 2 |  |  |  | ROZPOCET | [5 empty] | 0 | 0 | 0 | 0 | 0 | 1 | 0 | 16 | -1308735709
| P |  | Poznámka k položce: Cu plech tl.0,60mm!!! | [14 empty] | P | 2
| VV |  | "K6"0,6*2 |  | 1.2 | [12 empty] | VV | 2 | 2 | True | 1 | ROZPOCET
147 | K | 764331416 | Lemování zdí z měděného plechu boční nebo horní rovných, střech s krytinou skládanou mimo prejzovou rš 500 mm | m | 15.2 |  | 0 | CS ÚRS 2024 01 |  | základní |  | 0 | 0.00278 | 0.042256 | 0 | 0 | 16 | K | 2 |  |  |  | ROZPOCET | [5 empty] | 0 | 0 | 0 | 0 | 0 | 1 | 0 | 16 | 774503851
| Online PSC |  | https://podminky.urs.cz/item/CS_URS_2024_01/764331416 | [14 empty] | Online PSC | 2
| P |  | Poznámka k položce: Cu plech tl.0,60mm!!! | [14 empty] | P | 2
| VV |  | "K7 - napojení střechy na stěnu"3,0 |  | 3 | [12 empty] | VV | 2 | 2 | True | 0 | ROZPOCET
| VV |  | "K13"2,4*2 |  | 4.8 | [12 empty] | VV | 2 | 2 | True | 0 | ROZPOCET
| VV |  | "K15"3,7*2 |  | 7.4 | [12 empty] | VV | 2 | 2 | True | 0 | ROZPOCET
| VV |  | Součet |  | 15.2 | [12 empty] | VV | 2 | 4 | True | 1 | ROZPOCET
148 | K | 764031422 | Dilatační lišta z měděného plechu připojovací, včetně tmelení rš 120 mm | m | 16.6 |  | 0 | CS ÚRS 2024 01 |  | základní |  | 0 | 0.00073 | 0.012118 | 0 | 0 | 16 | K | 2 |  |  |  | ROZPOCET | [5 empty] | 0 | 0 | 0 | 0 | 0 | 1 | 0 | 16 | 75786660
| Online PSC |  | https://podminky.urs.cz/item/CS_URS_2024_01/764031422 | [14 empty] | Online PSC | 2
| P |  | Poznámka k položce: Cu plech tl.0,60mm!!! | [14 empty] | P | 2
| VV |  | "K8"3,0 |  | 3 | [12 empty] | VV | 2 | 2 | True | 0 | ROZPOCET
| VV |  | "K14"2,7*2 |  | 5.4 | [12 empty] | VV | 2 | 2 | True | 0 | ROZPOCET
| VV |  | "K16"4,1*2 |  | 8.2 | [12 empty] | VV | 2 | 2 | True | 0 | ROZPOCET
| VV |  | Součet |  | 16.6 | [12 empty] | VV | 2 | 4 | True | 1 | ROZPOCET
149 | K | 764331419 | Lemování zdí z měděného plechu boční nebo horní rovných, střech s krytinou skládanou mimo prejzovou rš 800 mm | m | 2 |  | 0 | CS ÚRS 2024 01 |  | základní |  | 0 | 0.00452 | 0.00904 | 0 | 0 | 16 | K | 2 |  |  |  | ROZPOCET | [5 empty] | 0 | 0 | 0 | 0 | 0 | 1 | 0 | 16 | 890003883
| Online PSC |  | https://podminky.urs.cz/item/CS_URS_2024_01/764331419 | [14 empty] | Online PSC | 2
| P |  | Poznámka k položce: Cu plech tl.0,60mm!!! | [14 empty] | P | 2
| VV |  | v ceně zohledněte rš.900mm!!! | [14 empty] | VV | 2 | 1 | True | 0 | ROZPOCET
| VV |  | "K9"2,0 |  | 2 | [12 empty] | VV | 2 | 2 | True | 1 | ROZPOCET
150 | K | 764232405 | Oplechování střešních prvků z měděného plechu štítu závětrnou lištou rš 400 mm | m | 0.8 |  | 0 | CS ÚRS 2024 01 |  | základní |  | 0 | 0.00228 | 0.001824 | 0 | 0 | 16 | K | 2 |  |  |  | ROZPOCET | [5 empty] | 0 | 0 | 0 | 0 | 0 | 1 | 0 | 16 | -1740927301
| Online PSC |  | https://podminky.urs.cz/item/CS_URS_2024_01/764232405 | [14 empty] | Online PSC | 2
| P |  | Poznámka k položce: Cu plech tl.0,60mm!!! | [14 empty] | P | 2
| VV |  | "K10"0,8 |  | 0.8 | [12 empty] | VV | 2 | 2 | True | 1 | ROZPOCET
151 | K | 764235404 | Oplechování horních ploch zdí a nadezdívek (atik) z měděného plechu celoplošně lepených rš 330 mm | m | 3.4 |  | 0 | CS ÚRS 2024 01 |  | základní |  | 0 | 0.00241 | 0.008194 | 0 | 0 | 16 | K | 2 |  |  |  | ROZPOCET | [5 empty] | 0 | 0 | 0 | 0 | 0 | 1 | 0 | 16 | -1725589796
| Online PSC |  | https://podminky.urs.cz/item/CS_URS_2024_01/764235404 | [14 empty] | Online PSC | 2
| P |  | Poznámka k položce: Cu plech tl.0,60mm!!! | [14 empty] | P | 2
| VV |  | v ceně zohledněte rš.300mm!!! | [14 empty] | VV | 2 | 1 | True | 0 | ROZPOCET
| VV |  | "K11"3,4 |  | 3.4 | [12 empty] | VV | 2 | 2 | True | 1 | ROZPOCET
152 | K | 764k12 | K12 - Žlab zaatikový z měděného plechu včetně čel a hrdel uložený v lůžku bez háků rš 800 mm | m | 3.4 |  | 0 |  |  | základní |  | 0 | 0 | 0 | 0 | 0 | 16 | K | 2 |  |  |  | ROZPOCET | [5 empty] | 0 | 0 | 0 | 0 | 0 | 1 | 0 | 16 | -412671295
| P |  | Poznámka k položce: Cu plech tl.0,60mm!!! | [14 empty] | P | 2
153 | K | 764k17181920 | K17,K18,K19 - Oplechování střešních prvků z měděného plechu úžlabí rš 750 mm | m | 26 |  | 0 |  |  | základní |  | 0 | 0 | 0 | 0 | 0 | 16 | K | 2 |  |  |  | ROZPOCET | [5 empty] | 0 | 0 | 0 | 0 | 0 | 1 | 0 | 16 | -1070772646
| P |  | Poznámka k položce: Cu plech tl.0,60mm!!! | [14 empty] | P | 2
| VV |  | "K17"5,2*2 |  | 10.4 | [12 empty] | VV | 2 | 2 | True | 0 | ROZPOCET
| VV |  | "K18"3,5*2 |  | 7 | [12 empty] | VV | 2 | 2 | True | 0 | ROZPOCET
| VV |  | "K19"3,9 |  | 3.9 | [12 empty] | VV | 2 | 2 | True | 0 | ROZPOCET
| VV |  | "K20"4,7 |  | 4.7 | [12 empty] | VV | 2 | 2 | True | 0 | ROZPOCET
| VV |  | Součet |  | 26 | [12 empty] | VV | 2 | 4 | True | 1 | ROZPOCET
154 | K | 764k21 | K21 - Oplechování střešních prvků z měděného plechu okapu okapovým plechem falcovaným střechy rovné rš 750 mm | m | 37.56 |  | 0 |  |  | základní |  | 0 | 0 | 0 | 0 | 0 | 16 | K | 2 |  |  |  | ROZPOCET | [5 empty] | 0 | 0 | 0 | 0 | 0 | 1 | 0 | 16 | -1755506271
| P |  | Poznámka k položce: Cu plech tl.0,60mm!!! | [14 empty] | P | 2
| VV |  | čv104 | [14 empty] | VV | 2 | 1 | True | 0 | ROZPOCET
| VV |  | "K21"5,4+6,06+5,19+5,17+7,2+1,61+5,32+1,61 |  | 37.56 | [12 empty] | VV | 2 | 2 | True | 1 | ROZPOCET
155 | K | 764002414 | Montáž strukturované oddělovací rohože jakékoli rš | m2 | 30.048 |  | 0 | CS ÚRS 2024 01 |  | základní |  | 0 | 0 | 0 | 0 | 0 | 16 | K | 2 |  |  |  | ROZPOCET | [5 empty] | 0 | 0 | 0 | 0 | 0 | 1 | 0 | 16 | 1588804907
| Online PSC |  | https://podminky.urs.cz/item/CS_URS_2024_01/764002414 | [14 empty] | Online PSC | 2
| VV |  | "čv105-pozn.11 - na bednění okapu se žlabem"bož |  | 30.048 | [12 empty] | VV | 2 | 2 | True | 1 | ROZPOCET
156 | M | 28329223 | fólie difuzně propustné s nakašírovanou strukturovanou rohoží pod hladkou plechovou krytinu | m2 | 34.555 |  | 0 | CS ÚRS 2024 01 |  | základní |  | 0 | 0.0005 | 0.017278 | 0 | 0 | 32 | M | 2 |  |  |  | ROZPOCET | [5 empty] | 0 | 0 | 0 | 0 | 0 | 1 | 0 | 16 | 507550267
| VV |  | 30,048*1,15 'Přepočtené koeficientem množství |  | 34.555 | [12 empty] | VV | 2 | 2 | False | 1 | ROZPOCET
157 | K | 764533407 | Žlab nadokapní (nástřešní) z měděného plechu oblého tvaru, včetně háků, čel a hrdel rš 670 mm | m | 36.7 |  | 0 | CS ÚRS 2024 01 |  | základní |  | 0 | 0.0063 | 0.23121 | 0 | 0 | 16 | K | 2 |  |  |  | ROZPOCET | [5 empty] | 0 | 0 | 0 | 0 | 0 | 1 | 0 | 16 | -1962984693
| Online PSC |  | https://podminky.urs.cz/item/CS_URS_2024_01/764533407 | [14 empty] | Online PSC | 2
| P |  | Poznámka k položce: Cu plech tl.0,60mm!!! háky nástřešních žlabů s opěrkou! | [14 empty] | P | 2
| VV |  | v ceně zohledněte rš.680mm!! | [14 empty] | VV | 2 | 1 | True | 0 | ROZPOCET
| VV |  | "K22-K29"5,4+5,9+5,0+5,0+7,2+1,7+5,0+1,5 |  | 36.7 | [12 empty] | VV | 2 | 2 | True | 1 | ROZPOCET
158 | K | 764533427 | Žlab nadokapní (nástřešní) z měděného plechu Příplatek k cenám za zvýšenou pracnost při provedení rohu nebo koutu rš 670 mm | kus | 5 |  | 0 | CS ÚRS 2024 01 |  | základní |  | 0 | 0.00029 | 0.00145 | 0 | 0 | 16 | K | 2 |  |  |  | ROZPOCET | [5 empty] | 0 | 0 | 0 | 0 | 0 | 1 | 0 | 16 | -1222835394
| Online PSC |  | https://podminky.urs.cz/item/CS_URS_2024_01/764533427 | [14 empty] | Online PSC | 2
| VV |  | čv105 | [14 empty] | VV | 2 | 1 | True | 0 | ROZPOCET
| VV |  | 5 |  | 5 | [12 empty] | VV | 2 | 2 | True | 1 | ROZPOCET
159 | K | 764kot | Kotlík pro nástřešní žlaby z Cu plechu - d,m | kus | 1 |  | 0 |  |  | základní |  | 0 | 0 | 0 | 0 | 0 | 16 | K | 2 |  |  |  | ROZPOCET | [5 empty] | 0 | 0 | 0 | 0 | 0 | 1 | 0 | 16 | 400739806
| P |  | Poznámka k položce: Cu plech tl.0,60mm!!! | [14 empty] | P | 2
| VV |  | "K32"1 |  | 1 | [12 empty] | VV | 2 | 2 | True | 1 | ROZPOCET
160 | K | 764531404 | Žlab podokapní z měděného plechu včetně háků a čel půlkruhový rš 330 mm | m | 2.25 |  | 0 | CS ÚRS 2024 01 |  | základní |  | 0 | 0.00259 | 0.0058275 | 0 | 0 | 16 | K | 2 |  |  |  | ROZPOCET | [5 empty] | 0 | 0 | 0 | 0 | 0 | 1 | 0 | 16 | -853332774
| Online PSC |  | https://podminky.urs.cz/item/CS_URS_2024_01/764531404 | [14 empty] | Online PSC | 2
| P |  | Poznámka k položce: Cu plech tl.0,60mm!!! | [14 empty] | P | 2
| VV |  | v ceně zohledněte rš.350mm!! | [14 empty] | VV | 2 | 1 | True | 0 | ROZPOCET
| VV |  | "K30"2,25 |  | 2.25 | [12 empty] | VV | 2 | 2 | True | 1 | ROZPOCET
161 | K | 764531445 | Žlab podokapní z měděného plechu včetně háků a čel kotlík oválný (trychtýřový), rš žlabu/průměr svodu 400/120 mm | kus | 1 |  | 0 | CS ÚRS 2024 01 |  | základní |  | 0 | 0.00389 | 0.00389 | 0 | 0 | 16 | K | 2 |  |  |  | ROZPOCET | [5 empty] | 0 | 0 | 0 | 0 | 0 | 1 | 0 | 16 | -1233320678
| Online PSC |  | https://podminky.urs.cz/item/CS_URS_2024_01/764531445 | [14 empty] | Online PSC | 2
| P |  | Poznámka k položce: Cu plech tl.0,60mm!!! | [14 empty] | P | 2
| VV |  | "K31"1 |  | 1 | [12 empty] | VV | 2 | 2 | True | 1 | ROZPOCET
162 | K | 764538423 | Svod z měděného plechu včetně objímek, kolen a odskoků kruhový, průměru 120 mm | m | 6 |  | 0 | CS ÚRS 2024 01 |  | základní |  | 0 | 0.00371 | 0.02226 | 0 | 0 | 16 | K | 2 |  |  |  | ROZPOCET | [5 empty] | 0 | 0 | 0 | 0 | 0 | 1 | 0 | 16 | 2049269623
| Online PSC |  | https://podminky.urs.cz/item/CS_URS_2024_01/764538423 | [14 empty] | Online PSC | 2
| P |  | Poznámka k položce: Cu plech tl.0,60mm!!! | [14 empty] | P | 2
| VV |  | v ceně zohledněte rš.400mm (DN125)!! | [14 empty] | VV | 2 | 1 | True | 0 | ROZPOCET
| VV |  | "K31"1,0 |  | 1 | [12 empty] | VV | 2 | 2 | True | 0 | ROZPOCET
| VV |  | "K32"1,0 |  | 1 | [12 empty] | VV | 2 | 2 | True | 0 | ROZPOCET
| VV |  | "K33"2,0*2 |  | 4 | [12 empty] | VV | 2 | 2 | True | 0 | ROZPOCET
| VV |  | Součet |  | 6 | [12 empty] | VV | 2 | 4 | True | 1 | ROZPOCET
163 | K | 764nsv | Napojení nových svodů do stávajících | kus | 4 |  | 0 |  |  | základní |  | 0 | 0 | 0 | 0 | 0 | 16 | K | 2 |  |  |  | ROZPOCET | [5 empty] | 0 | 0 | 0 | 0 | 0 | 1 | 0 | 16 | -1880125145
164 | K | 764let | Letování dešťového svodu do nástřešního žlabu vč.otvoru v plechu a protažení římsou - d,m | kus | 2 |  | 0 |  |  | základní |  | 0 | 0 | 0 | 0 | 0 | 16 | K | 2 |  |  |  | ROZPOCET | [5 empty] | 0 | 0 | 0 | 0 | 0 | 1 | 0 | 16 | 1205076999
| VV |  | "K33"2 |  | 2 | [12 empty] | VV | 2 | 2 | True | 1 | ROZPOCET
165 | K | 998764112 | Přesun hmot pro konstrukce klempířské stanovený z hmotnosti přesunovaného materiálu vodorovná dopravní vzdálenost do 50 m s omezením mechanizace v objektech výšky přes 6 do 12 m | t | 0.568 |  | 0 | CS ÚRS 2024 01 |  | základní |  | 0 | 0 | 0 | 0 | 0 | 16 | K | 2 |  |  |  | ROZPOCET | [5 empty] | 0 | 0 | 0 | 0 | 0 | 1 | 0 | 16 | -36896430
| Online PSC |  | https://podminky.urs.cz/item/CS_URS_2024_01/998764112 | [14 empty] | Online PSC | 2
| D | 765 | Krytina skládaná |  |  |  | 0 |  |  |  |  | 0 |  | 12.9267 |  | 1.3838 | 2 | D | 1 |  |  |  | ROZPOCET | [11 empty] | 0
166 | K | 765211825 | Demontáž krytiny keramické na požárních zdech, římsách, atikách šířky do 40 cm prejzové se zvětralou maltou do suti | m | 5.535 |  | 0 | CS ÚRS 2024 01 |  | základní |  | 0 | 0 | 0 | 0.25 | 1.3838 | 16 | K | 2 |  |  |  | ROZPOCET | [5 empty] | 0 | 0 | 0 | 0 | 0 | 1 | 0 | 16 | 862443783
| Online PSC |  | https://podminky.urs.cz/item/CS_URS_2024_01/765211825 | [14 empty] | Online PSC | 2
| P |  | Poznámka k položce: tonáž suti ponechána ceníková 100% z důvodu možného využití prejzů na půdě (minimální rezerva, bude využita na případné přesuny prejzů ponechaných na půdě) | [14 empty] | P | 2
167 | K | 765112902 | Čištění krytiny keramické, kladené do malty | m2 | 5.535 |  | 0 | CS ÚRS 2024 01 |  | základní |  | 0 | 0 | 0 | 0 | 0 | 16 | K | 2 |  |  |  | ROZPOCET | [5 empty] | 0 | 0 | 0 | 0 | 0 | 1 | 0 | 16 | -929079491
| Online PSC |  | https://podminky.urs.cz/item/CS_URS_2024_01/765112902 | [14 empty] | Online PSC | 2
168 | K | 765211072 | Montáž krytiny keramické na požárních zdech, římsách, atikách šířky do 20 cm prejzové do malty, počet kusů 16 ks/m2 | m | 0.6 |  | 0 | CS ÚRS 2024 01 |  | základní |  | 0 | 0.01184 | 0.007104 | 0 | 0 | 16 | K | 2 |  |  |  | ROZPOCET | [5 empty] | 0 | 0 | 0 | 0 | 0 | 1 | 0 | 16 | 764929255
| Online PSC |  | https://podminky.urs.cz/item/CS_URS_2024_01/765211072 | [14 empty] | Online PSC | 2
| VV |  | čv104-pozn.7 | [14 empty] | VV | 2 | 1 | True | 0 | ROZPOCET
| VV |  | "cca 50% přeložení (lze využít i náhradní prejzy na půdě)"(0,6*2)*0,5 |  | 0.6 | [12 empty] | VV | 2 | 2 | True | 1 | ROZPOCET
169 | K | 765211172 | Montáž krytiny keramické na požárních zdech, římsách, atikách šířky přes 20 do 40 cm prejzové do malty, počet kusů 16 ks/m2 | m | 4.935 |  | 0 | CS ÚRS 2024 01 |  | základní |  | 0 | 0.02368 | 0.11686 | 0 | 0 | 16 | K | 2 |  |  |  | ROZPOCET | [5 empty] | 0 | 0 | 0 | 0 | 0 | 1 | 0 | 16 | -372534049
| Online PSC |  | https://podminky.urs.cz/item/CS_URS_2024_01/765211172 | [14 empty] | Online PSC | 2
| VV |  | čv104-pozn.7 | [14 empty] | VV | 2 | 1 | True | 0 | ROZPOCET
| VV |  | "cca 50% přeložení (lze využít i náhradní prejzy na půdě)"(0,9*2+2,09)*0,5+(0,6*2+0,75*2+3,28)*0,5 |  | 4.935 | [12 empty] | VV | 2 | 2 | True | 1 | ROZPOCET
170 | K | 765191021 | Montáž pojistné hydroizolační nebo parotěsné fólie kladené ve sklonu přes 20° s lepenými přesahy na krokve | m2 | 308.102 |  | 0 | CS ÚRS 2024 01 |  | základní |  | 0 | 0 | 0 | 0 | 0 | 16 | K | 2 |  |  |  | ROZPOCET | [5 empty] | 0 | 0 | 0 | 0 | 0 | 1 | 0 | 16 | -280912785
| Online PSC |  | https://podminky.urs.cz/item/CS_URS_2024_01/765191021 | [14 empty] | Online PSC | 2
| VV |  | "v celé ploše střechy"sps |  | 308.102 | [12 empty] | VV | 2 | 2 | True | 1 | ROZPOCET
171 | M | 28329036 | fólie kontaktní difuzně propustná pro doplňkovou hydroizolační vrstvu, třívrstvá mikroporézní PP 150g/m2 s integrovanou samolepící páskou | m2 | 338.912 |  | 0 | CS ÚRS 2024 01 |  | základní |  | 0 | 0.00014 | 0.047448 | 0 | 0 | 32 | M | 2 |  |  |  | ROZPOCET | [5 empty] | 0 | 0 | 0 | 0 | 0 | 1 | 0 | 16 | 1300432831
| VV |  | 308,102*1,1 'Přepočtené koeficientem množství |  | 338.912 | [12 empty] | VV | 2 | 2 | False | 1 | ROZPOCET
172 | K | 765113016 | Krytina keramická drážková sklonu střechy do 30° na sucho maloformátová (přes 12ks/m2) engobovaná | m2 | 276.054 |  | 0 | CS ÚRS 2024 01 |  | základní |  | 0 | 0.04349 | 12.0056 | 0 | 0 | 16 | K | 2 |  |  |  | ROZPOCET | [5 empty] | 0 | 0 | 0 | 0 | 0 | 1 | 0 | 16 | -1455459527
| Online PSC |  | https://podminky.urs.cz/item/CS_URS_2024_01/765113016 | [14 empty] | Online PSC | 2
| VV |  | čv105 | [14 empty] | VV | 2 | 1 | True | 0 | ROZPOCET
| VV |  | "plocha střeš.pláště"sps |  | 308.102 | [12 empty] | VV | 2 | 2 | True | 0 | ROZPOCET
| VV |  | odpočet ploch | [14 empty] | VV | 2 | 1 | True | 0 | ROZPOCET
| VV |  | "bedněný okap s nástř.žlabem"-bož |  | -30.048 | [12 empty] | VV | 2 | 2 | True | 0 | ROZPOCET
| VV |  | "čv105-pozn.12 - zaatikový žlab"-2,0 |  | -2 | [12 empty] | VV | 2 | 2 | True | 0 | ROZPOCET
| VV | spn | Součet |  | 276.054 | [12 empty] | VV | 2 | 4 | True | 1 | ROZPOCET
173 | K | 765111503 | Montáž krytiny keramické Příplatek k cenám včetně připevňovacích prostředků za sklon přes 30 do 40° | m2 | 276.054 |  | 0 | CS ÚRS 2024 01 |  | základní |  | 0 | 4e-05 | 0.011042 | 0 | 0 | 16 | K | 2 |  |  |  | ROZPOCET | [5 empty] | 0 | 0 | 0 | 0 | 0 | 1 | 0 | 16 | -234766653
| Online PSC |  | https://podminky.urs.cz/item/CS_URS_2024_01/765111503 | [14 empty] | Online PSC | 2
| P |  | Poznámka k položce: kotvení dle předpisu výrobce | [14 empty] | P | 2
174 | K | 765115012 | Montáž střešních doplňků krytiny keramické speciálních tašek větracích, protisněhových, prostupových, ukončovacích drážkových na sucho maloformátových (přes 12 ks/m2) | kus | 6 |  | 0 | CS ÚRS 2024 01 |  | základní |  | 0 | 0 | 0 | 0 | 0 | 16 | K | 2 |  |  |  | ROZPOCET | [5 empty] | 0 | 0 | 0 | 0 | 0 | 1 | 0 | 16 | 1425727895
| Online PSC |  | https://podminky.urs.cz/item/CS_URS_2024_01/765115012 | [14 empty] | Online PSC | 2
| VV |  | "čv105-pozn.2 větrací"6 |  | 6 | [12 empty] | VV | 2 | 2 | True | 1 | ROZPOCET
175 | K | 765115401 | Montáž střešních doplňků krytiny keramické protisněhové zábrany háku | kus | 386.476 |  | 0 | CS ÚRS 2024 01 |  | základní |  | 0 | 0 | 0 | 0 | 0 | 16 | K | 2 |  |  |  | ROZPOCET | [5 empty] | 0 | 0 | 0 | 0 | 0 | 1 | 0 | 16 | -1434886033
| Online PSC |  | https://podminky.urs.cz/item/CS_URS_2024_01/765115401 | [14 empty] | Online PSC | 2
| VV |  | 276,054*1,4 'Přepočtené koeficientem množství |  | 386.476 | [12 empty] | VV | 2 | 2 | False | 1 | ROZPOCET
176 | M | 59660885 | hák protisněhový keramické drážkové maloformátové krytiny | kus | 386.476 |  | 0 | CS ÚRS 2024 01 |  | základní |  | 0 | 0.00022 | 0.085025 | 0 | 0 | 32 | M | 2 |  |  |  | ROZPOCET | [5 empty] | 0 | 0 | 0 | 0 | 0 | 1 | 0 | 16 | 1034958090
177 | K | 765svt | Systémová větrací taška pro odvětrání kanalizace DN110 - kompletní d,m dle čv105-pozn.2 | kus | 6 |  | 0 |  |  | základní |  | 0 | 0 | 0 | 0 | 0 | 16 | K | 2 |  |  |  | ROZPOCET | [5 empty] | 0 | 0 | 0 | 0 | 0 | 1 | 0 | 16 | 1146939984
178 | K | 765113111 | Krytina keramická drážková sklonu střechy do 30° okapová hrana s větracím pásem plastovým | m | 39.81 |  | 0 | CS ÚRS 2024 01 |  | základní |  | 0 | 0.0002 | 0.007962 | 0 | 0 | 16 | K | 2 |  |  |  | ROZPOCET | [5 empty] | 0 | 0 | 0 | 0 | 0 | 1 | 0 | 16 | -564589690
| Online PSC |  | https://podminky.urs.cz/item/CS_URS_2024_01/765113111 | [14 empty] | Online PSC | 2
| VV |  | čv105 | [14 empty] | VV | 2 | 1 | True | 0 | ROZPOCET
| VV |  | "okap.hrana"5,4+6,06+5,19+5,17+7,2+1,61+5,32+1,61+2,25 |  | 39.81 | [12 empty] | VV | 2 | 2 | True | 1 | ROZPOCET
179 | K | 765113212 | Krytina keramická drážková sklonu střechy do 30° nárožní hrana na sucho s větracím lepícím pásem kovovým z hřebenáčů engobovaných | m | 26.8 |  | 0 | CS ÚRS 2024 01 |  | základní |  | 0 | 0.01263 | 0.33848 | 0 | 0 | 16 | K | 2 |  |  |  | ROZPOCET | [5 empty] | 0 | 0 | 0 | 0 | 0 | 1 | 0 | 16 | 527731254
| Online PSC |  | https://podminky.urs.cz/item/CS_URS_2024_01/765113212 | [14 empty] | Online PSC | 2
| VV |  | čv105 | [14 empty] | VV | 2 | 1 | True | 0 | ROZPOCET
| VV |  | 9,9*2+3,5*2 |  | 26.8 | [12 empty] | VV | 2 | 2 | True | 1 | ROZPOCET
180 | K | 765113322 | Krytina keramická drážková sklonu střechy do 30° hřeben na sucho s větracím pásem hliníkovým z hřebenáčů engobovaných | m | 18.3 |  | 0 | CS ÚRS 2024 01 |  | základní |  | 0 | 0.01296 | 0.23717 | 0 | 0 | 16 | K | 2 |  |  |  | ROZPOCET | [5 empty] | 0 | 0 | 0 | 0 | 0 | 1 | 0 | 16 | 72427082
| Online PSC |  | https://podminky.urs.cz/item/CS_URS_2024_01/765113322 | [14 empty] | Online PSC | 2
| VV |  | čv105 | [14 empty] | VV | 2 | 1 | True | 0 | ROZPOCET
| VV |  | 11,35+3,0+1,95+2,0 |  | 18.3 | [12 empty] | VV | 2 | 2 | True | 1 | ROZPOCET
181 | K | 765pst | Protisněhová tyč vč.držáků - d,m dle čv105-pozn.14 | m | 4.7 |  | 0 |  |  | základní |  | 0 | 0 | 0 | 0 | 0 | 16 | K | 2 |  |  |  | ROZPOCET | [5 empty] | 0 | 0 | 0 | 0 | 0 | 1 | 0 | 16 | 31089224
182 | K | 765115421 | Montáž střešních doplňků krytiny keramické bezpečnostního háku | kus | 7 |  | 0 | CS ÚRS 2024 01 |  | základní |  | 0 | 0 | 0 | 0 | 0 | 16 | K | 2 |  |  |  | ROZPOCET | [5 empty] | 0 | 0 | 0 | 0 | 0 | 1 | 0 | 16 | 114789247
| Online PSC |  | https://podminky.urs.cz/item/CS_URS_2024_01/765115421 | [14 empty] | Online PSC | 2
| VV |  | "čv105-pozn.15"7 |  | 7 | [12 empty] | VV | 2 | 2 | True | 1 | ROZPOCET
183 | M | 59660887 | hák Pz bezpečnostní střešní včetně kotevního materiálu | sada | 7 |  | 0 | CS ÚRS 2024 01 |  | základní |  | 0 | 0.01 | 0.07 | 0 | 0 | 32 | M | 2 |  |  |  | ROZPOCET | [5 empty] | 0 | 0 | 0 | 0 | 0 | 1 | 0 | 16 | -324341066
| P |  | Poznámka k položce: cena vč.povrch.úpravy! | [14 empty] | P | 2
184 | K | 765úptp | Úvazový postroj s lanem a tlumičem pádu dl.6,0m - dodávka dle čv105-pozn.15 | kpl | 1 |  | 0 |  |  | základní |  | 0 | 0 | 0 | 0 | 0 | 16 | K | 2 |  |  |  | ROZPOCET | [5 empty] | 0 | 0 | 0 | 0 | 0 | 1 | 0 | 16 | 1053381305
185 | K | 765sv | Střešní výlez otv.min.52/58cm - d,m dle čv105-pozn.3 | kus | 7 |  | 0 |  |  | základní |  | 0 | 0 | 0 | 0 | 0 | 16 | K | 2 |  |  |  | ROZPOCET | [5 empty] | 0 | 0 | 0 | 0 | 0 | 1 | 0 | 16 | -258103979
186 | K | 998765113 | Přesun hmot pro krytiny skládané stanovený z hmotnosti přesunovaného materiálu vodorovná dopravní vzdálenost do 50 m s omezením mechanizace na objektech výšky přes 12 do 24 m | t | 12.927 |  | 0 | CS ÚRS 2024 01 |  | základní |  | 0 | 0 | 0 | 0 | 0 | 16 | K | 2 |  |  |  | ROZPOCET | [5 empty] | 0 | 0 | 0 | 0 | 0 | 1 | 0 | 16 | 1945767890
| Online PSC |  | https://podminky.urs.cz/item/CS_URS_2024_01/998765113 | [14 empty] | Online PSC | 2
| D | 765zv | Zastřešení vstupu do suterénu |  |  |  | 0 |  |  |  |  | 0 |  | 0.088484 |  | 0.34846 | 2 | D | 1 |  |  |  | ROZPOCET | [11 empty] | 0
187 | K | 966073131 | Demontáž krytiny střech ocelových konstrukcí ze sklolaminátových desek, výšky budovy do 6 m | m2 | 18.606 |  | 0 | CS ÚRS 2024 01 |  | základní |  | 0 | 0 | 0 | 0.002 | 0.037212 | 16 | K | 2 |  |  |  | ROZPOCET | [5 empty] | 0 | 0 | 0 | 0 | 0 | 1 | 0 | 16 | -88887740
| Online PSC |  | https://podminky.urs.cz/item/CS_URS_2024_01/966073131 | [14 empty] | Online PSC | 2
| VV |  | "čv110-pozn.3"2,1*8,86 |  | 18.606 | [12 empty] | VV | 2 | 2 | True | 1 | ROZPOCET
188 | K | 966074111 | Demontáž prosvětlovacích pásů stěn ocelových konstrukcí z ocelových rámů, s výplní polykarbonátovou deskou, plochy otvoru do 5 m2 | m2 | 2.28 |  | 0 | CS ÚRS 2024 01 |  | základní |  | 0 | 0 | 0 | 0.02 | 0.0456 | 16 | K | 2 |  |  |  | ROZPOCET | [5 empty] | 0 | 0 | 0 | 0 | 0 | 1 | 0 | 16 | 918059268
| Online PSC |  | https://podminky.urs.cz/item/CS_URS_2024_01/966074111 | [14 empty] | Online PSC | 2
| VV |  | "čv110-pozn.2 zadní stěna"2,28 |  | 2.28 | [12 empty] | VV | 2 | 2 | True | 1 | ROZPOCET
189 | K | 966074113 | Demontáž prosvětlovacích pásů stěn ocelových konstrukcí z ocelových rámů, s výplní polykarbonátovou deskou, plochy otvoru přes 10 do 15 m2 | m2 | 13.16 |  | 0 | CS ÚRS 2024 01 |  | základní |  | 0 | 0 | 0 | 0.02 | 0.2632 | 16 | K | 2 |  |  |  | ROZPOCET | [5 empty] | 0 | 0 | 0 | 0 | 0 | 1 | 0 | 16 | -873037240
| Online PSC |  | https://podminky.urs.cz/item/CS_URS_2024_01/966074113 | [14 empty] | Online PSC | 2
| VV |  | "čv110-pozn.1 boční stěna"13,16 |  | 13.16 | [12 empty] | VV | 2 | 2 | True | 1 | ROZPOCET
190 | K | 787127112 | Zasklívání stěn a příček deskami dutinovými a komůrkovými polykarbonátovým profilem komůrkovým do polykarbonátového U profilu s krycí lištou, tl. 6 mm | m2 | 23.52 |  | 0 | CS ÚRS 2024 01 |  | základní |  | 0 | 0.00204 | 0.047981 | 0 | 0 | 16 | K | 2 |  |  |  | ROZPOCET | [5 empty] | 0 | 0 | 0 | 0 | 0 | 1 | 0 | 16 | -715477437
| Online PSC |  | https://podminky.urs.cz/item/CS_URS_2024_01/787127112 | [14 empty] | Online PSC | 2
| P |  | Poznámka k položce: cena vč. U a H profilů | [14 empty] | P | 2
| VV |  | "čv110-pozn.10"23,52 |  | 23.52 | [12 empty] | VV | 2 | 2 | True | 1 | ROZPOCET
191 | M | 787spm | spojovací materiál pro kotvení do železa (vruty do železa, podložka s gumou, atd.) | m2 | 23.52 |  | 0 |  |  | základní |  | 0 | 0 | 0 | 0 | 0 | 32 | M | 2 |  |  |  | ROZPOCET | [5 empty] | 0 | 0 | 0 | 0 | 0 | 1 | 0 | 16 | -1207887284
192 | K | 444171111 | Montáž krytiny střech ocelových konstrukcí z tvarovaných ocelových plechů šroubovaných, výšky budovy do 6 m | m2 | 18.606 |  | 0 | CS ÚRS 2024 01 |  | základní |  | 0 | 0 | 0 | 0 | 0 | 16 | K | 2 |  |  |  | ROZPOCET | [5 empty] | 0 | 0 | 0 | 0 | 0 | 1 | 0 | 16 | 292883022
| Online PSC |  | https://podminky.urs.cz/item/CS_URS_2024_01/444171111 | [14 empty] | Online PSC | 2
| VV |  | "čv110-pozn.11"2,1*8,86 |  | 18.606 | [12 empty] | VV | 2 | 2 | True | 1 | ROZPOCET
193 | M | 444tp | plech trapézový 45/196 PE tl 0,6mm - dodávka | m2 | 21.081 |  | 0 |  |  | základní |  | 0 | 0 | 0 | 0 | 0 | 32 | M | 2 |  |  |  | ROZPOCET | [5 empty] | 0 | 0 | 0 | 0 | 0 | 1 | 0 | 16 | 610333353
| VV |  | 18,606*1,133 'Přepočtené koeficientem množství |  | 21.081 | [12 empty] | VV | 2 | 2 | False | 1 | ROZPOCET
194 | M | 444spm | spojovací materiál pro kotvení trapézu (J háky s maticí a podložkou s gumou, sešíváky, atd.) | m2 | 18.606 |  | 0 |  |  | základní |  | 0 | 0 | 0 | 0 | 0 | 32 | M | 2 |  |  |  | ROZPOCET | [5 empty] | 0 | 0 | 0 | 0 | 0 | 1 | 0 | 16 | -1367110045
195 | K | 764311604 | Lemování zdí z pozinkovaného plechu s povrchovou úpravou boční nebo horní rovné, střech s krytinou prejzovou nebo vlnitou rš 330 mm | m | 4.2 |  | 0 | CS ÚRS 2024 01 |  | základní |  | 0 | 0.00289 | 0.012138 | 0 | 0 | 16 | K | 2 |  |  |  | ROZPOCET | [5 empty] | 0 | 0 | 0 | 0 | 0 | 1 | 0 | 16 | -752499666
| Online PSC |  | https://podminky.urs.cz/item/CS_URS_2024_01/764311604 | [14 empty] | Online PSC | 2
| VV |  | "čv110-pozn.12"4,2 |  | 4.2 | [12 empty] | VV | 2 | 2 | True | 1 | ROZPOCET
196 | K | 783000123 | Zakrývání konstrukcí včetně pozdějšího odkrytí konstrukcí nebo prvků položením fólie | m2 | 50 |  | 0 | CS ÚRS 2024 01 |  | základní |  | 0 | 0 | 0 | 3.5e-05 | 0.00175 | 16 | K | 2 |  |  |  | ROZPOCET | [5 empty] | 0 | 0 | 0 | 0 | 0 | 1 | 0 | 16 | 870619256
| Online PSC |  | https://podminky.urs.cz/item/CS_URS_2024_01/783000123 | [14 empty] | Online PSC | 2
| VV |  | "předběžná výměra - ocenit dle zvyklostí a zkušeností zhotovitele veškeré náklady na ochranu ploch bez ohledu na uvedenou výměru"50,0 |  | 50 | [12 empty] | VV | 2 | 2 | True | 1 | ROZPOCET
197 | M | 28323156 | fólie pro malířské potřeby zakrývací tl 41µ 4x5m | m2 | 52.5 |  | 0 | CS ÚRS 2024 01 |  | základní |  | 0 | 5e-05 | 0.002625 | 0 | 0 | 32 | M | 2 |  |  |  | ROZPOCET | [5 empty] | 0 | 0 | 0 | 0 | 0 | 1 | 0 | 16 | 1754576320
| VV |  | 50*1,05 'Přepočtené koeficientem množství |  | 52.5 | [12 empty] | VV | 2 | 2 | False | 1 | ROZPOCET
198 | K | 783000121 | Zakrývání konstrukcí včetně pozdějšího odkrytí konstrukcí nebo prvků olepením páskou nebo fólií | m | 20 |  | 0 | CS ÚRS 2024 01 |  | základní |  | 0 | 0 | 0 | 3.5e-05 | 0.0007 | 16 | K | 2 |  |  |  | ROZPOCET | [5 empty] | 0 | 0 | 0 | 0 | 0 | 1 | 0 | 16 | 640160926
| Online PSC |  | https://podminky.urs.cz/item/CS_URS_2024_01/783000121 | [14 empty] | Online PSC | 2
| VV |  | "předběžná výměra - ocenit dle zvyklostí a zkušeností zhotovitele veškeré náklady na ochranu ploch bez ohledu na uvedenou výměru"20,0 |  | 20 | [12 empty] | VV | 2 | 2 | True | 1 | ROZPOCET
199 | M | 58124840 | páska malířská z PVC a UV odolná (7 dnů) do š 50mm | m | 21 |  | 0 | CS ÚRS 2024 01 |  | základní |  | 0 | 0 | 0 | 0 | 0 | 32 | M | 2 |  |  |  | ROZPOCET | [5 empty] | 0 | 0 | 0 | 0 | 0 | 1 | 0 | 16 | 1052519630
| VV |  | 20*1,05 'Přepočtené koeficientem množství |  | 21 | [12 empty] | VV | 2 | 2 | False | 1 | ROZPOCET
200 | K | 783306801 | Odstranění nátěrů ze zámečnických konstrukcí obroušením | m2 | 36.254 |  | 0 | CS ÚRS 2024 01 |  | základní |  | 0 | 6e-05 | 0.0021752 | 0 | 0 | 16 | K | 2 |  |  |  | ROZPOCET | [5 empty] | 0 | 0 | 0 | 0 | 0 | 1 | 0 | 16 | -1925056047
| Online PSC |  | https://podminky.urs.cz/item/CS_URS_2024_01/783306801 | [14 empty] | Online PSC | 2
| VV |  | čv110 | [14 empty] | VV | 2 | 1 | True | 0 | ROZPOCET
| VV |  | "zábradlí (1x plocha)"1,1*(8,42+2,06+4,6) |  | 16.588 | [12 empty] | VV | 2 | 2 | True | 0 | ROZPOCET
| VV |  | "branka (1x plocha)"2,0*1,99 |  | 3.98 | [12 empty] | VV | 2 | 2 | True | 0 | ROZPOCET
| VV |  | "madlo zábradlí (rozv.plocha x koef.1,5 tj.jako pro lišty do š.50mm)"(0,04*2+0,03*2)*15,02*1,5 |  | 3.154 | [12 empty] | VV | 2 | 2 | True | 0 | ROZPOCET
| VV |  | "madlo schodiště (rozv.plocha x koef.1,5 , pro jednoduchost rozpočtu není vyčleněno jako nátěr potrubí)"(3,14*0,034)*6,0*1,5 |  | 0.961 | [12 empty] | VV | 2 | 2 | True | 0 | ROZPOCET
| VV |  | "OK nad zábradlím (rozv.plocha x koef.1,5 tj.jako pro lišty do š.50mm)"(0,035*4)*55,1*1,5 |  | 11.571 | [12 empty] | VV | 2 | 2 | True | 0 | ROZPOCET
| VV |  | Součet |  | 36.254 | [12 empty] | VV | 2 | 4 | True | 1 | ROZPOCET
201 | K | 783301401 | Příprava podkladu zámečnických konstrukcí před provedením nátěru ometení | m2 | 36.254 |  | 0 | CS ÚRS 2024 01 |  | základní |  | 0 | 0 | 0 | 0 | 0 | 16 | K | 2 |  |  |  | ROZPOCET | [5 empty] | 0 | 0 | 0 | 0 | 0 | 1 | 0 | 16 | 825520962
| Online PSC |  | https://podminky.urs.cz/item/CS_URS_2024_01/783301401 | [14 empty] | Online PSC | 2
202 | K | 783301313 | Příprava podkladu zámečnických konstrukcí před provedením nátěru odmaštění odmašťovačem ředidlovým | m2 | 36.254 |  | 0 | CS ÚRS 2024 01 |  | základní |  | 0 | 7e-05 | 0.0025378 | 0 | 0 | 16 | K | 2 |  |  |  | ROZPOCET | [5 empty] | 0 | 0 | 0 | 0 | 0 | 1 | 0 | 16 | -712573743
| Online PSC |  | https://podminky.urs.cz/item/CS_URS_2024_01/783301313 | [14 empty] | Online PSC | 2
203 | K | 783314201 | Základní antikorozní nátěr zámečnických konstrukcí jednonásobný syntetický standardní | m2 | 72.508 |  | 0 | CS ÚRS 2024 01 |  | základní |  | 0 | 0.00017 | 0.012326 | 0 | 0 | 16 | K | 2 |  |  |  | ROZPOCET | [5 empty] | 0 | 0 | 0 | 0 | 0 | 1 | 0 | 16 | 123451755
| Online PSC |  | https://podminky.urs.cz/item/CS_URS_2024_01/783314201 | [14 empty] | Online PSC | 2
| VV |  | 36,254*2 'Přepočtené koeficientem množství |  | 72.508 | [12 empty] | VV | 2 | 2 | False | 1 | ROZPOCET
204 | K | 783317101 | Krycí nátěr (email) zámečnických konstrukcí jednonásobný syntetický standardní | m2 | 72.508 |  | 0 | CS ÚRS 2024 01 |  | základní |  | 0 | 0.00012 | 0.008701 | 0 | 0 | 16 | K | 2 |  |  |  | ROZPOCET | [5 empty] | 0 | 0 | 0 | 0 | 0 | 1 | 0 | 16 | 387727978
| Online PSC |  | https://podminky.urs.cz/item/CS_URS_2024_01/783317101 | [14 empty] | Online PSC | 2
| VV |  | 36,254*2 'Přepočtené koeficientem množství |  | 72.508 | [12 empty] | VV | 2 | 2 | False | 1 | ROZPOCET
205 | K | 998787111 | Přesun hmot pro zasklívání stanovený z hmotnosti přesunovaného materiálu vodorovná dopravní vzdálenost do 50 m s omezením mechanizace v objektech výšky do 6 m | t | 0.088 |  | 0 | CS ÚRS 2024 01 |  | základní |  | 0 | 0 | 0 | 0 | 0 | 16 | K | 2 |  |  |  | ROZPOCET | [5 empty] | 0 | 0 | 0 | 0 | 0 | 1 | 0 | 16 | 2050693105
| Online PSC |  | https://podminky.urs.cz/item/CS_URS_2024_01/998787111 | [14 empty] | Online PSC | 2
| D | 783 | Dokončovací práce - nátěry |  |  |  | 0 |  |  |  |  | 0 |  | 0.083283 |  | 0 | 2 | D | 1 |  |  |  | ROZPOCET | [11 empty] | 0
206 | K | 783201201 | Příprava podkladu tesařských konstrukcí před provedením nátěru broušení | m2 | 2.25 |  | 0 | CS ÚRS 2024 01 |  | základní |  | 0 | 2e-05 | 4.5e-05 | 0 | 0 | 16 | K | 2 |  |  |  | ROZPOCET | [5 empty] | 0 | 0 | 0 | 0 | 0 | 1 | 0 | 16 | -642958168
| Online PSC |  | https://podminky.urs.cz/item/CS_URS_2024_01/783201201 | [14 empty] | Online PSC | 2
| VV |  | čv103-pozn.20 | [14 empty] | VV | 2 | 1 | True | 0 | ROZPOCET
| VV |  | "přesah krokví pohledový"(0,13+0,16*2)*1,0*5 |  | 2.25 | [12 empty] | VV | 2 | 2 | True | 1 | ROZPOCET
207 | K | 783201403 | Příprava podkladu tesařských konstrukcí před provedením nátěru oprášení | m2 | 2.25 |  | 0 | CS ÚRS 2024 01 |  | základní |  | 0 | 0 | 0 | 0 | 0 | 16 | K | 2 |  |  |  | ROZPOCET | [5 empty] | 0 | 0 | 0 | 0 | 0 | 1 | 0 | 16 | 906486136
| Online PSC |  | https://podminky.urs.cz/item/CS_URS_2024_01/783201403 | [14 empty] | Online PSC | 2
208 | K | 783218101 | Lazurovací nátěr tesařských konstrukcí jednonásobný syntetický | m2 | 12.024 |  | 0 | CS ÚRS 2024 01 |  | základní |  | 0 | 0.00012 | 0.0014429 | 0 | 0 | 16 | K | 2 |  |  |  | ROZPOCET | [5 empty] | 0 | 0 | 0 | 0 | 0 | 1 | 0 | 16 | 567679841
| Online PSC |  | https://podminky.urs.cz/item/CS_URS_2024_01/783218101 | [14 empty] | Online PSC | 2
| VV |  | 3x nátěr (koef.mn.3) | [14 empty] | VV | 2 | 1 | True | 0 | ROZPOCET
| VV |  | čv103-pozn.20 | [14 empty] | VV | 2 | 1 | True | 0 | ROZPOCET
| VV |  | "přesah krokví pohledový"(0,13+0,16*2)*1,0*5 |  | 2.25 | [12 empty] | VV | 2 | 2 | True | 0 | ROZPOCET
| VV |  | "přesah z hobl.prken"(0,625*1,25)*2,25 |  | 1.758 | [12 empty] | VV | 2 | 2 | True | 0 | ROZPOCET
| VV |  | Součet |  | 4.008 | [12 empty] | VV | 2 | 4 | True | 1 | ROZPOCET
| VV |  | 4,008*3 'Přepočtené koeficientem množství |  | 12.024 | [12 empty] | VV | 2 | 2 | False | 1 | ROZPOCET
209 | K | 783213121 | Preventivní napouštěcí nátěr tesařských prvků proti dřevokazným houbám, hmyzu a plísním zabudovaných do konstrukce dvojnásobný syntetický | m2 | 371.794 |  | 0 | CS ÚRS 2024 01 |  | základní |  | 0 | 0.00022 | 0.081795 | 0 | 0 | 16 | K | 2 |  |  |  | ROZPOCET | [5 empty] | 0 | 0 | 0 | 0 | 0 | 1 | 0 | 16 | 1903562715
| Online PSC |  | https://podminky.urs.cz/item/CS_URS_2024_01/783213121 | [14 empty] | Online PSC | 2
| VV |  | zhotovitel ocení způsob provedení dle svého TG postupu bez ohledu na popis položky (nátěr nebo nástřik), rozpočet uvažuje nátěr | [14 empty] | VV | 2 | 1 | True | 0 | ROZPOCET
| VV |  | čv103,109 | [14 empty] | VV | 2 | 1 | True | 0 | ROZPOCET
| VV |  | dle výpisu stávaj.prvků (nové jsou naimpregnovány) | [14 empty] | VV | 2 | 1 | True | 0 | ROZPOCET
| VV |  | "PT"(0,16+0,13)*(6,0+5,84+5,95) |  | 5.159 | [12 empty] | VV | 2 | 2 | True | 0 | ROZPOCET
| VV |  | "VT"(0,2*2+0,26*2)*(12,6-5,0)+(0,21*2+0,29*2)*12,9+(0,21*2+0,26*2)*12,6 |  | 31.736 | [12 empty] | VV | 2 | 2 | True | 0 | ROZPOCET
| VV |  | "PZ"(0,16+0,18*2)*(1,78*2+3,76+7,4-1,5+12,88-2,0+16,58-5,0)+(0,16*2+0,18*2)*5,0+(0,16+0,14*2)*2,3 |  | 22.966 | [12 empty] | VV | 2 | 2 | True | 0 | ROZPOCET
| VV |  | "SL"(0,155*2+0,19*2)*2,44*6+(0,18*2+0,19*2)*2,44*2 |  | 13.713 | [12 empty] | VV | 2 | 2 | True | 0 | ROZPOCET
| VV |  | "VA"(0,16*2+0,18*2)*(13,77*2+5,84) |  | 22.698 | [12 empty] | VV | 2 | 2 | True | 0 | ROZPOCET
| VV |  | "VZ"(0,15*2+0,16*2)*3,55*8 |  | 17.608 | [12 empty] | VV | 2 | 2 | True | 0 | ROZPOCET
| VV |  | "PÁ"(0,12*2+0,13*2)*1,3*16 |  | 10.4 | [12 empty] | VV | 2 | 2 | True | 0 | ROZPOCET
| VV |  | "KL"(0,1*2+0,22*2)*7,46*4 |  | 19.098 | [12 empty] | VV | 2 | 2 | True | 0 | ROZPOCET
| VV |  | "HA"(0,14*2+0,18*2)*5,52*3 |  | 10.598 | [12 empty] | VV | 2 | 2 | True | 0 | ROZPOCET
| VV |  | "KRN"(0,13*2+0,17*2)*(10,2*2+3,7*2) |  | 16.68 | [12 empty] | VV | 2 | 2 | True | 0 | ROZPOCET
| VV |  | "KRÚ"(0,11*2+0,15*2)*(3,7*2+2,8*2+4,4*2) |  | 11.336 | [12 empty] | VV | 2 | 2 | True | 0 | ROZPOCET
| VV |  | "KR"(0,11*2+0,15*2)*53,2+(0,13*2+0,175*2)*265,8 |  | 189.802 | [12 empty] | VV | 2 | 2 | True | 0 | ROZPOCET
| VV | krsp | Součet |  | 371.794 | [12 empty] | VV | 2 | 4 | True | 1 | ROZPOCET

## 1 - Výměna oken - suterén
{509e40bc-a4b2-42cf-bc00-ba4444365246}
2
| KRYCÍ LIST SOUPISU PRACÍ | [7 empty] | v --- níže se nacházejí doplnkové a pomocné údaje k sestavám --- v | [8 empty] | False
Stavba:
MŠ Na Valech č.p.182, Chrudim - Výměna střešní krytiny, oprava krovu a výměna oken
Objekt:
02 - Výměna oken
Soupis:
1 - Výměna oken - suterén
| KSO: |  |  |  |  | CC-CZ:
| Místo: |  |  |  |  | Datum: | 15. 4. 2024
| Zadavatel: |  |  |  |  | IČ:
DIČ:
| Uchazeč: |  |  |  |  | IČ: | Vyplň údaj
|  | Vyplň údaj |  |  |  | DIČ: | Vyplň údaj
| Projektant: |  |  |  |  | IČ:
DIČ:
| Zpracovatel: |  |  |  |  | IČ:
DIČ:
Poznámka:
| Cena bez DPH | [5 empty] | 0
|  |  | Základ daně |  |  | Sazba daně | Výše daně
| DPH | základní | 0 |  |  | 21% | 0
|  | snížená | 0 |  |  | 12% | 0
|  | zákl. přenesená | 0 |  |  | 21% | 0
|  | sníž. přenesená | 0 |  |  | 12% | 0
|  | nulová | 0 |  |  | 0% | 0
| Cena s DPH |  |  | v | CZK |  | 0
REKAPITULACE ČLENĚNÍ SOUPISU PRACÍ
Stavba:
MŠ Na Valech č.p.182, Chrudim - Výměna střešní krytiny, oprava krovu a výměna oken
Objekt:
02 - Výměna oken
Soupis:
1 - Výměna oken - suterén
Místo: | [5 empty] | Datum: | 15. 4. 2024
Zadavatel: | [5 empty] | Projektant:
Uchazeč: |  |  | Vyplň údaj |  |  | Zpracovatel:
Kód dílu - Popis | [6 empty] | Cena celkem [CZK]
Náklady stavby celkem | [6 empty] | 0 | [11 empty] | -1
| HSV - Práce a dodávky HSV | [5 empty] | 0
| 3 - Svislé a kompletní konstrukce | [5 empty] | 0
| 6 - Úpravy povrchů, podlahy a osazování výplní | [5 empty] | 0
| 94 - Lešení a stavební výtahy | [5 empty] | 0
| 95 - Různé dokončovací konstrukce a práce pozemních staveb | [5 empty] | 0
| 96 - Bourání konstrukcí | [5 empty] | 0
| 997 - Přesun sutě | [5 empty] | 0
| 998 - Přesun hmot | [5 empty] | 0
| PSV - Práce a dodávky PSV | [5 empty] | 0
| 764 - Konstrukce klempířské | [5 empty] | 0
| 766pvo - Plastové výplně otvorů | [5 empty] | 0
| 767 - Konstrukce zámečnické | [5 empty] | 0
| 783 - Dokončovací práce - nátěry | [5 empty] | 0
SOUPIS PRACÍ
Stavba:
MŠ Na Valech č.p.182, Chrudim - Výměna střešní krytiny, oprava krovu a výměna oken
Objekt:
02 - Výměna oken
Soupis:
1 - Výměna oken - suterén
Místo: | [5 empty] | Datum: | 15. 4. 2024
Zadavatel: | [5 empty] | Projektant:
Uchazeč: |  |  | Vyplň údaj |  |  | Zpracovatel:
PČ | Typ | Kód | Popis | MJ | Množství | J.cena [CZK] | Cena celkem [CZK] | Cenová soustava |  | DPH | J. Nh [h] | Nh celkem [h] | J. hmotnost [t] | Hmotnost celkem [t] | J. suť [t] | Suť Celkem [t]
Náklady soupisu celkem | [6 empty] | 0 |  |  |  |  | 0 |  | 0.46281 |  | 0.55672 |  | D | -1 | [10 empty] | 0
| D | HSV | Práce a dodávky HSV |  |  |  | 0 |  |  |  |  | 0 |  | 0.44483 |  | 0.48792 | 1 | D | 0 |  |  |  | ROZPOCET | [6 empty] | 0
| D | 3 | Svislé a kompletní konstrukce |  |  |  | 0 |  |  |  |  | 0 |  | 0.13505 |  | 0 | 1 | D | 1 |  |  |  | ROZPOCET | [6 empty] | 0
1 | K | 345321414 | Zídky atikové, poprsní, schodišťové a zábradelní z betonu železového bez výztuže tř. C 20/25 | m3 | 0.053 |  | 0 | CS ÚRS 2024 01 |  | základní |  | 0 | 2.5019 | 0.1326 | 0 | 0 | 4 | K | 2 |  |  |  | ROZPOCET | 0 | 0 | 0 | 0 | 0 | 1 | 0 | 4 | 559363128
| Online PSC |  | https://podminky.urs.cz/item/CS_URS_2024_01/345321414 | [14 empty] | Online PSC | 2
| VV |  | čv106-pozn.1 | [14 empty] | VV | 2 | 1 | True | 0 | ROZPOCET
| VV |  | "nabetonování parapetu"(0,08+0,05)*(0,83*0,32+0,94*0,15) |  | 0.053 | [12 empty] | VV | 2 | 2 | True | 0 | ROZPOCET
| VV |  | Součet |  | 0.053 | [12 empty] | VV | 2 | 4 | True | 1 | ROZPOCET
2 | K | 345351005 | Bednění atikových, poprsních, schodišťových, zábradelních zídek plnostěnných zřízení | m2 | 0.23 |  | 0 | CS ÚRS 2024 01 |  | základní |  | 0 | 0.00142 | 0.0003266 | 0 | 0 | 4 | K | 2 |  |  |  | ROZPOCET | 0 | 0 | 0 | 0 | 0 | 1 | 0 | 4 | 1247034404
| Online PSC |  | https://podminky.urs.cz/item/CS_URS_2024_01/345351005 | [14 empty] | Online PSC | 2
| VV |  | čv106-pozn.1 | [14 empty] | VV | 2 | 1 | True | 0 | ROZPOCET
| VV |  | "nabetonování parapetu"(0,08+0,05)*(0,83+0,94) |  | 0.23 | [12 empty] | VV | 2 | 2 | True | 0 | ROZPOCET
| VV |  | Součet |  | 0.23 | [12 empty] | VV | 2 | 4 | True | 1 | ROZPOCET
3 | K | 345351006 | Bednění atikových, poprsních, schodišťových, zábradelních zídek plnostěnných odstranění | m2 | 0.23 |  | 0 | CS ÚRS 2024 01 |  | základní |  | 0 | 0 | 0 | 0 | 0 | 4 | K | 2 |  |  |  | ROZPOCET | 0 | 0 | 0 | 0 | 0 | 1 | 0 | 4 | -137084526
| Online PSC |  | https://podminky.urs.cz/item/CS_URS_2024_01/345351006 | [14 empty] | Online PSC | 2
4 | K | 345362021 | Výztuž atikových, poprsních, schodišťových, zábradelních zídek a madel ze svařovaných sítí z drátů typu KARI | t | 0.002 |  | 0 | CS ÚRS 2024 01 |  | základní |  | 0 | 1.0628 | 0.0021255 | 0 | 0 | 4 | K | 2 |  |  |  | ROZPOCET | 0 | 0 | 0 | 0 | 0 | 1 | 0 | 4 | -1686616273
| Online PSC |  | https://podminky.urs.cz/item/CS_URS_2024_01/345362021 | [14 empty] | Online PSC | 2
| VV |  | čv106-pozn.1 | [14 empty] | VV | 2 | 1 | True | 0 | ROZPOCET
| VV |  | "nabetonování parapetu - kari 5/100"(0,83*0,32+0,94*0,15)*3,113*1,2*0,001 |  | 0.002 | [12 empty] | VV | 2 | 2 | True | 0 | ROZPOCET
| VV |  | Součet |  | 0.002 | [12 empty] | VV | 2 | 4 | True | 1 | ROZPOCET
| D | 6 | Úpravy povrchů, podlahy a osazování výplní |  |  |  | 0 |  |  |  |  | 0 |  | 0.30584 |  | 0 | 1 | D | 1 |  |  |  | ROZPOCET | [6 empty] | 0
5 | K | 613131151 | Sanační postřik vnitřních omítaných ploch vápenocementový nanášený ručně celoplošně pilířů nebo sloupů | m2 | 6.342 |  | 0 | CS ÚRS 2024 01 |  | základní |  | 0 | 0.008 | 0.050736 | 0 | 0 | 4 | K | 2 |  |  |  | ROZPOCET | 0 | 0 | 0 | 0 | 0 | 1 | 0 | 4 | -989787629
| Online PSC |  | https://podminky.urs.cz/item/CS_URS_2024_01/613131151 | [14 empty] | Online PSC | 2
6 | K | 613324111 | Omítka sanační vnitřních ploch podkladní (vyrovnávací) tloušťky do 10 mm nanášená ručně svislých konstrukcí pilířů nebo sloupů | m2 | 6.342 |  | 0 | CS ÚRS 2024 01 |  | základní |  | 0 | 0.012 | 0.076104 | 0 | 0 | 4 | K | 2 |  |  |  | ROZPOCET | 0 | 0 | 0 | 0 | 0 | 1 | 0 | 4 | -1335436412
| Online PSC |  | https://podminky.urs.cz/item/CS_URS_2024_01/613324111 | [14 empty] | Online PSC | 2
| VV |  | položka pro omítnutí ostění, nadpraží a parapetu - z důvodu pracnosti (pás š.cca 350mm) zvolena položka pro pilíře | [14 empty] | VV | 2 | 1 | True | 0 | ROZPOCET
| VV |  | vnitřní i vnější ostění, nadpraží a parapet - vyrovnání | [14 empty] | VV | 2 | 1 | True | 0 | ROZPOCET
| VV |  | čv106 | [14 empty] | VV | 2 | 1 | True | 0 | ROZPOCET
| VV |  | 0,35*(0,94*2+0,59*2) |  | 1.071 | [12 empty] | VV | 2 | 2 | True | 0 | ROZPOCET
| VV |  | 0,35*(0,92*2+0,6*2)*2 |  | 2.128 | [12 empty] | VV | 2 | 2 | True | 0 | ROZPOCET
| VV |  | 0,35*(0,92*2+0,57*2) |  | 1.043 | [12 empty] | VV | 2 | 2 | True | 0 | ROZPOCET
| VV |  | 0,35*(0,92*2+0,58*2)*2 |  | 2.1 | [12 empty] | VV | 2 | 2 | True | 0 | ROZPOCET
| VV |  | Součet |  | 6.342 | [12 empty] | VV | 2 | 4 | True | 1 | ROZPOCET
7 | K | 613324191 | Omítka sanační vnitřních ploch podkladní (vyrovnávací) Příplatek k cenám podkladní sanační omítky nanášené ručně za každých dalších i započatých 5 mm tloušťky omítky přes 10 mm pilířů nebo sloupů | m2 | 12.684 |  | 0 | CS ÚRS 2024 01 |  | základní |  | 0 | 0.006 | 0.076104 | 0 | 0 | 4 | K | 2 |  |  |  | ROZPOCET | 0 | 0 | 0 | 0 | 0 | 1 | 0 | 4 | -233875905
| Online PSC |  | https://podminky.urs.cz/item/CS_URS_2024_01/613324191 | [14 empty] | Online PSC | 2
| P |  | Poznámka k položce: uvažováno s prům.tl.cca 20mm | [14 empty] | P | 2
| VV |  | 6,342*2 'Přepočtené koeficientem množství |  | 12.684 | [12 empty] | VV | 2 | 2 | False | 1 | ROZPOCET
8 | K | 613325131 | Omítka sanační vnitřních ploch jádrová tloušťky do 15 mm nanášená ručně svislých konstrukcí pilířů nebo sloupů | m2 | 4.893 |  | 0 | CS ÚRS 2024 01 |  | základní |  | 0 | 0.0162 | 0.079267 | 0 | 0 | 4 | K | 2 |  |  |  | ROZPOCET | 0 | 0 | 0 | 0 | 0 | 1 | 0 | 4 | -1147881309
| Online PSC |  | https://podminky.urs.cz/item/CS_URS_2024_01/613325131 | [14 empty] | Online PSC | 2
| VV |  | položka pro omítnutí ostění, nadpraží a parapetu - z důvodu pracnosti (pás š.cca 350mm) zvolena položka pro pilíře | [14 empty] | VV | 2 | 1 | True | 0 | ROZPOCET
| VV |  | vnitřní i vnější ostění, nadpraží a parapet - další doplňující vrstva sanač.omítky po osazení oken | [14 empty] | VV | 2 | 1 | True | 0 | ROZPOCET
| VV |  | čv106 | [14 empty] | VV | 2 | 1 | True | 0 | ROZPOCET
| VV |  | (0,35-0,08)*(0,94*2+0,59*2) |  | 0.826 | [12 empty] | VV | 2 | 2 | True | 0 | ROZPOCET
| VV |  | (0,35-0,08)*(0,92*2+0,6*2)*2 |  | 1.642 | [12 empty] | VV | 2 | 2 | True | 0 | ROZPOCET
| VV |  | (0,35-0,08)*(0,92*2+0,57*2) |  | 0.805 | [12 empty] | VV | 2 | 2 | True | 0 | ROZPOCET
| VV |  | (0,35-0,08)*(0,92*2+0,58*2)*2 |  | 1.62 | [12 empty] | VV | 2 | 2 | True | 0 | ROZPOCET
| VV |  | Součet |  | 4.893 | [12 empty] | VV | 2 | 4 | True | 1 | ROZPOCET
9 | K | 613328131 | Sanační štuk vnitřních ploch tloušťky do 3 mm svislých konstrukcí pilířů nebo sloupů | m2 | 4.893 |  | 0 | CS ÚRS 2024 01 |  | základní |  | 0 | 0.004 | 0.019572 | 0 | 0 | 4 | K | 2 |  |  |  | ROZPOCET | 0 | 0 | 0 | 0 | 0 | 1 | 0 | 4 | -1646094615
| Online PSC |  | https://podminky.urs.cz/item/CS_URS_2024_01/613328131 | [14 empty] | Online PSC | 2
| P |  | Poznámka k položce: štuk pod vnější parapet neodečten - minimální rezerva na pracnost | [14 empty] | P | 2
10 | K | 783823133 | Penetrační nátěr omítek hladkých omítek hladkých, zrnitých tenkovrstvých nebo štukových stupně členitosti 1 a 2 silikátový | m2 | 4.893 |  | 0 | CS ÚRS 2024 01 |  | základní |  | 0 | 0.00011 | 0.00053823 | 0 | 0 | 4 | K | 2 |  |  |  | ROZPOCET | 0 | 0 | 0 | 0 | 0 | 1 | 0 | 4 | -1586210913
| Online PSC |  | https://podminky.urs.cz/item/CS_URS_2024_01/783823133 | [14 empty] | Online PSC | 2
11 | K | 783827423 | Krycí (ochranný ) nátěr omítek dvojnásobný hladkých omítek hladkých, zrnitých tenkovrstvých nebo štukových stupně členitosti 1 a 2 silikátový | m2 | 4.893 |  | 0 | CS ÚRS 2024 01 |  | základní |  | 0 | 0.00072 | 0.003523 | 0 | 0 | 4 | K | 2 |  |  |  | ROZPOCET | 0 | 0 | 0 | 0 | 0 | 1 | 0 | 4 | -261235687
| Online PSC |  | https://podminky.urs.cz/item/CS_URS_2024_01/783827423 | [14 empty] | Online PSC | 2
| D | 94 | Lešení a stavební výtahy |  |  |  | 0 |  |  |  |  | 0 |  | 0.0016848 |  | 0 | 1 | D | 1 |  |  |  | ROZPOCET | [6 empty] | 0
12 | K | 949101111 | Lešení pomocné pracovní pro objekty pozemních staveb pro zatížení do 150 kg/m2, o výšce lešeňové podlahy do 1,9 m | m2 | 12.96 |  | 0 | CS ÚRS 2024 01 |  | základní |  | 0 | 0.00013 | 0.0016848 | 0 | 0 | 4 | K | 2 |  |  |  | ROZPOCET | 0 | 0 | 0 | 0 | 0 | 1 | 0 | 4 | -1084070381
| Online PSC |  | https://podminky.urs.cz/item/CS_URS_2024_01/949101111 | [14 empty] | Online PSC | 2
| VV |  | "čv102,106"1,2*1,2*6+1,2*1,8*2 |  | 12.96 | [12 empty] | VV | 2 | 2 | True | 1 | ROZPOCET
| D | 95 | Různé dokončovací konstrukce a práce pozemních staveb |  |  |  | 0 |  |  |  |  | 0 |  | 0.0022444 |  | 0 | 1 | D | 1 |  |  |  | ROZPOCET | [6 empty] | 0
13 | K | 952901111 | Vyčištění budov nebo objektů před předáním do užívání budov bytové nebo občanské výstavby, světlé výšky podlaží do 4 m | m2 | 56.11 |  | 0 | CS ÚRS 2024 01 |  | základní |  | 0 | 4e-05 | 0.0022444 | 0 | 0 | 4 | K | 2 |  |  |  | ROZPOCET | 0 | 0 | 0 | 0 | 0 | 1 | 0 | 4 | 1424566659
| Online PSC |  | https://podminky.urs.cz/item/CS_URS_2024_01/952901111 | [14 empty] | Online PSC | 2
| VV |  | předkolaudační úklid | [14 empty] | VV | 2 | 1 | True | 0 | ROZPOCET
| VV |  | výměry dle podlah.plochy | [14 empty] | VV | 2 | 1 | True | 0 | ROZPOCET
| VV |  | "čv106 - suterén (sklep 1-5)"14,81+7,11+9,33+9,21+15,65 |  | 56.11 | [12 empty] | VV | 2 | 2 | True | 1 | ROZPOCET
| D | 96 | Bourání konstrukcí |  |  |  | 0 |  |  |  |  | 0 |  | 0 |  | 0.48792 | 1 | D | 1 |  |  |  | ROZPOCET | [6 empty] | 0
14 | K | 968062244 | Vybourání dřevěných rámů oken s křídly, dveřních zárubní, vrat, stěn, ostění nebo obkladů rámů oken s křídly jednoduchých, plochy do 1 m2 | m2 | 3.297 |  | 0 | CS ÚRS 2024 01 |  | základní |  | 0 | 0 | 0 | 0.041 | 0.13518 | 4 | K | 2 |  |  |  | ROZPOCET | 0 | 0 | 0 | 0 | 0 | 1 | 0 | 4 | -1010861214
| Online PSC |  | https://podminky.urs.cz/item/CS_URS_2024_01/968062244 | [14 empty] | Online PSC | 2
| VV |  | čv102-pozn.2 | [14 empty] | VV | 2 | 1 | True | 0 | ROZPOCET
| VV |  | 0,94*0,64 |  | 0.602 | [12 empty] | VV | 2 | 2 | True | 0 | ROZPOCET
| VV |  | 0,92*0,6*2 |  | 1.104 | [12 empty] | VV | 2 | 2 | True | 0 | ROZPOCET
| VV |  | 0,92*0,57 |  | 0.524 | [12 empty] | VV | 2 | 2 | True | 0 | ROZPOCET
| VV |  | 0,92*0,58*2 |  | 1.067 | [12 empty] | VV | 2 | 2 | True | 0 | ROZPOCET
| VV |  | Součet |  | 3.297 | [12 empty] | VV | 2 | 4 | True | 1 | ROZPOCET
15 | K | 978013191 | Otlučení vápenných nebo vápenocementových omítek vnitřních ploch stěn s vyškrabáním spar, s očištěním zdiva, v rozsahu přes 50 do 100 % | m2 | 6.377 |  | 0 | CS ÚRS 2024 01 |  | základní |  | 0 | 0 | 0 | 0.046 | 0.29334 | 4 | K | 2 |  |  |  | ROZPOCET | 0 | 0 | 0 | 0 | 0 | 1 | 0 | 4 | -24329276
| Online PSC |  | https://podminky.urs.cz/item/CS_URS_2024_01/978013191 | [14 empty] | Online PSC | 2
| VV |  | vnitřní i vnější ostění, nadpraží a parapet | [14 empty] | VV | 2 | 1 | True | 0 | ROZPOCET
| VV |  | čv102-pozn.2 | [14 empty] | VV | 2 | 1 | True | 0 | ROZPOCET
| VV |  | 0,35*(0,94*2+0,64*2) |  | 1.106 | [12 empty] | VV | 2 | 2 | True | 0 | ROZPOCET
| VV |  | 0,35*(0,92*2+0,6*2)*2 |  | 2.128 | [12 empty] | VV | 2 | 2 | True | 0 | ROZPOCET
| VV |  | 0,35*(0,92*2+0,57*2) |  | 1.043 | [12 empty] | VV | 2 | 2 | True | 0 | ROZPOCET
| VV |  | 0,35*(0,92*2+0,58*2)*2 |  | 2.1 | [12 empty] | VV | 2 | 2 | True | 0 | ROZPOCET
| VV |  | Součet |  | 6.377 | [12 empty] | VV | 2 | 4 | True | 1 | ROZPOCET
16 | K | 962032230 | Bourání zdiva nadzákladového z cihel pálených plných nebo lícových nebo vápenopískových, na maltu vápennou nebo vápenocementovou, objemu do 1 m3 | m3 | 0.033 |  | 0 | CS ÚRS 2024 01 |  | základní |  | 0 | 0 | 0 | 1.8 | 0.0594 | 4 | K | 2 |  |  |  | ROZPOCET | 0 | 0 | 0 | 0 | 0 | 1 | 0 | 4 | -56831930
| Online PSC |  | https://podminky.urs.cz/item/CS_URS_2024_01/962032230 | [14 empty] | Online PSC | 2
| VV |  | čv102-pozn.3 | [14 empty] | VV | 2 | 1 | True | 0 | ROZPOCET
| VV |  | "ubourání parapetu o 80mm"0,08*(0,83*0,32+0,94*0,15) |  | 0.033 | [12 empty] | VV | 2 | 2 | True | 1 | ROZPOCET
| D | 997 | Přesun sutě |  |  |  | 0 |  |  |  |  | 0 |  | 0 |  | 0 | 1 | D | 1 |  |  |  | ROZPOCET | [6 empty] | 0
17 | K | 997013211 | Vnitrostaveništní doprava suti a vybouraných hmot vodorovně do 50 m s naložením ručně pro budovy a haly výšky do 6 m | t | 0.557 |  | 0 | CS ÚRS 2024 01 |  | základní |  | 0 | 0 | 0 | 0 | 0 | 4 | K | 2 |  |  |  | ROZPOCET | 0 | 0 | 0 | 0 | 0 | 1 | 0 | 4 | 1782528719
| Online PSC |  | https://podminky.urs.cz/item/CS_URS_2024_01/997013211 | [14 empty] | Online PSC | 2
18 | K | 997013501 | Odvoz suti a vybouraných hmot na skládku nebo meziskládku se složením, na vzdálenost do 1 km | t | 0.557 |  | 0 | CS ÚRS 2024 01 |  | základní |  | 0 | 0 | 0 | 0 | 0 | 4 | K | 2 |  |  |  | ROZPOCET | 0 | 0 | 0 | 0 | 0 | 1 | 0 | 4 | -136886202
| Online PSC |  | https://podminky.urs.cz/item/CS_URS_2024_01/997013501 | [14 empty] | Online PSC | 2
19 | K | 997013509 | Odvoz suti a vybouraných hmot na skládku nebo meziskládku se složením, na vzdálenost Příplatek k ceně za každý další započatý 1 km přes 1 km | t | 7.798 |  | 0 | CS ÚRS 2024 01 |  | základní |  | 0 | 0 | 0 | 0 | 0 | 4 | K | 2 |  |  |  | ROZPOCET | 0 | 0 | 0 | 0 | 0 | 1 | 0 | 4 | 963656171
| Online PSC |  | https://podminky.urs.cz/item/CS_URS_2024_01/997013509 | [14 empty] | Online PSC | 2
| VV |  | 0,557*14 'Přepočtené koeficientem množství |  | 7.798 | [12 empty] | VV | 2 | 2 | False | 1 | ROZPOCET
20 | K | 997013869 | Poplatek za uložení stavebního odpadu na recyklační skládce (skládkovné) ze směsí nebo oddělených frakcí betonu, cihel a keramických výrobků zatříděného do Katalogu odpadů pod kódem 17 01 07 | t | 0.488 |  | 0 | CS ÚRS 2024 01 |  | základní |  | 0 | 0 | 0 | 0 | 0 | 4 | K | 2 |  |  |  | ROZPOCET | 0 | 0 | 0 | 0 | 0 | 1 | 0 | 4 | -656836905
| Online PSC |  | https://podminky.urs.cz/item/CS_URS_2024_01/997013869 | [14 empty] | Online PSC | 2
| P |  | Poznámka k položce: suť z HSV | [14 empty] | P | 2
21 | K | 997013871 | Poplatek za uložení stavebního odpadu na recyklační skládce (skládkovné) směsného stavebního a demoličního zatříděného do Katalogu odpadů pod kódem 17 09 04 | t | 0.069 |  | 0 | CS ÚRS 2024 01 |  | základní |  | 0 | 0 | 0 | 0 | 0 | 4 | K | 2 |  |  |  | ROZPOCET | 0 | 0 | 0 | 0 | 0 | 1 | 0 | 4 | 30744883
| Online PSC |  | https://podminky.urs.cz/item/CS_URS_2024_01/997013871 | [14 empty] | Online PSC | 2
| P |  | Poznámka k položce: suť z PSV | [14 empty] | P | 2
| D | 998 | Přesun hmot |  |  |  | 0 |  |  |  |  | 0 |  | 0 |  | 0 | 1 | D | 1 |  |  |  | ROZPOCET | [6 empty] | 0
22 | K | 998018001 | Přesun hmot pro budovy občanské výstavby, bydlení, výrobu a služby ruční (bez užití mechanizace) vodorovná dopravní vzdálenost do 100 m pro budovy s jakoukoliv nosnou konstrukcí výšky do 6 m | t | 0.445 |  | 0 | CS ÚRS 2024 01 |  | základní |  | 0 | 0 | 0 | 0 | 0 | 4 | K | 2 |  |  |  | ROZPOCET | 0 | 0 | 0 | 0 | 0 | 1 | 0 | 4 | -941162542
| Online PSC |  | https://podminky.urs.cz/item/CS_URS_2024_01/998018001 | [14 empty] | Online PSC | 2
| D | PSV | Práce a dodávky PSV |  |  |  | 0 |  |  |  |  | 0 |  | 0.017984 |  | 0.0688 | 2 | D | 0 |  |  |  | ROZPOCET | [6 empty] | 0
| D | 764 | Konstrukce klempířské |  |  |  | 0 |  |  |  |  | 0 |  | 0.017984 |  | 0 | 2 | D | 1 |  |  |  | ROZPOCET | [6 empty] | 0
23 | K | 764216643 | Oplechování parapetů z pozinkovaného plechu s povrchovou úpravou rovných celoplošně lepené, bez rohů rš 250 mm | m | 5.25 |  | 0 | CS ÚRS 2024 01 |  | základní |  | 0 | 0.00269 | 0.014123 | 0 | 0 | 16 | K | 2 |  |  |  | ROZPOCET | 0 | 0 | 0 | 0 | 0 | 1 | 0 | 16 | 449316437
| Online PSC |  | https://podminky.urs.cz/item/CS_URS_2024_01/764216643 | [14 empty] | Online PSC | 2
| VV |  | v ceně zohledněte rš.260mm!!! | [14 empty] | VV | 2 | 1 | True | 0 | ROZPOCET
| VV |  | "K1"1,05*5 |  | 5.25 | [12 empty] | VV | 2 | 2 | True | 1 | ROZPOCET
24 | K | 764216645 | Oplechování parapetů z pozinkovaného plechu s povrchovou úpravou rovných celoplošně lepené, bez rohů rš 400 mm | m | 0.9 |  | 0 | CS ÚRS 2024 01 |  | základní |  | 0 | 0.00429 | 0.003861 | 0 | 0 | 16 | K | 2 |  |  |  | ROZPOCET | 0 | 0 | 0 | 0 | 0 | 1 | 0 | 16 | -596075130
| Online PSC |  | https://podminky.urs.cz/item/CS_URS_2024_01/764216645 | [14 empty] | Online PSC | 2
| VV |  | "K2"0,9 |  | 0.9 | [12 empty] | VV | 2 | 2 | True | 1 | ROZPOCET
25 | K | 998764111 | Přesun hmot pro konstrukce klempířské stanovený z hmotnosti přesunovaného materiálu vodorovná dopravní vzdálenost do 50 m s omezením mechanizace v objektech výšky do 6 m | t | 0.018 |  | 0 | CS ÚRS 2024 01 |  | základní |  | 0 | 0 | 0 | 0 | 0 | 16 | K | 2 |  |  |  | ROZPOCET | 0 | 0 | 0 | 0 | 0 | 1 | 0 | 16 | -1632805411
| Online PSC |  | https://podminky.urs.cz/item/CS_URS_2024_01/998764111 | [14 empty] | Online PSC | 2
| D | 766pvo | Plastové výplně otvorů |  |  |  | 0 |  |  |  |  | 0 |  | 0 |  | 0 | 2 | D | 1 |  |  |  | ROZPOCET | [6 empty] | 0
26 | K | 766pl1 | Pl1 - plastové okno 1kř. výkl.3sklo, s.o.900/600mm - d,m dle popisu ve výpisu výrobků vč.kování, páskování připoj.spáry | kus | 5 |  | 0 |  |  | základní |  | 0 | 0 | 0 | 0 | 0 | 16 | K | 2 |  |  |  | ROZPOCET | 0 | 0 | 0 | 0 | 0 | 1 | 0 | 16 | -85546373
27 | K | 766pl2 | Pl2 - plastové okno 1kř. výkl.3sklo, s.o.900/550mm - d,m dle popisu ve výpisu výrobků vč.kování, páskování připoj.spáry | kus | 1 |  | 0 |  |  | základní |  | 0 | 0 | 0 | 0 | 0 | 16 | K | 2 |  |  |  | ROZPOCET | 0 | 0 | 0 | 0 | 0 | 1 | 0 | 16 | -1116341164
| D | 767 | Konstrukce zámečnické |  |  |  | 0 |  |  |  |  | 0 |  | 0 |  | 0.0688 | 2 | D | 1 |  |  |  | ROZPOCET | [6 empty] | 0
28 | K | 767661811 | Demontáž mříží pevných nebo otevíravých | m2 | 3.44 |  | 0 | CS ÚRS 2024 01 |  | základní |  | 0 | 0 | 0 | 0.02 | 0.0688 | 16 | K | 2 |  |  |  | ROZPOCET | 0 | 0 | 0 | 0 | 0 | 1 | 0 | 16 | -823372445
| Online PSC |  | https://podminky.urs.cz/item/CS_URS_2024_01/767661811 | [14 empty] | Online PSC | 2
| VV |  | čv102-pozn.1 | [14 empty] | VV | 2 | 1 | True | 0 | ROZPOCET
| VV |  | 0,83*0,53 |  | 0.44 | [12 empty] | VV | 2 | 2 | True | 0 | ROZPOCET
| VV |  | 1,0*0,6*5 |  | 3 | [12 empty] | VV | 2 | 2 | True | 0 | ROZPOCET
| VV |  | Součet |  | 3.44 | [12 empty] | VV | 2 | 4 | True | 1 | ROZPOCET
29 | K | 767z1 | Z1 - AL mříž z tahokovu s lemov.úhelníkem, 900/600mm - d,m dle popisu ve výpisu výrobků vč.kotvení a konečné povrch.úpravy | kus | 5 |  | 0 |  |  | základní |  | 0 | 0 | 0 | 0 | 0 | 16 | K | 2 |  |  |  | ROZPOCET | 0 | 0 | 0 | 0 | 0 | 1 | 0 | 16 | -2064813208
30 | K | 767z2 | Z2 - AL mříž z tahokovu s lemov.úhelníkem, 820/460mm - d,m dle popisu ve výpisu výrobků vč.kotvení a konečné povrch.úpravy | kus | 1 |  | 0 |  |  | základní |  | 0 | 0 | 0 | 0 | 0 | 16 | K | 2 |  |  |  | ROZPOCET | 0 | 0 | 0 | 0 | 0 | 1 | 0 | 16 | 1661453006
| D | 783 | Dokončovací práce - nátěry |  |  |  | 0 |  |  |  |  | 0 |  | 0 |  | 0 | 2 | D | 1 |  |  |  | ROZPOCET | [6 empty] | 0
31 | K | 783prdv | Stávající 2kř.dveře dřevěné kazetové 2/3sklo, s.o.1780/2200mm - kompletní povrchová repase křídel i rámu dle čv102-pozn.4 a čv106-pozn.2 | kus | 1 |  | 0 |  |  | základní |  | 0 | 0 | 0 | 0 | 0 | 16 | K | 2 |  |  |  | ROZPOCET | 0 | 0 | 0 | 0 | 0 | 1 | 0 | 16 | 707059428

## 2 - Výměna oken - přízemí...
{d827ce86-8f47-49ad-92cb-c65d582dc936}
2
| KRYCÍ LIST SOUPISU PRACÍ | [7 empty] | v --- níže se nacházejí doplnkové a pomocné údaje k sestavám --- v | [8 empty] | False
Stavba:
MŠ Na Valech č.p.182, Chrudim - Výměna střešní krytiny, oprava krovu a výměna oken
Objekt:
02 - Výměna oken
Soupis:
2 - Výměna oken - přízemí, 2NP, půda
| KSO: |  |  |  |  | CC-CZ:
| Místo: |  |  |  |  | Datum: | 15. 4. 2024
| Zadavatel: |  |  |  |  | IČ:
DIČ:
| Uchazeč: |  |  |  |  | IČ: | Vyplň údaj
|  | Vyplň údaj |  |  |  | DIČ: | Vyplň údaj
| Projektant: |  |  |  |  | IČ:
DIČ:
| Zpracovatel: |  |  |  |  | IČ:
DIČ:
Poznámka:
| Cena bez DPH | [5 empty] | 0
|  |  | Základ daně |  |  | Sazba daně | Výše daně
| DPH | základní | 0 |  |  | 21% | 0
|  | snížená | 0 |  |  | 12% | 0
|  | zákl. přenesená | 0 |  |  | 21% | 0
|  | sníž. přenesená | 0 |  |  | 12% | 0
|  | nulová | 0 |  |  | 0% | 0
| Cena s DPH |  |  | v | CZK |  | 0
REKAPITULACE ČLENĚNÍ SOUPISU PRACÍ
Stavba:
MŠ Na Valech č.p.182, Chrudim - Výměna střešní krytiny, oprava krovu a výměna oken
Objekt:
02 - Výměna oken
Soupis:
2 - Výměna oken - přízemí, 2NP, půda
Místo: | [5 empty] | Datum: | 15. 4. 2024
Zadavatel: | [5 empty] | Projektant:
Uchazeč: |  |  | Vyplň údaj |  |  | Zpracovatel:
Kód dílu - Popis | [6 empty] | Cena celkem [CZK]
Náklady stavby celkem | [6 empty] | 0 | [11 empty] | -1
| HSV - Práce a dodávky HSV | [5 empty] | 0
| 3 - Svislé a kompletní konstrukce | [5 empty] | 0
| 6 - Úpravy povrchů, podlahy a osazování výplní | [5 empty] | 0
| 94 - Lešení a stavební výtahy | [5 empty] | 0
| 95 - Různé dokončovací konstrukce a práce pozemních staveb | [5 empty] | 0
| 96 - Bourání konstrukcí | [5 empty] | 0
| 997 - Přesun sutě | [5 empty] | 0
| 998 - Přesun hmot | [5 empty] | 0
| PSV - Práce a dodávky PSV | [5 empty] | 0
| 764 - Konstrukce klempířské | [5 empty] | 0
| 766 - Konstrukce truhlářské | [5 empty] | 0
| 766dvo - Dřevěné výplně otvorů | [5 empty] | 0
| 766pvo - Plastové výplně otvorů | [5 empty] | 0
| 781 - Dokončovací práce - obklady | [5 empty] | 0
SOUPIS PRACÍ
Stavba:
MŠ Na Valech č.p.182, Chrudim - Výměna střešní krytiny, oprava krovu a výměna oken
Objekt:
02 - Výměna oken
Soupis:
2 - Výměna oken - přízemí, 2NP, půda
Místo: | [5 empty] | Datum: | 15. 4. 2024
Zadavatel: | [5 empty] | Projektant:
Uchazeč: |  |  | Vyplň údaj |  |  | Zpracovatel:
PČ | Typ | Kód | Popis | MJ | Množství | J.cena [CZK] | Cena celkem [CZK] | Cenová soustava |  | DPH | J. Nh [h] | Nh celkem [h] | J. hmotnost [t] | Hmotnost celkem [t] | J. suť [t] | Suť Celkem [t]
Náklady soupisu celkem | [6 empty] | 0 |  |  |  |  | 0 |  | 1.1106 |  | 3.2997 |  | D | -1 | [10 empty] | 0
| D | HSV | Práce a dodávky HSV |  |  |  | 0 |  |  |  |  | 0 |  | 1.072 |  | 3.1178 | 1 | D | 0 |  |  |  | ROZPOCET | [6 empty] | 0
| D | 3 | Svislé a kompletní konstrukce |  |  |  | 0 |  |  |  |  | 0 |  | 0.070937 |  | 0 | 1 | D | 1 |  |  |  | ROZPOCET | [6 empty] | 0
1 | K | 340271041 | Zazdívka otvorů v příčkách nebo stěnách pórobetonovými tvárnicemi plochy přes 0,25 m2 do 1 m2, objemová hmotnost 500 kg/m3, tloušťka příčky 150 mm | m2 | 0.88 |  | 0 | CS ÚRS 2024 01 |  | základní |  | 0 | 0.08061 | 0.070937 | 0 | 0 | 4 | K | 2 |  |  |  | ROZPOCET | 0 | 0 | 0 | 0 | 0 | 1 | 0 | 4 | -17727847
| Online PSC |  | https://podminky.urs.cz/item/CS_URS_2024_01/340271041 | [14 empty] | Online PSC | 2
| VV |  | zavázání zazdívky do stávaj.kce je v ceně položky! | [14 empty] | VV | 2 | 1 | True | 0 | ROZPOCET
| VV |  | čv107-pozn.5 | [14 empty] | VV | 2 | 1 | True | 0 | ROZPOCET
| VV |  | "112"2,2*0,4 |  | 0.88 | [12 empty] | VV | 2 | 2 | True | 1 | ROZPOCET
| D | 6 | Úpravy povrchů, podlahy a osazování výplní |  |  |  | 0 |  |  |  |  | 0 |  | 0.98128 |  | 0 | 1 | D | 1 |  |  |  | ROZPOCET | [6 empty] | 0
2 | K | 619995001 | Začištění omítek (s dodáním hmot) kolem oken, dveří, podlah, obkladů apod. | m | 195.66 |  | 0 | CS ÚRS 2024 01 |  | základní |  | 0 | 0.0015 | 0.29349 | 0 | 0 | 4 | K | 2 |  |  |  | ROZPOCET | 0 | 0 | 0 | 0 | 0 | 1 | 0 | 4 | 1670524958
| Online PSC |  | https://podminky.urs.cz/item/CS_URS_2024_01/619995001 | [14 empty] | Online PSC | 2
| VV |  | oprava vnitřní omítky kolem měněných oken a dveří (doplnění jádra všude a přeštukování ostění a nadpraží v místech mimo ker.obklad) | [14 empty] | VV | 2 | 1 | True | 0 | ROZPOCET
| VV |  | čv107-pozn.1,2,4,6 | [14 empty] | VV | 2 | 1 | True | 0 | ROZPOCET
| VV |  | "TR1"(1,2+2,1*2)*7 |  | 37.8 | [12 empty] | VV | 2 | 2 | True | 0 | ROZPOCET
| VV |  | "TR2 vč.parapetu (pozn.6)"1,2*4 |  | 4.8 | [12 empty] | VV | 2 | 2 | True | 0 | ROZPOCET
| VV |  | "Pl3"1,2+2,22*2 |  | 5.64 | [12 empty] | VV | 2 | 2 | True | 0 | ROZPOCET
| VV |  | "Pl4"(1,2+1,5*2)*5 |  | 21 | [12 empty] | VV | 2 | 2 | True | 0 | ROZPOCET
| VV |  | "Pl5"(1,2+1,5*2)*6 |  | 25.2 | [12 empty] | VV | 2 | 2 | True | 0 | ROZPOCET
| VV |  | "Pl6"(0,6+0,9*2) |  | 2.4 | [12 empty] | VV | 2 | 2 | True | 0 | ROZPOCET
| VV |  | "Pl7"(0,9+1,5*2) |  | 3.9 | [12 empty] | VV | 2 | 2 | True | 0 | ROZPOCET
| VV |  | "Pl8"(0,9+1,2*2) |  | 3.3 | [12 empty] | VV | 2 | 2 | True | 0 | ROZPOCET
| VV |  | "Pl9"(0,6+1,2*2) |  | 3 | [12 empty] | VV | 2 | 2 | True | 0 | ROZPOCET
| VV |  | "Pl10"(1,2+2,1*2)*3 |  | 16.2 | [12 empty] | VV | 2 | 2 | True | 0 | ROZPOCET
| VV |  | Mezisoučet |  | 123.24 | [12 empty] | VV | 2 | 3 | True | 0 | ROZPOCET
| VV |  | čv108 | [14 empty] | VV | 2 | 1 | True | 0 | ROZPOCET
| VV |  | "TR1"(1,2+2,1*2)*8 |  | 43.2 | [12 empty] | VV | 2 | 2 | True | 0 | ROZPOCET
| VV |  | "Pl9"(0,6+1,2*2) |  | 3 | [12 empty] | VV | 2 | 2 | True | 0 | ROZPOCET
| VV |  | "Pl10"(1,2+2,1*2)*3 |  | 16.2 | [12 empty] | VV | 2 | 2 | True | 0 | ROZPOCET
| VV |  | "Pl11"(1,8+1,2*2) |  | 4.2 | [12 empty] | VV | 2 | 2 | True | 0 | ROZPOCET
| VV |  | "Pl12"(0,9+1,2*2) |  | 3.3 | [12 empty] | VV | 2 | 2 | True | 0 | ROZPOCET
| VV |  | Mezisoučet |  | 69.9 | [12 empty] | VV | 2 | 3 | True | 0 | ROZPOCET
| VV |  | čv109 | [14 empty] | VV | 2 | 1 | True | 0 | ROZPOCET
| VV |  | "TR3"(0,6+0,96*2) |  | 2.52 | [12 empty] | VV | 2 | 2 | True | 0 | ROZPOCET
| VV |  | Mezisoučet |  | 2.52 | [12 empty] | VV | 2 | 3 | True | 0 | ROZPOCET
| VV |  | Součet |  | 195.66 | [12 empty] | VV | 2 | 4 | True | 1 | ROZPOCET
3 | K | 622143004 | Montáž omítkových profilů plastových, pozinkovaných nebo dřevěných upevněných vtlačením do podkladní vrstvy nebo přibitím začišťovacích samolepících pro vytvoření dilatujícího spoje s okenním rámem | m | 189.44 |  | 0 | CS ÚRS 2024 01 |  | základní |  | 0 | 0 | 0 | 0 | 0 | 4 | K | 2 |  |  |  | ROZPOCET | 0 | 0 | 0 | 0 | 0 | 1 | 0 | 4 | 2055506816
| Online PSC |  | https://podminky.urs.cz/item/CS_URS_2024_01/622143004 | [14 empty] | Online PSC | 2
| VV |  | čv107-pozn.1,2,4,6 | [14 empty] | VV | 2 | 1 | True | 0 | ROZPOCET
| VV |  | "TR1"(1,2+2,1*2)*7 |  | 37.8 | [12 empty] | VV | 2 | 2 | True | 0 | ROZPOCET
| VV |  | "TR2 vč.parapetu (pozn.6)"1,2*4 |  | 4.8 | [12 empty] | VV | 2 | 2 | True | 0 | ROZPOCET
| VV |  | "Pl3"1,2+2,22*2 |  | 5.64 | [12 empty] | VV | 2 | 2 | True | 0 | ROZPOCET
| VV |  | "Pl4"(1,2+1,5*2)*5 |  | 21 | [12 empty] | VV | 2 | 2 | True | 0 | ROZPOCET
| VV |  | "Pl5"(1,2+1,5*2)*6 |  | 25.2 | [12 empty] | VV | 2 | 2 | True | 0 | ROZPOCET
| VV |  | "Pl6"(0,6+0,9*2) |  | 2.4 | [12 empty] | VV | 2 | 2 | True | 0 | ROZPOCET
| VV |  | "Pl7"(0,9+1,5*2) |  | 3.9 | [12 empty] | VV | 2 | 2 | True | 0 | ROZPOCET
| VV |  | "Pl8"(0,9+1,2*2) |  | 3.3 | [12 empty] | VV | 2 | 2 | True | 0 | ROZPOCET
| VV |  | "Pl9"(0,6+1,2*2) |  | 3 | [12 empty] | VV | 2 | 2 | True | 0 | ROZPOCET
| VV |  | "Pl10"(1,2+2,1*2)*3 |  | 16.2 | [12 empty] | VV | 2 | 2 | True | 0 | ROZPOCET
| VV |  | Mezisoučet |  | 123.24 | [12 empty] | VV | 2 | 3 | True | 0 | ROZPOCET
| VV |  | odpočet míst s ker.obkladem ostění (zde bude tmelení) | [14 empty] | VV | 2 | 1 | True | 0 | ROZPOCET
| VV |  | "118 174mm"-(2,2-0,89)*2 |  | -2.62 | [12 empty] | VV | 2 | 2 | True | 0 | ROZPOCET
| VV |  | "119 174mm"-(2,0-1,5)*2 |  | -1 | [12 empty] | VV | 2 | 2 | True | 0 | ROZPOCET
| VV |  | "121 174mm"-(2,2-0,9)*2 |  | -2.6 | [12 empty] | VV | 2 | 2 | True | 0 | ROZPOCET
| VV |  | Mezisoučet |  | -6.22 | [12 empty] | VV | 2 | 3 | True | 0 | ROZPOCET
| VV |  | čv108 | [14 empty] | VV | 2 | 1 | True | 0 | ROZPOCET
| VV |  | "TR1"(1,2+2,1*2)*8 |  | 43.2 | [12 empty] | VV | 2 | 2 | True | 0 | ROZPOCET
| VV |  | "Pl9"(0,6+1,2*2) |  | 3 | [12 empty] | VV | 2 | 2 | True | 0 | ROZPOCET
| VV |  | "Pl10"(1,2+2,1*2)*3 |  | 16.2 | [12 empty] | VV | 2 | 2 | True | 0 | ROZPOCET
| VV |  | "Pl11"(1,8+1,2*2) |  | 4.2 | [12 empty] | VV | 2 | 2 | True | 0 | ROZPOCET
| VV |  | "Pl12"(0,9+1,2*2) |  | 3.3 | [12 empty] | VV | 2 | 2 | True | 0 | ROZPOCET
| VV |  | Mezisoučet |  | 69.9 | [12 empty] | VV | 2 | 3 | True | 0 | ROZPOCET
| VV |  | čv109 | [14 empty] | VV | 2 | 1 | True | 0 | ROZPOCET
| VV |  | "TR3"(0,6+0,96*2) |  | 2.52 | [12 empty] | VV | 2 | 2 | True | 0 | ROZPOCET
| VV |  | Mezisoučet |  | 2.52 | [12 empty] | VV | 2 | 3 | True | 0 | ROZPOCET
| VV |  | Součet |  | 189.44 | [12 empty] | VV | 2 | 4 | True | 1 | ROZPOCET
4 | M | 59051476 | profil začišťovací PVC 9mm s výztužnou tkaninou pro ostění ETICS | m | 198.912 |  | 0 | CS ÚRS 2024 01 |  | základní |  | 0 | 4e-05 | 0.0079565 | 0 | 0 | 8 | M | 2 |  |  |  | ROZPOCET | 0 | 0 | 0 | 0 | 0 | 1 | 0 | 4 | -1146604698
| VV |  | 189,44*1,05 'Přepočtené koeficientem množství |  | 198.912 | [12 empty] | VV | 2 | 2 | False | 1 | ROZPOCET
5 | K | 62tm | Transparentní tmelení spáry mezi rámem výplně otvoru a fasádní omítkou | m | 194.46 |  | 0 |  |  | základní |  | 0 | 0 | 0 | 0 | 0 | 4 | K | 2 |  |  |  | ROZPOCET | 0 | 0 | 0 | 0 | 0 | 1 | 0 | 4 | 1189713789
| VV |  | čv107 | [14 empty] | VV | 2 | 1 | True | 0 | ROZPOCET
| VV |  | "TR1"(1,2+2,1*2)*7 |  | 37.8 | [12 empty] | VV | 2 | 2 | True | 0 | ROZPOCET
| VV |  | "TR2"1,2*3 |  | 3.6 | [12 empty] | VV | 2 | 2 | True | 0 | ROZPOCET
| VV |  | "Pl3"1,2+2,22*2 |  | 5.64 | [12 empty] | VV | 2 | 2 | True | 0 | ROZPOCET
| VV |  | "Pl4"(1,2+1,5*2)*5 |  | 21 | [12 empty] | VV | 2 | 2 | True | 0 | ROZPOCET
| VV |  | "Pl5"(1,2+1,5*2)*6 |  | 25.2 | [12 empty] | VV | 2 | 2 | True | 0 | ROZPOCET
| VV |  | "Pl6"(0,6+0,9*2) |  | 2.4 | [12 empty] | VV | 2 | 2 | True | 0 | ROZPOCET
| VV |  | "Pl7"(0,9+1,5*2) |  | 3.9 | [12 empty] | VV | 2 | 2 | True | 0 | ROZPOCET
| VV |  | "Pl8"(0,9+1,2*2) |  | 3.3 | [12 empty] | VV | 2 | 2 | True | 0 | ROZPOCET
| VV |  | "Pl9"(0,6+1,2*2) |  | 3 | [12 empty] | VV | 2 | 2 | True | 0 | ROZPOCET
| VV |  | "Pl10"(1,2+2,1*2)*3 |  | 16.2 | [12 empty] | VV | 2 | 2 | True | 0 | ROZPOCET
| VV |  | Mezisoučet |  | 122.04 | [12 empty] | VV | 2 | 3 | True | 0 | ROZPOCET
| VV |  | čv108 | [14 empty] | VV | 2 | 1 | True | 0 | ROZPOCET
| VV |  | "TR1"(1,2+2,1*2)*8 |  | 43.2 | [12 empty] | VV | 2 | 2 | True | 0 | ROZPOCET
| VV |  | "Pl9"(0,6+1,2*2) |  | 3 | [12 empty] | VV | 2 | 2 | True | 0 | ROZPOCET
| VV |  | "Pl10"(1,2+2,1*2)*3 |  | 16.2 | [12 empty] | VV | 2 | 2 | True | 0 | ROZPOCET
| VV |  | "Pl11"(1,8+1,2*2) |  | 4.2 | [12 empty] | VV | 2 | 2 | True | 0 | ROZPOCET
| VV |  | "Pl12"(0,9+1,2*2) |  | 3.3 | [12 empty] | VV | 2 | 2 | True | 0 | ROZPOCET
| VV |  | Mezisoučet |  | 69.9 | [12 empty] | VV | 2 | 3 | True | 0 | ROZPOCET
| VV |  | čv109 | [14 empty] | VV | 2 | 1 | True | 0 | ROZPOCET
| VV |  | "TR3"(0,6+0,96*2) |  | 2.52 | [12 empty] | VV | 2 | 2 | True | 0 | ROZPOCET
| VV |  | Mezisoučet |  | 2.52 | [12 empty] | VV | 2 | 3 | True | 0 | ROZPOCET
| VV |  | Součet |  | 194.46 | [12 empty] | VV | 2 | 4 | True | 1 | ROZPOCET
6 | K | 612131121 | Podkladní a spojovací vrstva vnitřních omítaných ploch penetrace disperzní nanášená ručně stěn | m2 | 1.76 |  | 0 | CS ÚRS 2024 01 |  | základní |  | 0 | 0.00026 | 0.0004576 | 0 | 0 | 4 | K | 2 |  |  |  | ROZPOCET | 0 | 0 | 0 | 0 | 0 | 1 | 0 | 4 | 1116963154
| Online PSC |  | https://podminky.urs.cz/item/CS_URS_2024_01/612131121 | [14 empty] | Online PSC | 2
7 | K | 612142001 | Pletivo vnitřních ploch v ploše nebo pruzích, na plném podkladu sklovláknité vtlačené do tmelu včetně tmelu stěn | m2 | 1.76 |  | 0 | CS ÚRS 2024 01 |  | základní |  | 0 | 0.00438 | 0.0077088 | 0 | 0 | 4 | K | 2 |  |  |  | ROZPOCET | 0 | 0 | 0 | 0 | 0 | 1 | 0 | 4 | -1296653195
| Online PSC |  | https://podminky.urs.cz/item/CS_URS_2024_01/612142001 | [14 empty] | Online PSC | 2
| VV |  | čv107-pozn.5 | [14 empty] | VV | 2 | 1 | True | 0 | ROZPOCET
| VV |  | "112"2,2*0,4*2 |  | 1.76 | [12 empty] | VV | 2 | 2 | True | 1 | ROZPOCET
8 | K | 612131121 | Podkladní a spojovací vrstva vnitřních omítaných ploch penetrace disperzní nanášená ručně stěn | m2 | 0.88 |  | 0 | CS ÚRS 2024 01 |  | základní |  | 0 | 0.00026 | 0.0002288 | 0 | 0 | 4 | K | 2 |  |  |  | ROZPOCET | 0 | 0 | 0 | 0 | 0 | 1 | 0 | 4 | 1671908866
| Online PSC |  | https://podminky.urs.cz/item/CS_URS_2024_01/612131121 | [14 empty] | Online PSC | 2
| VV |  | čv107-pozn.5 | [14 empty] | VV | 2 | 1 | True | 0 | ROZPOCET
| VV |  | "112"2,2*0,4 |  | 0.88 | [12 empty] | VV | 2 | 2 | True | 1 | ROZPOCET
9 | K | 612321131 | Vápenocementový štuk vnitřních ploch tloušťky do 3 mm svislých konstrukcí stěn | m2 | 0.88 |  | 0 | CS ÚRS 2024 01 |  | základní |  | 0 | 0.003 | 0.00264 | 0 | 0 | 4 | K | 2 |  |  |  | ROZPOCET | 0 | 0 | 0 | 0 | 0 | 1 | 0 | 4 | -1675720972
| Online PSC |  | https://podminky.urs.cz/item/CS_URS_2024_01/612321131 | [14 empty] | Online PSC | 2
10 | K | 622525104 | Omítka tenkovrstvá jednotlivých malých ploch silikátová, akrylátová, silikonová nebo silikonsilikátová stěn, plochy jednotlivě přes 0,5 do 1,0 m2 | kus | 1 |  | 0 | CS ÚRS 2024 01 |  | základní |  | 0 | 0.00421 | 0.00421 | 0 | 0 | 4 | K | 2 |  |  |  | ROZPOCET | 0 | 0 | 0 | 0 | 0 | 1 | 0 | 4 | 1983636918
| Online PSC |  | https://podminky.urs.cz/item/CS_URS_2024_01/622525104 | [14 empty] | Online PSC | 2
| VV |  | čv107-pozn.5 | [14 empty] | VV | 2 | 1 | True | 0 | ROZPOCET
| VV |  | "112 2,2/0,4m"1 |  | 1 | [12 empty] | VV | 2 | 2 | True | 1 | ROZPOCET
11 | K | 632450122 | Potěr cementový vyrovnávací ze suchých směsí v pásu o průměrné (střední) tl. přes 20 do 30 mm | m2 | 10.549 |  | 0 | CS ÚRS 2024 01 |  | základní |  | 0 | 0.063 | 0.66459 | 0 | 0 | 4 | K | 2 |  |  |  | ROZPOCET | 0 | 0 | 0 | 0 | 0 | 1 | 0 | 4 | 838220069
| Online PSC |  | https://podminky.urs.cz/item/CS_URS_2024_01/632450122 | [14 empty] | Online PSC | 2
| VV |  | položka pro vyrovnání podkladu vnitřních parapetů | [14 empty] | VV | 2 | 1 | True | 0 | ROZPOCET
| VV |  | cena vč.případného přibednění dle potřeby | [14 empty] | VV | 2 | 1 | True | 0 | ROZPOCET
| VV |  | čv103 | [14 empty] | VV | 2 | 1 | True | 0 | ROZPOCET
| VV |  | po teraco parapetu | [14 empty] | VV | 2 | 1 | True | 0 | ROZPOCET
| VV |  | 0,044*1,18+0,31*1,37 |  | 0.477 | [12 empty] | VV | 2 | 2 | True | 0 | ROZPOCET
| VV |  | 0,15*(0,58+0,9) |  | 0.222 | [12 empty] | VV | 2 | 2 | True | 0 | ROZPOCET
| VV |  | 0,174*1,17 |  | 0.204 | [12 empty] | VV | 2 | 2 | True | 0 | ROZPOCET
| VV |  | 0,174*0,57 |  | 0.099 | [12 empty] | VV | 2 | 2 | True | 0 | ROZPOCET
| VV |  | 0,174*(1,17*4) |  | 0.814 | [12 empty] | VV | 2 | 2 | True | 0 | ROZPOCET
| VV |  | Mezisoučet |  | 1.816 | [12 empty] | VV | 2 | 3 | True | 0 | ROZPOCET
| VV |  | po parapetu z ker.dlažby | [14 empty] | VV | 2 | 1 | True | 0 | ROZPOCET
| VV |  | 0,174*(1,17*5) |  | 1.018 | [12 empty] | VV | 2 | 2 | True | 0 | ROZPOCET
| VV |  | Mezisoučet |  | 1.018 | [12 empty] | VV | 2 | 3 | True | 0 | ROZPOCET
| VV |  | "po umakartu"(0,08*1,44+0,159*1,17)*1+(0,06*1,44+0,174*1,17)*4+(0,06*1,47+0,174*1,17)*3+(0,085*1,47+0,159*1,19)*1 |  | 2.651 | [12 empty] | VV | 2 | 2 | True | 0 | ROZPOCET
| VV |  | Mezisoučet |  | 2.651 | [12 empty] | VV | 2 | 3 | True | 0 | ROZPOCET
| VV |  | "po ker.obkladu"0,174*(0,88+1,17) |  | 0.357 | [12 empty] | VV | 2 | 2 | True | 0 | ROZPOCET
| VV |  | Mezisoučet |  | 0.357 | [12 empty] | VV | 2 | 3 | True | 0 | ROZPOCET
| VV |  | čv104 | [14 empty] | VV | 2 | 1 | True | 0 | ROZPOCET
| VV |  | po teraco parapetu | [14 empty] | VV | 2 | 1 | True | 0 | ROZPOCET
| VV |  | "212,210,213"0,095*0,57+0,1*0,89+0,11*1,75 |  | 0.336 | [12 empty] | VV | 2 | 2 | True | 0 | ROZPOCET
| VV |  | Mezisoučet |  | 0.336 | [12 empty] | VV | 2 | 3 | True | 0 | ROZPOCET
| VV |  | "po umakartu"(0,13*1,44+0,174*1,17)*2+(0,13*1,45+0,174*1,18)*7+(0,11*1,42+0,174*1,18)*1 |  | 3.9 | [12 empty] | VV | 2 | 2 | True | 0 | ROZPOCET
| VV |  | Mezisoučet |  | 3.9 | [12 empty] | VV | 2 | 3 | True | 0 | ROZPOCET
| VV |  | "po ker.obkladu"0,164*1,18+0,16*1,42 |  | 0.421 | [12 empty] | VV | 2 | 2 | True | 0 | ROZPOCET
| VV |  | Mezisoučet |  | 0.421 | [12 empty] | VV | 2 | 3 | True | 0 | ROZPOCET
| VV |  | čv105 | [14 empty] | VV | 2 | 1 | True | 0 | ROZPOCET
| VV |  | "předběžně začištění parapetu po osazení nového okna"0,09*0,56 |  | 0.05 | [12 empty] | VV | 2 | 2 | True | 0 | ROZPOCET
| VV |  | Mezisoučet |  | 0.05 | [12 empty] | VV | 2 | 3 | True | 0 | ROZPOCET
| VV |  | Součet |  | 10.549 | [12 empty] | VV | 2 | 4 | True | 1 | ROZPOCET
| D | 94 | Lešení a stavební výtahy |  |  |  | 0 |  |  |  |  | 0 |  | 0.010296 |  | 0 | 1 | D | 1 |  |  |  | ROZPOCET | [6 empty] | 0
12 | K | 949101111 | Lešení pomocné pracovní pro objekty pozemních staveb pro zatížení do 150 kg/m2, o výšce lešeňové podlahy do 1,9 m | m2 | 79.2 |  | 0 | CS ÚRS 2024 01 |  | základní |  | 0 | 0.00013 | 0.010296 | 0 | 0 | 4 | K | 2 |  |  |  | ROZPOCET | 0 | 0 | 0 | 0 | 0 | 1 | 0 | 4 | -338214758
| Online PSC |  | https://podminky.urs.cz/item/CS_URS_2024_01/949101111 | [14 empty] | Online PSC | 2
| VV |  | "čv103,107"1,2*2,0*22 |  | 52.8 | [12 empty] | VV | 2 | 2 | True | 0 | ROZPOCET
| VV |  | "čv104,108"1,2*2,0*11 |  | 26.4 | [12 empty] | VV | 2 | 2 | True | 0 | ROZPOCET
| VV |  | Součet |  | 79.2 | [12 empty] | VV | 2 | 4 | True | 1 | ROZPOCET
| D | 95 | Různé dokončovací konstrukce a práce pozemních staveb |  |  |  | 0 |  |  |  |  | 0 |  | 0.00947 |  | 0 | 1 | D | 1 |  |  |  | ROZPOCET | [6 empty] | 0
13 | K | 952901111 | Vyčištění budov nebo objektů před předáním do užívání budov bytové nebo občanské výstavby, světlé výšky podlaží do 4 m | m2 | 236.75 |  | 0 | CS ÚRS 2024 01 |  | základní |  | 0 | 4e-05 | 0.00947 | 0 | 0 | 4 | K | 2 |  |  |  | ROZPOCET | 0 | 0 | 0 | 0 | 0 | 1 | 0 | 4 | -1821446338
| Online PSC |  | https://podminky.urs.cz/item/CS_URS_2024_01/952901111 | [14 empty] | Online PSC | 2
| VV |  | předkolaudační úklid - ocenit veškeré náklady zhotovitele na na tento úklid dle jeho TG postupu praci bez ohledu na uvedenou výměru | [14 empty] | VV | 2 | 1 | True | 0 | ROZPOCET
| VV |  | výměra je cca 50% podlah.plochy | [14 empty] | VV | 2 | 1 | True | 0 | ROZPOCET
| VV |  | "čv107"268,54*0,5 |  | 134.27 | [12 empty] | VV | 2 | 2 | True | 0 | ROZPOCET
| VV |  | "čv108"197,38*0,5 |  | 98.69 | [12 empty] | VV | 2 | 2 | True | 0 | ROZPOCET
| VV |  | "čv109 - uvažován pouze pruh 1,0m"3,79*1,0 |  | 3.79 | [12 empty] | VV | 2 | 2 | True | 0 | ROZPOCET
| VV |  | Součet |  | 236.75 | [12 empty] | VV | 2 | 4 | True | 1 | ROZPOCET
| D | 96 | Bourání konstrukcí |  |  |  | 0 |  |  |  |  | 0 |  | 0 |  | 3.1178 | 1 | D | 1 |  |  |  | ROZPOCET | [6 empty] | 0
14 | K | 96krut | Dřevěné lamino kryty těles ÚT - dmtž vč.likvidace dle čv103,104-pozn.1 | kus | 12 |  | 0 |  |  | základní |  | 0 | 0 | 0 | 0 | 0 | 4 | K | 2 |  |  |  | ROZPOCET | 0 | 0 | 0 | 0 | 0 | 1 | 0 | 4 | -584615121
| VV |  | "čv103"10 |  | 10 | [12 empty] | VV | 2 | 2 | True | 0 | ROZPOCET
| VV |  | "čv104"2 |  | 2 | [12 empty] | VV | 2 | 2 | True | 0 | ROZPOCET
| VV |  | Součet |  | 12 | [12 empty] | VV | 2 | 4 | True | 1 | ROZPOCET
15 | K | 96krutl | Dřevěný kryt tělesa ÚT z lakovaných latí - dmtž vč.likvidace dle čv103-pozn.2 | kus | 1 |  | 0 |  |  | základní |  | 0 | 0 | 0 | 0 | 0 | 4 | K | 2 |  |  |  | ROZPOCET | 0 | 0 | 0 | 0 | 0 | 1 | 0 | 4 | 515378232
16 | K | 96dvl | Dveřní křídlo - přesun vč.likvidace | kus | 1 |  | 0 |  |  | základní |  | 0 | 0 | 0 | 0 | 0 | 4 | K | 2 |  |  |  | ROZPOCET | 0 | 0 | 0 | 0 | 0 | 1 | 0 | 4 | 1292360568
| VV |  | "čv103-pozn.4"1 |  | 1 | [12 empty] | VV | 2 | 2 | True | 0 | ROZPOCET
| VV |  | Součet |  | 1 | [12 empty] | VV | 2 | 4 | True | 1 | ROZPOCET
17 | K | 340000999 | Řezání stěnových dílců z lehkých betonů tl. přes 100 do 200 mm | m | 4.4 |  | 0 | CS ÚRS 2024 01 |  | základní |  | 0 | 0 | 0 | 0 | 0 | 4 | K | 2 |  |  |  | ROZPOCET | 0 | 0 | 0 | 0 | 0 | 1 | 0 | 4 | 258096950
| Online PSC |  | https://podminky.urs.cz/item/CS_URS_2024_01/340000999 | [14 empty] | Online PSC | 2
| VV |  | položka pro zaříznutí okrajů bouraných otvorů (nebude tedy nutné přisekání a případné přizdění hrubě vybouraného otvoru) | [14 empty] | VV | 2 | 1 | True | 0 | ROZPOCET
| VV |  | pokud zhotovitel (uchazeč) zvolí hrubé vybourání, ocení v této položce náklady na přisekání a přizdění bez ohledu na ceníkový popis položky | [14 empty] | VV | 2 | 1 | True | 0 | ROZPOCET
| VV |  | cena vč.rozměření | [14 empty] | VV | 2 | 1 | True | 0 | ROZPOCET
| VV |  | čv103-pozn.4 | [14 empty] | VV | 2 | 1 | True | 0 | ROZPOCET
| VV |  | rozpočet uvažuje se zaříznutím obezdívky kolem vybourané zárubně z důvodu šetrnosti pro neporušení ker.obkladu | [14 empty] | VV | 2 | 1 | True | 0 | ROZPOCET
| VV |  | "122"2,2*2 |  | 4.4 | [12 empty] | VV | 2 | 2 | True | 1 | ROZPOCET
18 | K | 968072456 | Vybourání kovových rámů oken s křídly, dveřních zárubní, vrat, stěn, ostění nebo obkladů dveřních zárubní, plochy přes 2 m2 | m2 | 2.596 |  | 0 | CS ÚRS 2024 01 |  | základní |  | 0 | 0 | 0 | 0.063 | 0.16355 | 4 | K | 2 |  |  |  | ROZPOCET | 0 | 0 | 0 | 0 | 0 | 1 | 0 | 4 | -1891208453
| Online PSC |  | https://podminky.urs.cz/item/CS_URS_2024_01/968072456 | [14 empty] | Online PSC | 2
| VV |  | čv103-pozn.4 | [14 empty] | VV | 2 | 1 | True | 0 | ROZPOCET
| VV |  | "122-plocha vč.obezdívky!"1,18*2,2 |  | 2.596 | [12 empty] | VV | 2 | 2 | True | 0 | ROZPOCET
| VV |  | Součet |  | 2.596 | [12 empty] | VV | 2 | 4 | True | 1 | ROZPOCET
19 | K | 962081141 | Bourání příček nebo přizdívek ze skleněných tvárnic, tl. přes 100 do 150 mm | m2 | 0.88 |  | 0 | CS ÚRS 2024 01 |  | základní |  | 0 | 0 | 0 | 0.15 | 0.132 | 4 | K | 2 |  |  |  | ROZPOCET | 0 | 0 | 0 | 0 | 0 | 1 | 0 | 4 | -1682530815
| Online PSC |  | https://podminky.urs.cz/item/CS_URS_2024_01/962081141 | [14 empty] | Online PSC | 2
| VV |  | položka pro vybourání luxf.okna 2200/400 (tl.150 dle tl.nové zazdívky) | [14 empty] | VV | 2 | 1 | True | 0 | ROZPOCET
| VV |  | "čv103-pozn.5"2,2*0,4 |  | 0.88 | [12 empty] | VV | 2 | 2 | True | 1 | ROZPOCET
20 | K | 968062374 | Vybourání dřevěných rámů oken s křídly, dveřních zárubní, vrat, stěn, ostění nebo obkladů rámů oken s křídly zdvojených, plochy do 1 m2 | m2 | 2.361 |  | 0 | CS ÚRS 2024 01 |  | základní |  | 0 | 0 | 0 | 0.048 | 0.11333 | 4 | K | 2 |  |  |  | ROZPOCET | 0 | 0 | 0 | 0 | 0 | 1 | 0 | 4 | -983557866
| Online PSC |  | https://podminky.urs.cz/item/CS_URS_2024_01/968062374 | [14 empty] | Online PSC | 2
| VV |  | "čv103"0,58*1,16+0,57*0,88 |  | 1.174 | [12 empty] | VV | 2 | 2 | True | 0 | ROZPOCET
| VV |  | "čv104"0,57*1,16 |  | 0.661 | [12 empty] | VV | 2 | 2 | True | 0 | ROZPOCET
| VV |  | "čv105"0,56*0,94 |  | 0.526 | [12 empty] | VV | 2 | 2 | True | 0 | ROZPOCET
| VV |  | Součet |  | 2.361 | [12 empty] | VV | 2 | 4 | True | 1 | ROZPOCET
21 | K | 968062375 | Vybourání dřevěných rámů oken s křídly, dveřních zárubní, vrat, stěn, ostění nebo obkladů rámů oken s křídly zdvojených, plochy do 2 m2 | m2 | 23.888 |  | 0 | CS ÚRS 2024 01 |  | základní |  | 0 | 0 | 0 | 0.038 | 0.90774 | 4 | K | 2 |  |  |  | ROZPOCET | 0 | 0 | 0 | 0 | 0 | 1 | 0 | 4 | -45023806
| Online PSC |  | https://podminky.urs.cz/item/CS_URS_2024_01/968062375 | [14 empty] | Online PSC | 2
| VV |  | "čv103"1,18*1,2+0,9*1,2+0,88*1,5+1,17*1,47*5+1,17*1,48*2+1,17*1,5+1,17*1,49*3 |  | 22.864 | [12 empty] | VV | 2 | 2 | True | 0 | ROZPOCET
| VV |  | "čv104"0,89*1,15 |  | 1.024 | [12 empty] | VV | 2 | 2 | True | 0 | ROZPOCET
| VV |  | Součet |  | 23.888 | [12 empty] | VV | 2 | 4 | True | 1 | ROZPOCET
22 | K | 968062376 | Vybourání dřevěných rámů oken s křídly, dveřních zárubní, vrat, stěn, ostění nebo obkladů rámů oken s křídly zdvojených, plochy do 4 m2 | m2 | 52.977 |  | 0 | CS ÚRS 2024 01 |  | základní |  | 0 | 0 | 0 | 0.034 | 1.8012 | 4 | K | 2 |  |  |  | ROZPOCET | 0 | 0 | 0 | 0 | 0 | 1 | 0 | 4 | 1060720534
| Online PSC |  | https://podminky.urs.cz/item/CS_URS_2024_01/968062376 | [14 empty] | Online PSC | 2
| VV |  | "čv103"1,17*2,07+1,17*2,06*7+1,17*2,1+1,19*2,07 |  | 24.214 | [12 empty] | VV | 2 | 2 | True | 0 | ROZPOCET
| VV |  | "čv104"1,17*2,04+1,17*2,06+1,18*2,06*7+1,18*2,1+1,18*2,07+1,75*1,16 |  | 28.763 | [12 empty] | VV | 2 | 2 | True | 0 | ROZPOCET
| VV |  | Součet |  | 52.977 | [12 empty] | VV | 2 | 4 | True | 1 | ROZPOCET
23 | K | 96tcp | Vnitřní parapet z dlaždic teracových lepených - dmtž vč.likvidace | m2 | 2.329 |  | 0 |  |  | základní |  | 0 | 0 | 0 | 0 | 0 | 4 | K | 2 |  |  |  | ROZPOCET | 0 | 0 | 0 | 0 | 0 | 1 | 0 | 4 | -1493191533
| VV |  | čv103 | [14 empty] | VV | 2 | 1 | True | 0 | ROZPOCET
| VV |  | 0,075*1,18+0,31*1,37 |  | 0.513 | [12 empty] | VV | 2 | 2 | True | 0 | ROZPOCET
| VV |  | 0,15*(0,58+0,9) |  | 0.222 | [12 empty] | VV | 2 | 2 | True | 0 | ROZPOCET
| VV |  | 0,19*1,17 |  | 0.222 | [12 empty] | VV | 2 | 2 | True | 0 | ROZPOCET
| VV |  | 0,19*0,57 |  | 0.108 | [12 empty] | VV | 2 | 2 | True | 0 | ROZPOCET
| VV |  | 0,19*(1,17*4) |  | 0.889 | [12 empty] | VV | 2 | 2 | True | 0 | ROZPOCET
| VV |  | Mezisoučet |  | 1.954 | [12 empty] | VV | 2 | 3 | True | 0 | ROZPOCET
| VV |  | čv104 | [14 empty] | VV | 2 | 1 | True | 0 | ROZPOCET
| VV |  | "212,210,213"0,095*0,57+0,115*0,89+0,125*1,75 |  | 0.375 | [12 empty] | VV | 2 | 2 | True | 0 | ROZPOCET
| VV |  | Mezisoučet |  | 0.375 | [12 empty] | VV | 2 | 3 | True | 0 | ROZPOCET
| VV |  | Součet |  | 2.329 | [12 empty] | VV | 2 | 4 | True | 1 | ROZPOCET
24 | K | 96kdp | Vnitřní parapet z keram.dlažby lepené - dmtž vč.likvidace | m2 | 1.112 |  | 0 |  |  | základní |  | 0 | 0 | 0 | 0 | 0 | 4 | K | 2 |  |  |  | ROZPOCET | 0 | 0 | 0 | 0 | 0 | 1 | 0 | 4 | -148141860
| VV |  | čv103 | [14 empty] | VV | 2 | 1 | True | 0 | ROZPOCET
| VV |  | 0,19*(1,17*5) |  | 1.112 | [12 empty] | VV | 2 | 2 | True | 1 | ROZPOCET
| D | 997 | Přesun sutě |  |  |  | 0 |  |  |  |  | 0 |  | 0 |  | 0 | 1 | D | 1 |  |  |  | ROZPOCET | [6 empty] | 0
25 | K | 997013211 | Vnitrostaveništní doprava suti a vybouraných hmot vodorovně do 50 m s naložením ručně pro budovy a haly výšky do 6 m | t | 3.3 |  | 0 | CS ÚRS 2024 01 |  | základní |  | 0 | 0 | 0 | 0 | 0 | 4 | K | 2 |  |  |  | ROZPOCET | 0 | 0 | 0 | 0 | 0 | 1 | 0 | 4 | -344041555
| Online PSC |  | https://podminky.urs.cz/item/CS_URS_2024_01/997013211 | [14 empty] | Online PSC | 2
| P |  | Poznámka k položce: vč. snesení okna z půdy do 2NP pro následnou likvidaci | [14 empty] | P | 2
26 | K | 997013311 | Shoz na stavební suť montáž a demontáž shozu výšky do 10 m | m | 6 |  | 0 | CS ÚRS 2024 01 |  | základní |  | 0 | 0 | 0 | 0 | 0 | 4 | K | 2 |  |  |  | ROZPOCET | 0 | 0 | 0 | 0 | 0 | 1 | 0 | 4 | -119063601
| Online PSC |  | https://podminky.urs.cz/item/CS_URS_2024_01/997013311 | [14 empty] | Online PSC | 2
| VV |  | "čv104,108"6,0 |  | 6 | [12 empty] | VV | 2 | 2 | True | 1 | ROZPOCET
27 | K | 997013321 | Shoz na stavební suť montáž a demontáž shozu výšky Příplatek za první a každý další den použití shozu výšky do 10 m | m | 60 |  | 0 | CS ÚRS 2024 01 |  | základní |  | 0 | 0 | 0 | 0 | 0 | 4 | K | 2 |  |  |  | ROZPOCET | 0 | 0 | 0 | 0 | 0 | 1 | 0 | 4 | -853861286
| Online PSC |  | https://podminky.urs.cz/item/CS_URS_2024_01/997013321 | [14 empty] | Online PSC | 2
| VV |  | 6*10 'Přepočtené koeficientem množství |  | 60 | [12 empty] | VV | 2 | 2 | False | 1 | ROZPOCET
28 | K | 997013501 | Odvoz suti a vybouraných hmot na skládku nebo meziskládku se složením, na vzdálenost do 1 km | t | 3.3 |  | 0 | CS ÚRS 2024 01 |  | základní |  | 0 | 0 | 0 | 0 | 0 | 4 | K | 2 |  |  |  | ROZPOCET | 0 | 0 | 0 | 0 | 0 | 1 | 0 | 4 | 1524989399
| Online PSC |  | https://podminky.urs.cz/item/CS_URS_2024_01/997013501 | [14 empty] | Online PSC | 2
29 | K | 997013509 | Odvoz suti a vybouraných hmot na skládku nebo meziskládku se složením, na vzdálenost Příplatek k ceně za každý další započatý 1 km přes 1 km | t | 46.2 |  | 0 | CS ÚRS 2024 01 |  | základní |  | 0 | 0 | 0 | 0 | 0 | 4 | K | 2 |  |  |  | ROZPOCET | 0 | 0 | 0 | 0 | 0 | 1 | 0 | 4 | -592518158
| Online PSC |  | https://podminky.urs.cz/item/CS_URS_2024_01/997013509 | [14 empty] | Online PSC | 2
| VV |  | 3,3*14 'Přepočtené koeficientem množství |  | 46.2 | [12 empty] | VV | 2 | 2 | False | 1 | ROZPOCET
30 | K | 997013871 | Poplatek za uložení stavebního odpadu na recyklační skládce (skládkovné) směsného stavebního a demoličního zatříděného do Katalogu odpadů pod kódem 17 09 04 | t | 3.3 |  | 0 | CS ÚRS 2024 01 |  | základní |  | 0 | 0 | 0 | 0 | 0 | 4 | K | 2 |  |  |  | ROZPOCET | 0 | 0 | 0 | 0 | 0 | 1 | 0 | 4 | 603008845
| Online PSC |  | https://podminky.urs.cz/item/CS_URS_2024_01/997013871 | [14 empty] | Online PSC | 2
| D | 998 | Přesun hmot |  |  |  | 0 |  |  |  |  | 0 |  | 0 |  | 0 | 1 | D | 1 |  |  |  | ROZPOCET | [6 empty] | 0
31 | K | 998018001 | Přesun hmot pro budovy občanské výstavby, bydlení, výrobu a služby ruční (bez užití mechanizace) vodorovná dopravní vzdálenost do 100 m pro budovy s jakoukoliv nosnou konstrukcí výšky do 6 m | t | 1.072 |  | 0 | CS ÚRS 2024 01 |  | základní |  | 0 | 0 | 0 | 0 | 0 | 4 | K | 2 |  |  |  | ROZPOCET | 0 | 0 | 0 | 0 | 0 | 1 | 0 | 4 | -1177890194
| Online PSC |  | https://podminky.urs.cz/item/CS_URS_2024_01/998018001 | [14 empty] | Online PSC | 2
| P |  | Poznámka k položce: vč.přesunu hmot pro začištění okna na půdě | [14 empty] | P | 2
| D | PSV | Práce a dodávky PSV |  |  |  | 0 |  |  |  |  | 0 |  | 0.038641 |  | 0.18186 | 2 | D | 0 |  |  |  | ROZPOCET | [6 empty] | 0
| D | 764 | Konstrukce klempířské |  |  |  | 0 |  |  |  |  | 0 |  | 0 |  | 0 | 2 | D | 1 |  |  |  | ROZPOCET | [6 empty] | 0
32 | K | 764k36 | K3 až K6 - Krycí plech parapetů z pozinkovaného plechu s povrchovou úpravou rovných lepený, bez rohů rš 70 mm - d,m dle popisu ve výpisu výrobků | m | 46.5 |  | 0 |  |  | základní |  | 0 | 0 | 0 | 0 | 0 | 16 | K | 2 |  |  |  | ROZPOCET | 0 | 0 | 0 | 0 | 0 | 1 | 0 | 16 | -1213638756
| VV |  | "K3 - K6"1,2*33+0,6*4+0,9*3+1,8*1 |  | 46.5 | [12 empty] | VV | 2 | 2 | True | 1 | ROZPOCET
| D | 766 | Konstrukce truhlářské |  |  |  | 0 |  |  |  |  | 0 |  | 0 |  | 0.1014 | 2 | D | 1 |  |  |  | ROZPOCET | [6 empty] | 0
33 | K | 766691811 | Demontáž parapetních desek šířky do 300 mm | m | 14.5 |  | 0 | CS ÚRS 2024 01 |  | základní |  | 0 | 0 | 0 | 0.002 | 0.029 | 16 | K | 2 |  |  |  | ROZPOCET | 0 | 0 | 0 | 0 | 0 | 1 | 0 | 16 | -1201924150
| Online PSC |  | https://podminky.urs.cz/item/CS_URS_2024_01/766691811 | [14 empty] | Online PSC | 2
| VV |  | čv103 | [14 empty] | VV | 2 | 1 | True | 0 | ROZPOCET
| VV |  | "umakart"1,44*5+1,47*4 |  | 13.08 | [12 empty] | VV | 2 | 2 | True | 0 | ROZPOCET
| VV |  | čv104 | [14 empty] | VV | 2 | 1 | True | 0 | ROZPOCET
| VV |  | "umakart"1,42*1 |  | 1.42 | [12 empty] | VV | 2 | 2 | True | 0 | ROZPOCET
| VV |  | Součet |  | 14.5 | [12 empty] | VV | 2 | 4 | True | 1 | ROZPOCET
34 | K | 766691812 | Demontáž parapetních desek šířky přes 300 mm | m | 14.48 |  | 0 | CS ÚRS 2024 01 |  | základní |  | 0 | 0 | 0 | 0.005 | 0.0724 | 16 | K | 2 |  |  |  | ROZPOCET | 0 | 0 | 0 | 0 | 0 | 1 | 0 | 16 | -2015007596
| Online PSC |  | https://podminky.urs.cz/item/CS_URS_2024_01/766691812 | [14 empty] | Online PSC | 2
| VV |  | čv103 | [14 empty] | VV | 2 | 1 | True | 0 | ROZPOCET
| VV |  | "umakart"1,45 |  | 1.45 | [12 empty] | VV | 2 | 2 | True | 0 | ROZPOCET
| VV |  | čv104 | [14 empty] | VV | 2 | 1 | True | 0 | ROZPOCET
| VV |  | "umakart"1,44*2+1,45*7 |  | 13.03 | [12 empty] | VV | 2 | 2 | True | 0 | ROZPOCET
| VV |  | Součet |  | 14.48 | [12 empty] | VV | 2 | 4 | True | 1 | ROZPOCET
35 | K | 766dkut | Dřevěné lamino kryty těles ÚT - dmtž, uložení, přesuny a zpětná mtž | m | 28.3 |  | 0 |  |  | základní |  | 0 | 0 | 0 | 0 | 0 | 16 | K | 2 |  |  |  | ROZPOCET | 0 | 0 | 0 | 0 | 0 | 1 | 0 | 16 | 227896993
| VV |  | čv103-pozn.3 | [14 empty] | VV | 2 | 1 | True | 0 | ROZPOCET
| VV |  | "117"7,7+1,9+3,8 |  | 13.4 | [12 empty] | VV | 2 | 2 | True | 0 | ROZPOCET
| VV |  | "118"0,65 |  | 0.65 | [12 empty] | VV | 2 | 2 | True | 0 | ROZPOCET
| VV |  | "119"0,65 |  | 0.65 | [12 empty] | VV | 2 | 2 | True | 0 | ROZPOCET
| VV |  | "121"0,5 |  | 0.5 | [12 empty] | VV | 2 | 2 | True | 0 | ROZPOCET
| VV |  | Mezisoučet |  | 15.2 | [12 empty] | VV | 2 | 3 | True | 0 | ROZPOCET
| VV |  | čv104-pozn.2 | [14 empty] | VV | 2 | 1 | True | 0 | ROZPOCET
| VV |  | "206"1,8+2,0+1,45+1,7+2,05+2,1+2,0 |  | 13.1 | [12 empty] | VV | 2 | 2 | True | 0 | ROZPOCET
| VV |  | Mezisoučet |  | 13.1 | [12 empty] | VV | 2 | 3 | True | 0 | ROZPOCET
| VV |  | Součet |  | 28.3 | [12 empty] | VV | 2 | 4 | True | 1 | ROZPOCET
36 | K | 766p1 | P1 - plastová parapetní deska komůrková s nosem vč.konc.krytek, 210/1200mm - d,m dle popisu ve výpisu výrobků vč.tmelení | kus | 7 |  | 0 |  |  | základní |  | 0 | 0 | 0 | 0 | 0 | 16 | K | 2 |  |  |  | ROZPOCET | 0 | 0 | 0 | 0 | 0 | 1 | 0 | 16 | -308396557
37 | K | 766p2 | P2 - plastová parapetní deska komůrková s nosem vč.konc.krytek, 180/900mm - d,m dle popisu ve výpisu výrobků vč.tmelení | kus | 1 |  | 0 |  |  | základní |  | 0 | 0 | 0 | 0 | 0 | 16 | K | 2 |  |  |  | ROZPOCET | 0 | 0 | 0 | 0 | 0 | 1 | 0 | 16 | -2114272437
38 | K | 766p3 | P3 - plastová parapetní deska komůrková s nosem vč.konc.krytek, 280/1500mm - d,m dle popisu ve výpisu výrobků vč.tmelení | kus | 9 |  | 0 |  |  | základní |  | 0 | 0 | 0 | 0 | 0 | 16 | K | 2 |  |  |  | ROZPOCET | 0 | 0 | 0 | 0 | 0 | 1 | 0 | 16 | -2141643083
39 | K | 766p4 | P4 - plastová parapetní deska komůrková s nosem vč.konc.krytek, 150/1800mm - d,m dle popisu ve výpisu výrobků vč.tmelení | kus | 1 |  | 0 |  |  | základní |  | 0 | 0 | 0 | 0 | 0 | 16 | K | 2 |  |  |  | ROZPOCET | 0 | 0 | 0 | 0 | 0 | 1 | 0 | 16 | -1193882900
40 | K | 766p5 | P5 - plastová parapetní deska komůrková s nosem vč.konc.krytek, 130/900mm - d,m dle popisu ve výpisu výrobků vč.tmelení | kus | 1 |  | 0 |  |  | základní |  | 0 | 0 | 0 | 0 | 0 | 16 | K | 2 |  |  |  | ROZPOCET | 0 | 0 | 0 | 0 | 0 | 1 | 0 | 16 | 1012824795
41 | K | 766p6 | P6 - plastová parapetní deska komůrková s nosem vč.konc.krytek, 320/1450mm - d,m dle popisu ve výpisu výrobků vč.tmelení | kus | 1 |  | 0 |  |  | základní |  | 0 | 0 | 0 | 0 | 0 | 16 | K | 2 |  |  |  | ROZPOCET | 0 | 0 | 0 | 0 | 0 | 1 | 0 | 16 | 59492599
42 | K | 766p7 | P7 - plastová parapetní deska komůrková s nosem vč.konc.krytek, 330/1450mm - d,m dle popisu ve výpisu výrobků vč.tmelení | kus | 9 |  | 0 |  |  | základní |  | 0 | 0 | 0 | 0 | 0 | 16 | K | 2 |  |  |  | ROZPOCET | 0 | 0 | 0 | 0 | 0 | 1 | 0 | 16 | -1776184703
43 | K | 766t1 | T1 - kryt těles ÚT z lamina tl.18mm vč.AL mřížky, 220/850mm dl.1650mm - d,m dle popisu ve výpisu výrobků vč.kotvení | kus | 1 |  | 0 |  |  | základní |  | 0 | 0 | 0 | 0 | 0 | 16 | K | 2 |  |  |  | ROZPOCET | 0 | 0 | 0 | 0 | 0 | 1 | 0 | 16 | 369767861
44 | K | 766t2 | T2 - kryt těles ÚT z lamina tl.18mm vč.AL mřížky, 210/850mm dl.1470mm - d,m dle popisu ve výpisu výrobků vč.kotvení | kus | 1 |  | 0 |  |  | základní |  | 0 | 0 | 0 | 0 | 0 | 16 | K | 2 |  |  |  | ROZPOCET | 0 | 0 | 0 | 0 | 0 | 1 | 0 | 16 | 238257621
45 | K | 766t3 | T3 - kryt těles ÚT z lamina tl.18mm vč.AL mřížky, 280/850mm dl.1200mm - d,m dle popisu ve výpisu výrobků vč.kotvení | kus | 1 |  | 0 |  |  | základní |  | 0 | 0 | 0 | 0 | 0 | 16 | K | 2 |  |  |  | ROZPOCET | 0 | 0 | 0 | 0 | 0 | 1 | 0 | 16 | -1396167605
46 | K | 766t4 | T4 - kryt těles ÚT z lamina tl.18mm vč.AL mřížky, 200/850mm dl.1400mm - d,m dle popisu ve výpisu výrobků vč.kotvení | kus | 1 |  | 0 |  |  | základní |  | 0 | 0 | 0 | 0 | 0 | 16 | K | 2 |  |  |  | ROZPOCET | 0 | 0 | 0 | 0 | 0 | 1 | 0 | 16 | -189987518
47 | K | 766t5 | T5 - kryt těles ÚT z lamina tl.18mm vč.AL mřížky, 210/850mm dl.1470mm - d,m dle popisu ve výpisu výrobků vč.kotvení | kus | 7 |  | 0 |  |  | základní |  | 0 | 0 | 0 | 0 | 0 | 16 | K | 2 |  |  |  | ROZPOCET | 0 | 0 | 0 | 0 | 0 | 1 | 0 | 16 | -604479807
48 | K | 766t6 | T6 - kryt těles ÚT z lamina tl.18mm vč.AL mřížky, 210/850mm dl.3000mm - d,m dle popisu ve výpisu výrobků vč.kotvení | kus | 1 |  | 0 |  |  | základní |  | 0 | 0 | 0 | 0 | 0 | 16 | K | 2 |  |  |  | ROZPOCET | 0 | 0 | 0 | 0 | 0 | 1 | 0 | 16 | -993362543
49 | K | 766t7 | T7 - kryt těles ÚT z lamina tl.18mm vč.AL mřížky, 200/850mm dl.1250mm - d,m dle popisu ve výpisu výrobků vč.kotvení | kus | 1 |  | 0 |  |  | základní |  | 0 | 0 | 0 | 0 | 0 | 16 | K | 2 |  |  |  | ROZPOCET | 0 | 0 | 0 | 0 | 0 | 1 | 0 | 16 | -1650557993
50 | K | 766t8 | T8 - kryt těles ÚT z lamina tl.18mm vč.AL mřížky, 200/850mm dl.1970mm - d,m dle popisu ve výpisu výrobků vč.kotvení | kus | 1 |  | 0 |  |  | základní |  | 0 | 0 | 0 | 0 | 0 | 16 | K | 2 |  |  |  | ROZPOCET | 0 | 0 | 0 | 0 | 0 | 1 | 0 | 16 | -262382217
| D | 766dvo | Dřevěné výplně otvorů |  |  |  | 0 |  |  |  |  | 0 |  | 0 |  | 0 | 2 | D | 1 |  |  |  | ROZPOCET | [6 empty] | 0
51 | K | 766tr1 | TR1 - dřevěné okno 2kř., o+v, 3sklo, s.o.1200/2100mm - d,m dle popisu ve výpisu výrobků vč.kování, páskování připoj.spáry a konečné povrchové úpravy | kus | 15 |  | 0 |  |  | základní |  | 0 | 0 | 0 | 0 | 0 | 16 | K | 2 |  |  |  | ROZPOCET | 0 | 0 | 0 | 0 | 0 | 1 | 0 | 16 | 921612414
52 | K | 766o1 | O1 - síť proti hmyzu v AL rámečku, pro okno TR1 s.o.1200/2100mm - d,m dle popisu ve výpisu výrobků | kus | 1 |  | 0 |  |  | základní |  | 0 | 0 | 0 | 0 | 0 | 16 | K | 2 |  |  |  | ROZPOCET | 0 | 0 | 0 | 0 | 0 | 1 | 0 | 16 | 377905139
53 | K | 766o2 | O2 - vnitřní okenní AL žaluzie pro okno TR1 s.o. 1200/2100mm - d,m dle popisu ve výpisu výrobků | kus | 14 |  | 0 |  |  | základní |  | 0 | 0 | 0 | 0 | 0 | 16 | K | 2 |  |  |  | ROZPOCET | 0 | 0 | 0 | 0 | 0 | 1 | 0 | 16 | -419036770
54 | K | 766tr2 | TR2 - dřevěné okno 2kř., výkl., 3sklo, s.o.1200/1200mm - d,m dle popisu ve výpisu výrobků vč.kování, páskování připoj.spáry a konečné povrchové úpravy | kus | 1 |  | 0 |  |  | základní |  | 0 | 0 | 0 | 0 | 0 | 16 | K | 2 |  |  |  | ROZPOCET | 0 | 0 | 0 | 0 | 0 | 1 | 0 | 16 | 778718171
55 | K | 766tr3 | TR3 - dřevěné okno 1kř., o+v, 2sklo, s.o.600/960mm - d,m dle popisu ve výpisu výrobků vč.kování, páskování připoj.spáry a konečné povrchové úpravy | kus | 1 |  | 0 |  |  | základní |  | 0 | 0 | 0 | 0 | 0 | 16 | K | 2 |  |  |  | ROZPOCET | 0 | 0 | 0 | 0 | 0 | 1 | 0 | 16 | -1317354353
| D | 766pvo | Plastové výplně otvorů |  |  |  | 0 |  |  |  |  | 0 |  | 0 |  | 0 | 2 | D | 1 |  |  |  | ROZPOCET | [6 empty] | 0
56 | K | 766pl3 | Pl3 - plastové dveře 1kř. plné PUR, s.o.1200/2220mm - d,m dle popisu ve výpisu výrobků vč.kování, zámku, páskování připoj.spáry + podbetonování prahu dle čv107-pozn.2 | kus | 1 |  | 0 |  |  | základní |  | 0 | 0 | 0 | 0 | 0 | 16 | K | 2 |  |  |  | ROZPOCET | 0 | 0 | 0 | 0 | 0 | 1 | 0 | 16 | 362042154
57 | K | 766pl4 | Pl4 - plastové okno 1kř., o+v, 3sklo, s.o.1200/1500mm - d,m dle popisu ve výpisu výrobků vč.kování, páskování připoj.spáry | kus | 5 |  | 0 |  |  | základní |  | 0 | 0 | 0 | 0 | 0 | 16 | K | 2 |  |  |  | ROZPOCET | 0 | 0 | 0 | 0 | 0 | 1 | 0 | 16 | 510658039
58 | K | 766pl5 | Pl5 - plastové okno 1kř., o+v, 3sklo, s.o.1200/1500mm - d,m dle popisu ve výpisu výrobků vč.kování, páskování připoj.spáry | kus | 6 |  | 0 |  |  | základní |  | 0 | 0 | 0 | 0 | 0 | 16 | K | 2 |  |  |  | ROZPOCET | 0 | 0 | 0 | 0 | 0 | 1 | 0 | 16 | 949557540
59 | K | 766pl6 | Pl6 - plastové okno 1kř., o+v, 3sklo, s.o.600/900mm - d,m dle popisu ve výpisu výrobků vč.kování, páskování připoj.spáry | kus | 1 |  | 0 |  |  | základní |  | 0 | 0 | 0 | 0 | 0 | 16 | K | 2 |  |  |  | ROZPOCET | 0 | 0 | 0 | 0 | 0 | 1 | 0 | 16 | 1731867324
60 | K | 766pl7 | Pl7 - plastové okno 1kř., o+v, 3sklo, s.o.900/1500mm - d,m dle popisu ve výpisu výrobků vč.kování, páskování připoj.spáry | kus | 1 |  | 0 |  |  | základní |  | 0 | 0 | 0 | 0 | 0 | 16 | K | 2 |  |  |  | ROZPOCET | 0 | 0 | 0 | 0 | 0 | 1 | 0 | 16 | 794281787
61 | K | 766pl8 | Pl8 - plastové okno 1kř., o+v, 3sklo, s.o.900/1200mm - d,m dle popisu ve výpisu výrobků vč.kování, páskování připoj.spáry | kus | 1 |  | 0 |  |  | základní |  | 0 | 0 | 0 | 0 | 0 | 16 | K | 2 |  |  |  | ROZPOCET | 0 | 0 | 0 | 0 | 0 | 1 | 0 | 16 | 1398605547
62 | K | 766pl9 | Pl9 - plastové okno 1kř., o+v, 3sklo, s.o.600/1200mm - d,m dle popisu ve výpisu výrobků vč.kování, páskování připoj.spáry | kus | 2 |  | 0 |  |  | základní |  | 0 | 0 | 0 | 0 | 0 | 16 | K | 2 |  |  |  | ROZPOCET | 0 | 0 | 0 | 0 | 0 | 1 | 0 | 16 | 17605844
63 | K | 766pl10 | Pl10 - plastové okno 2kř., o+v, 3sklo, s.o.1200/2100mm - d,m dle popisu ve výpisu výrobků vč.kování, páskování připoj.spáry | kus | 6 |  | 0 |  |  | základní |  | 0 | 0 | 0 | 0 | 0 | 16 | K | 2 |  |  |  | ROZPOCET | 0 | 0 | 0 | 0 | 0 | 1 | 0 | 16 | 1275015768
64 | K | 766o3 | O3 - vnitřní okenní AL žaluzie pro okno 1200/2100mm (Pl10) - d,m dle popisu ve výpisu výrobků | kus | 2 |  | 0 |  |  | základní |  | 0 | 0 | 0 | 0 | 0 | 16 | K | 2 |  |  |  | ROZPOCET | 0 | 0 | 0 | 0 | 0 | 1 | 0 | 16 | 154289378
65 | K | 766pl11 | Pl11 - plastové okno 2kř., o+v, 3sklo, s.o.1800/1200mm - d,m dle popisu ve výpisu výrobků vč.kování, páskování připoj.spáry | kus | 1 |  | 0 |  |  | základní |  | 0 | 0 | 0 | 0 | 0 | 16 | K | 2 |  |  |  | ROZPOCET | 0 | 0 | 0 | 0 | 0 | 1 | 0 | 16 | -798504849
66 | K | 766pl12 | Pl12 - plastové okno 1kř., o+v, 3sklo, s.o.900/1200mm - d,m dle popisu ve výpisu výrobků vč.kování, páskování připoj.spáry | kus | 1 |  | 0 |  |  | základní |  | 0 | 0 | 0 | 0 | 0 | 16 | K | 2 |  |  |  | ROZPOCET | 0 | 0 | 0 | 0 | 0 | 1 | 0 | 16 | -576864645
| D | 781 | Dokončovací práce - obklady |  |  |  | 0 |  |  |  |  | 0 |  | 0.038641 |  | 0.080458 | 2 | D | 1 |  |  |  | ROZPOCET | [6 empty] | 0
67 | K | 781473810 | Demontáž obkladů z dlaždic keramických lepených | m2 | 2.958 |  | 0 | CS ÚRS 2024 01 |  | základní |  | 0 | 0 | 0 | 0.0272 | 0.080458 | 16 | K | 2 |  |  |  | ROZPOCET | 0 | 0 | 0 | 0 | 0 | 1 | 0 | 16 | 273987939
| Online PSC |  | https://podminky.urs.cz/item/CS_URS_2024_01/781473810 | [14 empty] | Online PSC | 2
| VV |  | dmtž parapetů | [14 empty] | VV | 2 | 1 | True | 0 | ROZPOCET
| VV |  | "čv103"0,19*(0,88+1,17) |  | 0.39 | [12 empty] | VV | 2 | 2 | True | 0 | ROZPOCET
| VV |  | "čv104 - mč.207"0,18*1,18+0,16*1,42 |  | 0.44 | [12 empty] | VV | 2 | 2 | True | 0 | ROZPOCET
| VV |  | Mezisoučet |  | 0.83 | [12 empty] | VV | 2 | 3 | True | 0 | ROZPOCET
| VV |  | dmtž ostění | [14 empty] | VV | 2 | 1 | True | 0 | ROZPOCET
| VV |  | čv103 | [14 empty] | VV | 2 | 1 | True | 0 | ROZPOCET
| VV |  | "114"0,19*(2,2-0,91)*2 |  | 0.49 | [12 empty] | VV | 2 | 2 | True | 0 | ROZPOCET
| VV |  | "118"0,19*(2,2-0,89)*2 |  | 0.498 | [12 empty] | VV | 2 | 2 | True | 0 | ROZPOCET
| VV |  | "119"0,19*(2,0-1,5)*2 |  | 0.19 | [12 empty] | VV | 2 | 2 | True | 0 | ROZPOCET
| VV |  | "121"0,19*(2,2-0,9)*2 |  | 0.494 | [12 empty] | VV | 2 | 2 | True | 0 | ROZPOCET
| VV |  | "122"0,19*(1,5-0,9)*4 |  | 0.456 | [12 empty] | VV | 2 | 2 | True | 0 | ROZPOCET
| VV |  | Mezisoučet |  | 2.128 | [12 empty] | VV | 2 | 3 | True | 0 | ROZPOCET
| VV |  | Součet |  | 2.958 | [12 empty] | VV | 2 | 4 | True | 1 | ROZPOCET
68 | K | 781111011 | Příprava podkladu před provedením obkladu oprášení (ometení) stěny | m2 | 0.421 |  | 0 | CS ÚRS 2024 01 |  | základní |  | 0 | 0 | 0 | 0 | 0 | 16 | K | 2 |  |  |  | ROZPOCET | 0 | 0 | 0 | 0 | 0 | 1 | 0 | 16 | 1567110583
| Online PSC |  | https://podminky.urs.cz/item/CS_URS_2024_01/781111011 | [14 empty] | Online PSC | 2
69 | K | 781121011 | Příprava podkladu před provedením obkladu nátěr penetrační na stěnu | m2 | 0.421 |  | 0 | CS ÚRS 2024 01 |  | základní |  | 0 | 0.0003 | 0.0001263 | 0 | 0 | 16 | K | 2 |  |  |  | ROZPOCET | 0 | 0 | 0 | 0 | 0 | 1 | 0 | 16 | 1594060237
| Online PSC |  | https://podminky.urs.cz/item/CS_URS_2024_01/781121011 | [14 empty] | Online PSC | 2
70 | K | 781472219 | Montáž keramických obkladů stěn lepených cementovým flexibilním lepidlem hladkých přes 22 do 25 ks/m2 | m2 | 0.421 |  | 0 | CS ÚRS 2024 01 |  | základní |  | 0 | 0.00538 | 0.002265 | 0 | 0 | 16 | K | 2 |  |  |  | ROZPOCET | 0 | 0 | 0 | 0 | 0 | 1 | 0 | 16 | 374255931
| Online PSC |  | https://podminky.urs.cz/item/CS_URS_2024_01/781472219 | [14 empty] | Online PSC | 2
| VV |  | parapet širší než 200mm | [14 empty] | VV | 2 | 1 | True | 0 | ROZPOCET
| VV |  | čv108 | [14 empty] | VV | 2 | 1 | True | 0 | ROZPOCET
| VV |  | "207"0,164*1,18+0,16*1,42 |  | 0.421 | [12 empty] | VV | 2 | 2 | True | 1 | ROZPOCET
71 | K | 781472291 | Montáž keramických obkladů stěn lepených cementovým flexibilním lepidlem Příplatek k cenám za plochu do 10 m2 jednotlivě | m2 | 0.421 |  | 0 | CS ÚRS 2024 01 |  | základní |  | 0 | 0 | 0 | 0 | 0 | 16 | K | 2 |  |  |  | ROZPOCET | 0 | 0 | 0 | 0 | 0 | 1 | 0 | 16 | -956414287
| Online PSC |  | https://podminky.urs.cz/item/CS_URS_2024_01/781472291 | [14 empty] | Online PSC | 2
72 | K | 781571131 | Montáž keramických obkladů ostění lepených flexibilním lepidlem šířky ostění do 200 mm | m | 6.22 |  | 0 | CS ÚRS 2024 01 |  | základní |  | 0 | 0.00095 | 0.005909 | 0 | 0 | 16 | K | 2 |  |  |  | ROZPOCET | 0 | 0 | 0 | 0 | 0 | 1 | 0 | 16 | -1856492736
| Online PSC |  | https://podminky.urs.cz/item/CS_URS_2024_01/781571131 | [14 empty] | Online PSC | 2
| VV |  | čv107-pozn.4 | [14 empty] | VV | 2 | 1 | True | 0 | ROZPOCET
| VV |  | "118 174mm"(2,2-0,89)*2 |  | 2.62 | [12 empty] | VV | 2 | 2 | True | 0 | ROZPOCET
| VV |  | "119 174mm"(2,0-1,5)*2 |  | 1 | [12 empty] | VV | 2 | 2 | True | 0 | ROZPOCET
| VV |  | "121 174mm"(2,2-0,9)*2 |  | 2.6 | [12 empty] | VV | 2 | 2 | True | 0 | ROZPOCET
| VV |  | Mezisoučet |  | 6.22 | [12 empty] | VV | 2 | 3 | True | 0 | ROZPOCET
| VV |  | Součet |  | 6.22 | [12 empty] | VV | 2 | 4 | True | 1 | ROZPOCET
73 | K | 781674113 | Montáž keramických obkladů parapetů lepených flexibilním lepidlem, šířky parapetu přes 150 do 200 mm | m | 2.91 |  | 0 | CS ÚRS 2024 01 |  | základní |  | 0 | 0.00098 | 0.0028518 | 0 | 0 | 16 | K | 2 |  |  |  | ROZPOCET | 0 | 0 | 0 | 0 | 0 | 1 | 0 | 16 | -1637417958
| Online PSC |  | https://podminky.urs.cz/item/CS_URS_2024_01/781674113 | [14 empty] | Online PSC | 2
| VV |  | čv107-pozn.4 | [14 empty] | VV | 2 | 1 | True | 0 | ROZPOCET
| VV |  | "118 174mm"1,17 |  | 1.17 | [12 empty] | VV | 2 | 2 | True | 0 | ROZPOCET
| VV |  | "119 174mm"0,57 |  | 0.57 | [12 empty] | VV | 2 | 2 | True | 0 | ROZPOCET
| VV |  | "121 174mm"1,17 |  | 1.17 | [12 empty] | VV | 2 | 2 | True | 0 | ROZPOCET
| VV |  | Mezisoučet |  | 2.91 | [12 empty] | VV | 2 | 3 | True | 0 | ROZPOCET
| VV |  | Součet |  | 2.91 | [12 empty] | VV | 2 | 4 | True | 1 | ROZPOCET
74 | M | 59761714 | obklad keramický nemrazuvzdorný povrch hladký/matný tl do 10mm přes 22 do 25ks/m2 | m2 | 2.211 |  | 0 | CS ÚRS 2024 01 |  | základní |  | 0 | 0.01112 | 0.024586 | 0 | 0 | 32 | M | 2 |  |  |  | ROZPOCET | 0 | 0 | 0 | 0 | 0 | 1 | 0 | 16 | -2086149001
| P |  | Poznámka k položce: ker.obklad dle původního | [14 empty] | P | 2
| VV |  | čv107-pozn.4 | [14 empty] | VV | 2 | 1 | True | 0 | ROZPOCET
| VV |  | "118 174mm"(2,2-0,89)*2*0,174 |  | 0.456 | [12 empty] | VV | 2 | 2 | True | 0 | ROZPOCET
| VV |  | "119 174mm"(2,0-1,5)*2*0,174 |  | 0.174 | [12 empty] | VV | 2 | 2 | True | 0 | ROZPOCET
| VV |  | "121 174mm"(2,2-0,9)*2*0,174 |  | 0.452 | [12 empty] | VV | 2 | 2 | True | 0 | ROZPOCET
| VV |  | Mezisoučet |  | 1.082 | [12 empty] | VV | 2 | 3 | True | 0 | ROZPOCET
| VV |  | "118 174mm"1,17*0,174 |  | 0.204 | [12 empty] | VV | 2 | 2 | True | 0 | ROZPOCET
| VV |  | "119 174mm"0,57*0,174 |  | 0.099 | [12 empty] | VV | 2 | 2 | True | 0 | ROZPOCET
| VV |  | "121 174mm"1,17*0,174 |  | 0.204 | [12 empty] | VV | 2 | 2 | True | 0 | ROZPOCET
| VV |  | Mezisoučet |  | 0.507 | [12 empty] | VV | 2 | 3 | True | 0 | ROZPOCET
| VV |  | parapet širší než 200mm | [14 empty] | VV | 2 | 1 | True | 0 | ROZPOCET
| VV |  | čv108 | [14 empty] | VV | 2 | 1 | True | 0 | ROZPOCET
| VV |  | "207"0,164*1,18+0,16*1,42 |  | 0.421 | [12 empty] | VV | 2 | 2 | True | 0 | ROZPOCET
| VV |  | Mezisoučet |  | 0.421 | [12 empty] | VV | 2 | 3 | True | 0 | ROZPOCET
| VV |  | Součet |  | 2.01 | [12 empty] | VV | 2 | 4 | True | 1 | ROZPOCET
| VV |  | 2,01*1,1 'Přepočtené koeficientem množství |  | 2.211 | [12 empty] | VV | 2 | 2 | False | 1 | ROZPOCET
75 | K | 781495115 | Obklad - dokončující práce ostatní práce spárování silikonem | m | 10.31 |  | 0 | CS ÚRS 2024 01 |  | základní |  | 0 | 3e-05 | 0.0003093 | 0 | 0 | 16 | K | 2 |  |  |  | ROZPOCET | 0 | 0 | 0 | 0 | 0 | 1 | 0 | 16 | -239568405
| Online PSC |  | https://podminky.urs.cz/item/CS_URS_2024_01/781495115 | [14 empty] | Online PSC | 2
| P |  | Poznámka k položce: tmelení styku rám x KO | [14 empty] | P | 2
| VV |  | čv107-pozn.4 | [14 empty] | VV | 2 | 1 | True | 0 | ROZPOCET
| VV |  | "118 174mm"(2,2-0,89)*2 |  | 2.62 | [12 empty] | VV | 2 | 2 | True | 0 | ROZPOCET
| VV |  | "119 174mm"(2,0-1,5)*2 |  | 1 | [12 empty] | VV | 2 | 2 | True | 0 | ROZPOCET
| VV |  | "121 174mm"(2,2-0,9)*2 |  | 2.6 | [12 empty] | VV | 2 | 2 | True | 0 | ROZPOCET
| VV |  | Mezisoučet |  | 6.22 | [12 empty] | VV | 2 | 3 | True | 0 | ROZPOCET
| VV |  | čv107-pozn.4 | [14 empty] | VV | 2 | 1 | True | 0 | ROZPOCET
| VV |  | "118 174mm"1,17 |  | 1.17 | [12 empty] | VV | 2 | 2 | True | 0 | ROZPOCET
| VV |  | "119 174mm"0,57 |  | 0.57 | [12 empty] | VV | 2 | 2 | True | 0 | ROZPOCET
| VV |  | "121 174mm"1,17 |  | 1.17 | [12 empty] | VV | 2 | 2 | True | 0 | ROZPOCET
| VV |  | Mezisoučet |  | 2.91 | [12 empty] | VV | 2 | 3 | True | 0 | ROZPOCET
| VV |  | parapet širší než 200mm | [14 empty] | VV | 2 | 1 | True | 0 | ROZPOCET
| VV |  | čv108 | [14 empty] | VV | 2 | 1 | True | 0 | ROZPOCET
| VV |  | "207"1,18 |  | 1.18 | [12 empty] | VV | 2 | 2 | True | 0 | ROZPOCET
| VV |  | Mezisoučet |  | 1.18 | [12 empty] | VV | 2 | 3 | True | 0 | ROZPOCET
| VV |  | Součet |  | 10.31 | [12 empty] | VV | 2 | 4 | True | 1 | ROZPOCET
76 | K | 781492211 | Obklad - dokončující práce montáž profilu lepeného flexibilním cementovým lepidlem rohového | m | 9.13 |  | 0 | CS ÚRS 2024 01 |  | základní |  | 0 | 0.0002 | 0.001826 | 0 | 0 | 16 | K | 2 |  |  |  | ROZPOCET | 0 | 0 | 0 | 0 | 0 | 1 | 0 | 16 | 378307517
| Online PSC |  | https://podminky.urs.cz/item/CS_URS_2024_01/781492211 | [14 empty] | Online PSC | 2
| P |  | Poznámka k položce: uvažováno s olištováním přechodů ostění a parapetů na stěnu | [14 empty] | P | 2
| VV |  | čv107-pozn.4 | [14 empty] | VV | 2 | 1 | True | 0 | ROZPOCET
| VV |  | "118 174mm"(2,2-0,89)*2 |  | 2.62 | [12 empty] | VV | 2 | 2 | True | 0 | ROZPOCET
| VV |  | "119 174mm"(2,0-1,5)*2 |  | 1 | [12 empty] | VV | 2 | 2 | True | 0 | ROZPOCET
| VV |  | "121 174mm"(2,2-0,9)*2 |  | 2.6 | [12 empty] | VV | 2 | 2 | True | 0 | ROZPOCET
| VV |  | Mezisoučet |  | 6.22 | [12 empty] | VV | 2 | 3 | True | 0 | ROZPOCET
| VV |  | čv107-pozn.4 | [14 empty] | VV | 2 | 1 | True | 0 | ROZPOCET
| VV |  | "118 174mm"1,17 |  | 1.17 | [12 empty] | VV | 2 | 2 | True | 0 | ROZPOCET
| VV |  | "119 174mm"0,57 |  | 0.57 | [12 empty] | VV | 2 | 2 | True | 0 | ROZPOCET
| VV |  | "121 174mm"1,17 |  | 1.17 | [12 empty] | VV | 2 | 2 | True | 0 | ROZPOCET
| VV |  | Mezisoučet |  | 2.91 | [12 empty] | VV | 2 | 3 | True | 0 | ROZPOCET
| VV |  | Součet |  | 9.13 | [12 empty] | VV | 2 | 4 | True | 1 | ROZPOCET
77 | M | 28342003 | lišta ukončovací z PVC 10mm | m | 9.587 |  | 0 | CS ÚRS 2024 01 |  | základní |  | 0 | 8e-05 | 0.00076696 | 0 | 0 | 32 | M | 2 |  |  |  | ROZPOCET | 0 | 0 | 0 | 0 | 0 | 1 | 0 | 16 | -1951644237
| VV |  | 9,13*1,05 'Přepočtené koeficientem množství |  | 9.587 | [12 empty] | VV | 2 | 2 | False | 1 | ROZPOCET
78 | K | 998781121 | Přesun hmot pro obklady keramické stanovený z hmotnosti přesunovaného materiálu vodorovná dopravní vzdálenost do 50 m ruční (bez užití mechanizace) v objektech výšky do 6 m | t | 0.039 |  | 0 | CS ÚRS 2024 01 |  | základní |  | 0 | 0 | 0 | 0 | 0 | 16 | K | 2 |  |  |  | ROZPOCET | 0 | 0 | 0 | 0 | 0 | 1 | 0 | 16 | -980820869
| Online PSC |  | https://podminky.urs.cz/item/CS_URS_2024_01/998781121 | [14 empty] | Online PSC | 2

## 99 - VRN
{8f1bc476-19fa-4750-83dd-65c5cd576f95}
2
| KRYCÍ LIST SOUPISU PRACÍ | [7 empty] | v --- níže se nacházejí doplnkové a pomocné údaje k sestavám --- v | [8 empty] | False
Stavba:
MŠ Na Valech č.p.182, Chrudim - Výměna střešní krytiny, oprava krovu a výměna oken
Objekt:
99 - VRN
| KSO: |  |  |  |  | CC-CZ:
| Místo: |  |  |  |  | Datum: | 15. 4. 2024
| Zadavatel: |  |  |  |  | IČ:
DIČ:
| Uchazeč: |  |  |  |  | IČ: | Vyplň údaj
|  | Vyplň údaj |  |  |  | DIČ: | Vyplň údaj
| Projektant: |  |  |  |  | IČ:
DIČ:
| Zpracovatel: |  |  |  |  | IČ:
DIČ:
Poznámka:
| Cena bez DPH | [5 empty] | 0
|  |  | Základ daně |  |  | Sazba daně | Výše daně
| DPH | základní | 0 |  |  | 21% | 0
|  | snížená | 0 |  |  | 12% | 0
|  | zákl. přenesená | 0 |  |  | 21% | 0
|  | sníž. přenesená | 0 |  |  | 12% | 0
|  | nulová | 0 |  |  | 0% | 0
| Cena s DPH |  |  | v | CZK |  | 0
REKAPITULACE ČLENĚNÍ SOUPISU PRACÍ
Stavba:
MŠ Na Valech č.p.182, Chrudim - Výměna střešní krytiny, oprava krovu a výměna oken
Objekt:
99 - VRN
Místo: | [5 empty] | Datum: | 15. 4. 2024
Zadavatel: | [5 empty] | Projektant:
Uchazeč: |  |  | Vyplň údaj |  |  | Zpracovatel:
Kód dílu - Popis | [6 empty] | Cena celkem [CZK]
Náklady stavby celkem | [6 empty] | 0 | [11 empty] | -1
| VRN - Vedlejší rozpočtové náklady | [5 empty] | 0
| VRN1 - Průzkumné, geodetické a projektové práce | [5 empty] | 0
| VRN3 - Zařízení staveniště | [5 empty] | 0
| VRN4 - Inženýrská činnost | [5 empty] | 0
| VRN7 - Provozní vlivy | [5 empty] | 0
SOUPIS PRACÍ
Stavba:
MŠ Na Valech č.p.182, Chrudim - Výměna střešní krytiny, oprava krovu a výměna oken
Objekt:
99 - VRN
Místo: | [5 empty] | Datum: | 15. 4. 2024
Zadavatel: | [5 empty] | Projektant:
Uchazeč: |  |  | Vyplň údaj |  |  | Zpracovatel:
PČ | Typ | Kód | Popis | MJ | Množství | J.cena [CZK] | Cena celkem [CZK] | Cenová soustava |  | DPH | J. Nh [h] | Nh celkem [h] | J. hmotnost [t] | Hmotnost celkem [t] | J. suť [t] | Suť Celkem [t]
Náklady soupisu celkem | [6 empty] | 0 |  |  |  |  | 0 |  | 0 |  | 0 |  | D | -1 | [10 empty] | 0
| D | VRN | Vedlejší rozpočtové náklady |  |  |  | 0 |  |  |  |  | 0 |  | 0 |  | 0 | 5 | D | 0 |  |  |  | ROZPOCET | [6 empty] | 0
| D | VRN1 | Průzkumné, geodetické a projektové práce |  |  |  | 0 |  |  |  |  | 0 |  | 0 |  | 0 | 5 | D | 1 |  |  |  | ROZPOCET | [6 empty] | 0
1 | K | 011002000 | Průzkumné práce | … | 1 |  | 0 | CS ÚRS 2024 01 |  | základní |  | 0 | 0 | 0 | 0 | 0 | 1024 | K | 2 |  |  |  | ROZPOCET | 0 | 0 | 0 | 0 | 0 | 1 | 0 | 1024 | -1675467198
| Online PSC |  | https://podminky.urs.cz/item/CS_URS_2024_01/011002000 | [14 empty] | Online PSC | 2
| VV |  | "odpojení sítí před bouráním, sondy, atd.dle potřeby"1 |  | 1 | [12 empty] | VV | 2 | 2 | True | 1 | ROZPOCET
2 | K | 013203000 | Dokumentace stavby bez rozlišení | … | 1 |  | 0 | CS ÚRS 2024 01 |  | základní |  | 0 | 0 | 0 | 0 | 0 | 1024 | K | 2 |  |  |  | ROZPOCET | 0 | 0 | 0 | 0 | 0 | 1 | 0 | 1024 | 1575581515
| Online PSC |  | https://podminky.urs.cz/item/CS_URS_2024_01/013203000 | [14 empty] | Online PSC | 2
| VV |  | "dílenská a výrobní dokumentace v potřebném rozsahu pro stavbu, statika např.pro lešení,..."1 |  | 1 | [12 empty] | VV | 2 | 2 | True | 1 | ROZPOCET
| VV |  | Projekt dopravně inženýrských opatření (DIO) dle potřeby stavby | [14 empty] | VV | 2 | 1 | True | 0 | ROZPOCET
| VV |  | PD lešení vč.sítí, kotevní plán na základě statického výpočtu | [14 empty] | VV | 2 | 1 | True | 0 | ROZPOCET
| VV |  | statický návrh kotvení okenních výplní | [14 empty] | VV | 2 | 1 | True | 0 | ROZPOCET
3 | K | 013254000 | Dokumentace skutečného provedení stavby | … | 1 |  | 0 | CS ÚRS 2024 01 |  | základní |  | 0 | 0 | 0 | 0 | 0 | 1024 | K | 2 |  |  |  | ROZPOCET | 0 | 0 | 0 | 0 | 0 | 1 | 0 | 1024 | -1443528418
| Online PSC |  | https://podminky.urs.cz/item/CS_URS_2024_01/013254000 | [14 empty] | Online PSC | 2
| D | VRN3 | Zařízení staveniště |  |  |  | 0 |  |  |  |  | 0 |  | 0 |  | 0 | 5 | D | 1 |  |  |  | ROZPOCET | [6 empty] | 0
4 | K | 030001000 | Zařízení staveniště | … | 1 |  | 0 | CS ÚRS 2024 01 |  | základní |  | 0 | 0 | 0 | 0 | 0 | 1024 | K | 2 |  |  |  | ROZPOCET | 0 | 0 | 0 | 0 | 0 | 1 | 0 | 1024 | -2125642098
| Online PSC |  | https://podminky.urs.cz/item/CS_URS_2024_01/030001000 | [14 empty] | Online PSC | 2
| VV |  | "zřízení, provoz a zrušení zs (buňky, wc, vrátek, vše potřebné pro realizaci díla dle uvážení zhotovitele)"1 |  | 1 | [12 empty] | VV | 2 | 2 | True | 0 | ROZPOCET
| VV |  | Zajištění oplocení stavby dle požadavku KooBOZP | [14 empty] | VV | 2 | 1 | True | 0 | ROZPOCET
| VV |  | "ochranné zábralí, oplocení" | [14 empty] | VV | 2 | 1 | True | 0 | ROZPOCET
| VV |  | dočasná ochrana stávajících kcí, podlah a zařízení proti poškození a znečištění (např. OSB + geotextílie, folie PE) - zejména mč.101,119-121 | [14 empty] | VV | 2 | 1 | True | 0 | ROZPOCET
| VV |  | "oddělení prostor (vstupy a průchody) z důvodu bezpečnosti a prašnosti" | [14 empty] | VV | 2 | 1 | True | 0 | ROZPOCET
| VV |  | čištění komunikace | [14 empty] | VV | 2 | 1 | True | 0 | ROZPOCET
| VV |  | zhotovení DIO | [14 empty] | VV | 2 | 1 | True | 0 | ROZPOCET
| VV |  | zábory veř.ploch | [14 empty] | VV | 2 | 1 | True | 0 | ROZPOCET
| VV |  | zajištění otvoru po vybouraných oknech v suterénu např.OSB deskami do doby mtže nových oken (1000/600mm - 6ks) | [14 empty] | VV | 2 | 1 | True | 0 | ROZPOCET
| VV |  | Součet |  | 1 | [12 empty] | VV | 2 | 4 | True | 1 | ROZPOCET
| D | VRN4 | Inženýrská činnost |  |  |  | 0 |  |  |  |  | 0 |  | 0 |  | 0 | 5 | D | 1 |  |  |  | ROZPOCET | [6 empty] | 0
5 | K | 043002000 | Zkoušky a ostatní měření | … | 1 |  | 0 | CS ÚRS 2024 01 |  | základní |  | 0 | 0 | 0 | 0 | 0 | 1024 | K | 2 |  |  |  | ROZPOCET | 0 | 0 | 0 | 0 | 0 | 1 | 0 | 1024 | 571709814
| Online PSC |  | https://podminky.urs.cz/item/CS_URS_2024_01/043002000 | [14 empty] | Online PSC | 2
| VV |  | "všechny potřebné zkoušky a měření pro provedení díla dle SoD a požadavků staveb.úřadu"1 |  | 1 | [12 empty] | VV | 2 | 2 | True | 1 | ROZPOCET
| VV |  | lešení (tahové zkoušky, zkoušky kotev) | [14 empty] | VV | 2 | 1 | True | 0 | ROZPOCET
| VV |  | kotvení okenních výplní (výtažné zkoušky kotev) | [14 empty] | VV | 2 | 1 | True | 0 | ROZPOCET
6 | K | 045002000 | Kompletační a koordinační činnost | … | 1 |  | 0 | CS ÚRS 2024 01 |  | základní |  | 0 | 0 | 0 | 0 | 0 | 1024 | K | 2 |  |  |  | ROZPOCET | 0 | 0 | 0 | 0 | 0 | 1 | 0 | 1024 | 1080755762
| Online PSC |  | https://podminky.urs.cz/item/CS_URS_2024_01/045002000 | [14 empty] | Online PSC | 2
| VV |  | "např. koordinace instalací, fotodokumentace stáv.stavu objektu a jeho sledování v průběhu výstavby atd."1 |  | 1 | [12 empty] | VV | 2 | 2 | True | 0 | ROZPOCET
| VV |  | vypracování a předání Kontrolních a zkušebních plánů dle SOD | [14 empty] | VV | 2 | 1 | True | 0 | ROZPOCET
| VV |  | Předání rizik zhotovitele a subdodavatelů KooBOZP | [14 empty] | VV | 2 | 1 | True | 0 | ROZPOCET
| VV |  | Vypracování a aktualizace detailního týdenního HMG | [14 empty] | VV | 2 | 1 | True | 0 | ROZPOCET
| VV |  | dodání všech dokladů dle SOD | [14 empty] | VV | 2 | 1 | True | 0 | ROZPOCET
| VV |  | vzorníky materiálů | [14 empty] | VV | 2 | 1 | True | 0 | ROZPOCET
| VV |  | zaškolení obsluhy | [14 empty] | VV | 2 | 1 | True | 0 | ROZPOCET
| VV |  | Součet |  | 1 | [12 empty] | VV | 2 | 4 | True | 1 | ROZPOCET
| D | VRN7 | Provozní vlivy |  |  |  | 0 |  |  |  |  | 0 |  | 0 |  | 0 | 5 | D | 1 |  |  |  | ROZPOCET | [6 empty] | 0
7 | K | 070001000 | Provozní vlivy | … | 1 |  | 0 | CS ÚRS 2024 01 |  | základní |  | 0 | 0 | 0 | 0 | 0 | 1024 | K | 2 |  |  |  | ROZPOCET | 0 | 0 | 0 | 0 | 0 | 1 | 0 | 1024 | 218288574
| Online PSC |  | https://podminky.urs.cz/item/CS_URS_2024_01/070001000 | [14 empty] | Online PSC | 2
| VV |  | např. omezený přístup vlivem investora, třetích osob | [14 empty] | VV | 2 | 1 | True | 0 | ROZPOCET
| VV |  | ztížený pohyb vozidel v centrech měst | [14 empty] | VV | 2 | 1 | True | 0 | ROZPOCET
| VV |  | 1 |  | 1 | [12 empty] | VV | 2 | 2 | True | 1 | ROZPOCET
8 | K | 071103000 | Provoz investora | … | 1 |  | 0 | CS ÚRS 2024 01 |  | základní |  | 0 | 0 | 0 | 0 | 0 | 1024 | K | 2 |  |  |  | ROZPOCET | 0 | 0 | 0 | 0 | 0 | 1 | 0 | 1024 | -1966179082
| Online PSC |  | https://podminky.urs.cz/item/CS_URS_2024_01/071103000 | [14 empty] | Online PSC | 2
| VV |  | "pokud budou práce probíhat za provozu, mohou z toho vyplývat nějaká omezení (hlučnost, prašnost,...)"1 |  | 1 | [12 empty] | VV | 2 | 2 | True | 1 | ROZPOCET

## Seznam figur
SEZNAM FIGUR
Kód: | 202409
Stavba: | MŠ Na Valech č.p.182, Chrudim - Výměna střešní krytiny, oprava krovu a výměna oken
Datum: | 15. 4. 2024
Kód | Popis | MJ | Výměra
01 | Výměna střešní krytiny
bož | bednění pod okapem a nástř.žlabem | m2 | 30.048
| čv105-pozn.11 |  | 0
| průniky ploch v rozích neodečítány (rezerva na pracnost) |  | 0
| 0,8*(5,4+6,06+5,19+5,17+7,2+1,61+5,32+1,61) |  | 30.048
bož | Mezisoučet |  | 30.048
Použití figury:
762341250 | Montáž bednění střech rovných a šikmých sklonu do 60° z hoblovaných prken | m2 | 30.048
764002414 | Montáž strukturované oddělovací rohože jakkékoliv rš | m2 | 30.048
765113016 | Krytina keramická drážková maloformátová (přes 12 ks/m2) engobovaná sklonu do 30° na sucho | m2 | 276.054
krsp | krov stávající prvky - viditelná plocha | m2 | 371.794
| zhotovitel ocení způsob provedení dle svého TG postupu bez ohledu na popis položky (nátěr nebo nástřik), rozpočet uvažuje nátěr |  | 0
| čv103,109 |  | 0
| dle výpisu stávaj.prvků (nové jsou naimpregnovány) |  | 0
| "PT"(0,16+0,13)*(6,0+5,84+5,95) |  | 5.159
| "VT"(0,2*2+0,26*2)*(12,6-5,0)+(0,21*2+0,29*2)*12,9+(0,21*2+0,26*2)*12,6 |  | 31.736
| "PZ"(0,16+0,18*2)*(1,78*2+3,76+7,4-1,5+12,88-2,0+16,58-5,0)+(0,16*2+0,18*2)*5,0+(0,16+0,14*2)*2,3 |  | 22.966
| "SL"(0,155*2+0,19*2)*2,44*6+(0,18*2+0,19*2)*2,44*2 |  | 13.713
| "VA"(0,16*2+0,18*2)*(13,77*2+5,84) |  | 22.698
| "VZ"(0,15*2+0,16*2)*3,55*8 |  | 17.608
| "PÁ"(0,12*2+0,13*2)*1,3*16 |  | 10.4
| "KL"(0,1*2+0,22*2)*7,46*4 |  | 19.098
| "HA"(0,14*2+0,18*2)*5,52*3 |  | 10.598
| "KRN"(0,13*2+0,17*2)*(10,2*2+3,7*2) |  | 16.68
| "KRÚ"(0,11*2+0,15*2)*(3,7*2+2,8*2+4,4*2) |  | 11.336
| "KR"(0,11*2+0,15*2)*53,2+(0,13*2+0,175*2)*265,8 |  | 189.802
krsp | Součet |  | 371.794
Použití figury:
783213121 | Napouštěcí dvojnásobný syntetický biocidní nátěr tesařských konstrukcí zabudovaných do konstrukce | m2 | 371.794
952902601 | Čištění budov vysátí prachu z trámů | m2 | 371.794
spn | střešní plášť nový | m2 | 276.054
| čv105 |  | 0
| "plocha střeš.pláště"sps |  | 308.102
| odpočet ploch |  | 0
| "bedněný okap s nástř.žlabem"-bož |  | -30.048
| "čv105-pozn.12 - zaatikový žlab"-2,0 |  | -2
spn | Součet |  | 276.054
Použití figury:
765113016 | Krytina keramická drážková maloformátová (přes 12 ks/m2) engobovaná sklonu do 30° na sucho | m2 | 276.054
762342314 | Montáž laťování na střechách složitých sklonu do 60° osové vzdálenosti přes 150 do 360 mm | m2 | 276.054
762395000 | Spojovací prostředky krovů, bednění, laťování, nadstřešních konstrukcí | m3 | 3.993
60514114 | řezivo jehličnaté lať impregnovaná dl 4 m | m3 | 4.016
sps | střešní plášť stávající | m2 | 308.102
| stávající krytina ze šablon vlnitého plechu |  | 0
| plocha vč.oplech.u nástřeš.žlabů |  | 0
| do ceny započítejte i dmtž ostatních klemp.prvků (např.lemování prostupů a napojení na svislé kce, atd), které nejsou uvedeny v samostatných položkách |  | 0
| čv104 |  | 0
| koef.sklonu pro přepočet půdorysné délky na délku ve sklonu = 1,18 (tg32), 1,23 (tg36), 1,25 (tg37) |  | 0
| "JV vikýř"3,0*(2,99*1,23)/2*2 |  | 11.033
| "JV bez vikýře"(11,35+17,26)/2*(7,125*1,18)+0,18*(0,5*1,18)-5,98*(3,0*1,18)/2-5,98*(0,6*1,18) |  | 105.557
| "JZ vikýř"1,95*(1,95*1,23)/2*2 |  | 4.677
| "JZ bez vikýře"14,25/2*(5,91*1,23)-3,89*(1,95*1,23)/2-3,89*(0,86*1,23) |  | 43.014
| "SZ vikýř"5,32*(2,28*1,25)/2+(2,0+1,61)/2*(2,66*1,25)*2 |  | 19.584
| "SZ bez vikýře"((17,44-2,25-3,17)+(11,53-2,25-3,17))/2*(7,125*1,18)-5,32*((2,0+2,28-1,61)*1,18)/2+0,5*(0,5*1,18)/2 |  | 67.981
| 2,25*(8,885*1,18)+(3,17-0,18)*(6,64*1,18)+3,17*(2,47*1,18) |  | 56.256
sps | Mezisoučet |  | 308.102
Použití figury:
764001841 | Demontáž krytiny ze šablon do suti | m2 | 308.102
712600843 | Odstranění povlakové krytiny střech přes 30° od zbytkového asfaltového pásu odsekáním | m2 | 61.62
712631801 | Odstranění povlakové krytiny střech přes 30° z pásů uložených na sucho AIP nebo NAIP | m2 | 246.482
762341811 | Demontáž bednění střech z prken | m2 | 308.102
762342511 | Montáž kontralatí na podklad bez tepelné izolace | m | 400.533
765113016 | Krytina keramická drážková maloformátová (přes 12 ks/m2) engobovaná sklonu do 30° na sucho | m2 | 276.054
765191021 | Montáž pojistné hydroizolační nebo parotěsné fólie kladené ve sklonu přes 20° s lepenými spoji na krokve | m2 | 308.102
765192001 | Nouzové (provizorní) zakrytí střechy plachtou | m2 | 924.306
60514114 | řezivo jehličnaté lať impregnovaná dl 4 m | m3 | 4.016

## Pokyny pro vyplnění
Struktura údajů, formát souboru a metodika pro zpracování
Struktura
Soubor je složen ze záložky Rekapitulace stavby a záložek s názvem soupisu prací pro jednotlivé objekty ve formátu XLSX. Každá ze záložek přitom obsahuje
ještě samostatné sestavy vymezené orámovaním a nadpisem sestavy.
Rekapitulace stavby obsahuje sestavu Rekapitulace stavby a Rekapitulace objektů stavby a soupisů prací.
V sestavě Rekapitulace stavby jsou uvedeny informace identifikující předmět veřejné zakázky na stavební práce, KSO, CC-CZ, CZ-CPV, CZ-CPA a rekapitulaci
celkové nabídkové ceny uchazeče.
Termínem "uchazeč" (resp. zhotovitel) se myslí "účastník zadávacího řízení" ve smyslu zákona o zadávání veřejných zakázek.
V sestavě Rekapitulace objektů stavby a soupisů prací je uvedena rekapitulace stavebních objektů, inženýrských objektů, provozních souborů,
vedlejších a ostatních nákladů a ostatních nákladů s rekapitulací nabídkové ceny za jednotlivé soupisy prací. Na základě údaje Typ je možné
identifikovat, zda se jedná o objekt nebo soupis prací pro daný objekt:
|  | STA | Stavební objekt pozemní
|  | ING | Stavební objekt inženýrský
|  | PRO | Provozní soubor
|  | VON | Vedlejší a ostatní náklady
|  | OST | Ostatní
|  | Soupis | Soupis prací pro daný typ objektu
Soupis prací pro jednotlivé objekty obsahuje sestavy Krycí list soupisu prací, Rekapitulace členění soupisu prací, Soupis prací. Za soupis prací může být považován
i objekt stavby v případě, že neobsahuje podřízenou zakázku.
Krycí list soupisu obsahuje rekapitulaci informací o předmětu veřejné zakázky ze sestavy Rekapitulace stavby, informaci o zařazení objektu do KSO,
CC-CZ, CZ-CPV, CZ-CPA a rekapitulaci celkové nabídkové ceny uchazeče za aktuální soupis prací.
Rekapitulace členění soupisu prací obsahuje rekapitulaci soupisu prací ve všech úrovních členění soupisu tak, jak byla tato členění použita (např.
stavební díly, funkční díly, případně jiné členění) s rekapitulací nabídkové ceny.
Soupis prací obsahuje položky veškerých stavebních nebo montážních prací, dodávek materiálů a služeb nezbytných pro zhotovení stavebního objektu,
inženýrského objektu, provozního souboru, vedlejších a ostatních nákladů.
Pro položky soupisu prací se zobrazují následující informace:
|  | PČ |  | Pořadové číslo položky v aktuálním soupisu
|  | TYP |  | Typ položky: K - konstrukce, M - materiál, PP - plný popis, PSC - poznámka k souboru cen, P - poznámka k položce, VV - výkaz výměr, FIG - rozpad figur
|  | Kód |  | Kód položky
|  | Popis |  | Zkrácený popis položky
|  | MJ |  | Měrná jednotka položky
|  | Množství |  | Množství v měrné jednotce
|  | J.cena |  | Jednotková cena položky. Zadaní může obsahovat namísto J.ceny sloupce J.materiál a J.montáž, jejichž součet definuje
J.cenu položky.
|  | Cena celkem |  | Celková cena položky daná jako součin množství a j.ceny
|  | Cenová soustava |  | Příslušnost položky do cenové soustavy
Ke každé položce soupisu prací se na samostatných řádcích může zobrazovat:
Plný popis položky
Poznámka k souboru cen a poznámka zadavatele
Výkaz výměr
Pokud je k řádku výkazu výměr evidovaný údaj ve sloupci Kód, jedná se o definovaný odkaz, na který se může odvolávat výkaz výměr z jiné položky.
Metodika pro zpracování
Jednotlivé sestavy jsou v souboru provázány. Editovatelné pole jsou zvýrazněny žlutým podbarvením, ostatní pole neslouží k editaci a nesmí být jakkoliv
modifikovány.
Uchazeč je pro podání nabídky povinen vyplnit žlutě podbarvená pole:
Pole Uchazeč v sestavě Rekapitulace stavby - zde uchazeč vyplní svůj název (název subjektu)
Pole IČ a DIČ v sestavě Rekapitulace stavby - zde uchazeč vyplní svoje IČ a DIČ
Datum v sestavě Rekapitulace stavby - zde uchazeč vyplní datum vytvoření nabídky
J.cena = jednotková cena v sestavě Soupis prací o maximálním počtu desetinných míst uvedených v poli
- pokud sestavy soupisů prací obsahují pole J.cena, měla by být všechna tato pole vyplněna nenulovými
Poznámka - nepovinný údaj pro položku soupisu
V případě, že sestavy soupisů prací neobsahují pole J.cena, potom ve všech soupisech prací obsahují pole:
- J.materiál - jednotková cena materiálu
- J.montáž - jednotková cena montáže
Uchazeč v tomto případě by měl vyplnit všechna pole J.materiál a pole J.montáž nenulovými kladnými číslicemi. V případech, kdy položka
neobsahuje žádný materiál je přípustné, aby pole J.materiál bylo vyplněno nulou. V případech, kdy položka neobsahuje žádnou montáž je přípustné,
aby pole J.montáž bylo vyplněno nulou. Obě pole - J.materiál, J.Montáž u jedné položky by však neměly být vyplněny nulou.
Rekapitulace stavby
Název |  |  | Povinný |  | Popis | Typ | Max. počet
atributu |  |  | (A/N) |  |  |  | znaků
Kód |  |  | A |  | Kód stavby | String | 20
Stavba |  |  | A |  | Název stavby | String | 120
Místo |  |  | N |  | Místo stavby | String | 50
Datum |  |  | A |  | Datum vykonaného exportu | Date
KSO |  |  | N |  | Klasifikace stavebního objektu | String | 15
CC-CZ |  |  | N |  | Klasifikace stavbeních děl | String | 15
CZ-CPV |  |  | N |  | Společný slovník pro veřejné zakázky | String | 20
CZ-CPA |  |  | N |  | Klasifikace produkce podle činností | String | 20
Zadavatel |  |  | N |  | Zadavatel zadaní | String | 50
IČ |  |  | N |  | IČ zadavatele zadaní | String | 20
DIČ |  |  | N |  | DIČ zadavatele zadaní | String | 20
Uchazeč |  |  | N |  | Uchazeč veřejné zakázky | String | 50
Projektant |  |  | N |  | Projektant | String | 50
Poznámka |  |  | N |  | Poznámka k zadání | String | 255
Sazba DPH |  |  | A |  | Rekapitulace sazeb DPH u položek soupisů | eGSazbaDph
Základna DPH |  |  | A |  | Základna DPH určena součtem celkové ceny z položek soupisů | Double
Hodnota DPH |  |  | A |  | Hodnota DPH | Double
Cena bez DPH |  |  | A |  | Celková cena bez DPH za celou stavbu. Sčítává se ze všech listů. | Double
Cena s DPH |  |  | A |  | Celková cena s DPH za celou stavbu | Double
Rekapitulace objektů stavby a soupisů prací
Název |  |  | Povinný |  | Popis | Typ | Max. počet
atributu |  |  | (A/N) |  |  |  | znaků
Kód |  |  | A |  | Přebírá se z Rekapitulace stavby | String | 20
Stavba |  |  | A |  | Přebírá se z Rekapitulace stavby | String | 120
Místo |  |  | N |  | Přebírá se z Rekapitulace stavby | String | 50
Datum |  |  | A |  | Přebírá se z Rekapitulace stavby | Date
Zadavatel |  |  | N |  | Přebírá se z Rekapitulace stavby | String | 50
Projektant |  |  | N |  | Přebírá se z Rekapitulace stavby | String | 50
Uchazeč |  |  | N |  | Přebírá se z Rekapitulace stavby | String | 50
Kód |  |  | A |  | Kód objektu | String | 20
Objektu, Soupis prací |  |  | A |  | Název objektu | String | 120
Cena bez DPH |  |  | A |  | Cena bez DPH za daný objekt | Double
Cena s DPH |  |  | A |  | Cena spolu s DPH za daný objekt | Double
Typ |  |  | A |  | Typ zakázky | eGTypZakazky
Krycí list soupisu
Název |  |  | Povinný |  | Popis | Typ | Max. počet
atributu |  |  | (A/N) |  |  |  | znaků
Stavba |  |  | A |  | Přebírá se z Rekapitulace stavby | String | 120
Objekt |  |  | A |  | Kód a název objektu | String | 20 + 120
Soupis |  |  | A |  | Kód a název soupisu | String | 20 + 120
KSO |  |  | N |  | Klasifikace stavebního objektu | String | 15
CC-CZ |  |  | N |  | Klasifikace stavbeních děl | String | 15
CZ-CPV |  |  | N |  | Společný slovník pro veřejné zakázky | String | 20
CZ-CPA |  |  | N |  | Klasifikace produkce podle činností | String | 20
Místo |  |  | N |  | Přebírá se z Rekapitulace stavby | String | 50
Zadavatel |  |  | N |  | Přebírá se z Rekapitulace stavby | String | 50
Uchazeč |  |  | N |  | Přebírá se z Rekapitulace stavby | String | 50
Projektant |  |  | N |  | Přebírá se z Rekapitulace stavby | String | 50
Poznámka |  |  | N |  | Poznámka k soupisu prací | String | 255
Sazba DPH |  |  | A |  | Rekapitulace sazeb DPH na položkách aktuálního soupisu | eGSazbaDph
Základna DPH |  |  | A |  | Základna DPH určena součtem celkové ceny z položek aktuálního soupisu | Double
Hodnota DPH |  |  | A |  | Hodnota DPH | Double
Cena bez DPH |  |  | A |  | Cena bez DPH za daný soupis | Double
Cena s DPH |  |  | A |  | Cena s DPH za daný soupis | Double
Rekapitulace členění soupisu prací
Název |  |  | Povinný |  | Popis | Typ | Max. počet
atributu |  |  | (A/N) |  |  |  | znaků
Stavba |  |  | A |  | Přebírá se z Rekapitulace stavby | String | 120
Objekt |  |  | A |  | Kód a název objektu, přebírá se z Krycího listu soupisu | String | 20 + 120
Soupis |  |  | A |  | Kód a název objektu, přebírá se z Krycího listu soupisu | String | 20 + 120
Místo |  |  | N |  | Přebírá se z Rekapitulace stavby | String | 50
Datum |  |  | A |  | Přebírá se z Rekapitulace stavby | Date
Zadavatel |  |  | N |  | Přebírá se z Rekapitulace stavby | String | 50
Projektant |  |  | N |  | Přebírá se z Rekapitulace stavby | String | 50
Uchazeč |  |  | N |  | Přebírá se z Rekapitulace stavby | String | 50
Kód dílu - Popis |  |  | A |  | Kód a název dílu ze soupisu | String | 20 + 100
Cena celkem |  |  | A |  | Cena celkem za díl ze soupisu | Double
Soupis prací
Název |  |  | Povinný |  | Popis | Typ | Max. počet
atributu |  |  | (A/N) |  |  |  | znaků
Stavba |  |  | A |  | Přebírá se z Rekapitulace stavby | String | 120
Objekt |  |  | A |  | Kód a název objektu | String | 20 + 120
Soupis |  |  | A |  | Přebírá se z Krycího listu soupisu | String | 20 + 120
Místo |  |  | N |  | Přebírá se z Krycího listu soupisu | String | 50
Datum |  |  | A |  | Přebírá se z Krycího listu soupisu | Date
Zadavatel |  |  | N |  | Přebírá se z Krycího listu soupisu | String | 50
Projektant |  |  | N |  | Přebírá se z Krycího listu soupisu | String | 50
Uchazeč |  |  | N |  | Přebírá se z Krycího listu soupisu | String | 50
PČ |  |  | A |  | Pořadové číslo položky soupisu | Long
Typ |  |  | A |  | Typ položky soupisu | eGTypPolozky | 1
Kód |  |  | A |  | Kód položky ze soupisu | String | 20
Popis |  |  | A |  | Popis položky ze soupisu | String | 255
MJ |  |  | A |  | Měrná jednotka položky | String | 10
Množství |  |  | A |  | Množství položky soupisu | Double
J.Cena |  |  | A |  | Jednotková cena položky | Double
Cena celkem |  |  | A |  | Cena celkem vyčíslena jako J.Cena * Množství | Double
Cenová soustava |  |  | N |  | Zařazení položky do cenové soustavy | String | 50
p |  |  | N |  | Poznámka položky ze soupisu | Memo
psc |  |  | N |  | Poznámka k souboru cen ze soupisu | Memo
pp |  |  | N |  | Plný popis položky ze soupisu | Memo
vv |  |  | N |  | Výkaz výměr (figura, výraz, výměra) ze soupisu | Text,Text,Double | 20, 150
fig |  |  | N |  | Rozpad figur | Text,Text,Double | 20, 150
DPH |  |  | A |  | Sazba DPH pro položku | eGSazbaDPH
Hmotnost |  |  | A |  | Hmotnost položky ze soupisu | Double
Suť |  |  | A |  | Suť položky ze soupisu | Double
Nh |  |  | N |  | Normohodiny položky ze soupisu | Double
Datová věta
Typ věty |  |  | Hodnota |  | Význam
eGSazbaDPH |  |  | základní |  | Základní sazba DPH
|  |  | snížená |  | Snížená sazba DPH
|  |  | nulová |  | Nulová sazba DPH
|  |  | zákl. přenesená |  | Základní sazba DPH přenesená
|  |  | sníž. přenesená |  | Snížená sazba DPH přenesená
eGTypZakazky |  |  | STA |  | Stavební objekt
|  |  | PRO |  | Provozní soubor
|  |  | ING |  | Inženýrský objekt
|  |  | VON |  | Vedlejší a ostatní náklady
|  |  | OST |  | Ostatní náklady
eGTypPolozky |  |  | 1 |  | Položka typu HSV
|  |  | 2 |  | Položka typu PSV
|  |  | 3 |  | Položka typu M
|  |  | 4 |  | Položka typu OST