## Pokyny pro vyplnění (hidden)
Pokyny pro vyplnění
Ve všech listech tohoto souboru můžete měnit pouze buňky s modrým pozadím. Jedná se o tyto údaje : - údaje o firmě - jednotkové ceny položek zadané na maximálně dvě desetinná místa

## Stavba
#RTSROZP# | Položkový rozpočet
| Zakázka: |  |  | SO02-Vstupní buňka, přístupové schodiště, tobogán
Objekt:
Rozpočet:
| Objednatel: |  | Městské lesy Chrudim, s.r.o. |  |  |  | IČ: | 27465659
|  |  | Resselovo náměstí 77 |  |  |  | DIČ: | CZ27465659
537 16 Chrudim I
| Projektant: | [5 empty] | IČ:
DIČ:
| Rozpočtoval: | [5 empty] | IČ:
DIČ:
Vypracoval:
| Rozpis ceny | [6 empty] | Celkem
HSV | HSV | [6 empty] | 0
PSV | PSV | [6 empty] | 0
MON | MON | [6 empty] | 0
VN | Vedlejší náklady | [6 empty] | 0
ON | Ostatní náklady | [6 empty] | 0
| Celkem | [6 empty] | 0
Rekapitulace daní
| Základ pro sníženou DPH |  |  | 15 | % | 0 |  |  | CZK
| Snížená DPH |  |  | 15 | % | 0 |  |  | CZK
| Základ pro základní DPH |  |  | 21 | % | 0 |  |  | CZK
| Základní DPH |  |  | 21 | % | 0 |  |  | CZK
| Zaokrouhlení |  |  |  |  | 0 |  |  | CZK
| Cena celkem bez DPH |  |  |  |  | 2458887.47 |  |  | CZK
| Cena celkem s DPH |  |  |  |  | 0 |  |  | CZK
|  | v |  |  | dne
|  |  | Za zhotovitele |  |  |  | Za objednatele
Rekapitulace dílčích částí
#CASTI>> | Číslo | Název |  |  | Základ pro sníženou DPH | Základ pro základní DPH | DPH celkem | Cena celkem | %
1 |  |  |  |  | 0 | 2458887.47 | 516366 | 2975253.47 | 100
| Celkem za stavbu |  |  |  | 0 | 2458887.47 | 516366 | 2975253.47 | 100
Rekapitulace dílů
| Číslo | Název |  |  | Typ dílu |  |  | Celkem
| 0 | Poznámky |  |  | HSV |  |  | 0
| 1 | Zemní práce |  |  | HSV |  |  | 0
| 2 | Základy,zvláštní zakládání |  |  | HSV |  |  | 0
| 99 | Staveništní přesun hmot |  |  | HSV |  |  | 0
| 763 | Dřevostavby ( vč. přesunu hmot ) |  |  | PSV |  |  | 0
| 767 | Konstrukce zámečnické ( vč. přesunu hmot ) |  |  | PSV |  |  | 0
| Cena celkem | [6 empty] | 0
Note on D11: Název
Note on I11: IČO
Note on D12: Ulice
Note on I12: DIČ
Note on C13: PSČ
Note on D13: Ulice
Note on D14: Název

## VzorPolozky (hidden)
Položkový rozpočet
Z:
O:
R:

## Pol
Položkový rozpočet | [22 empty] | #TypZaznamu#
S: |  | SO02-Vstupní buňka, přístupové schodiště, tobogán | [20 empty] | STA
O: | [22 empty] | OBJ
R: | [22 empty] | ROZ
C: | [22 empty] | CAS_STR
P.č. | Číslo položky | Název položky | MJ | množství | cena / MJ | Celkem | Dodávka | Dodávka celk. | Montáž | Montáž celk. | DPH | cena s DPH | hmotnost / MJ | hmotnost celk.(t) | dem. hmotnost / MJ | dem. hmotnost celk.(t) | Ceník | Cen. soustava | Nhod / MJ | Nhod celk.
Díl: | 0 | Poznámky | [5 empty] | 0 |  | 0 |  | 0 |  | 0 |  | 0 |  |  |  | 0 |  |  | DIL
1 | 1 | Poznámky | - |  |  |  | 0 | 0 | 0 | 0 | 21 | 0 | 0 | 0 | 0 | 0 |  |  | 0 | 0 |  |  | POL1_0
|  | VŠECHNY POLOŽKY V CENOVÉ ÚROVNI RTS S VYJÍMKOU POLOŽEK: : | [20 empty] | VV | 0
|  | VLASTNÍCH.: : | [20 empty] | VV | 0
|  | POLOŽKY VLASTNÍ VYTVOŘENY INDIVIDUÁLNÍ KALKULACÍ DLE OBOROVÉHO: : | [20 empty] | VV | 0
|  | KALKULAČNÍHO VZORCE S NASTAVENÍM REŽIÍ A MÍRY ZISKU DLE RTS S: : | [20 empty] | VV | 0
|  | INDIVIDUÁLNÍMI VSTUPY MATERIÁLŮ A VÝKONŮ, KTERÉ NEOBSAHUJÍ KMENOVÉ: : | [20 empty] | VV | 0
|  | POLOŽKY CENÍKU RTS.: : | [20 empty] | VV | 0
Díl: | 1 | Zemní práce |  |  |  | 0 |  | 0 |  | 10420.21 |  | 0 |  | 0 |  | 0 |  |  |  | 3.58 |  |  | DIL
2 | 121101101R00 | Sejmutí ornice s přemístěním do 50 m | m3 | 4.8 |  | 0
|  | ,8*40*0,15 |  | 4.8
3 | 131301110R00 | Hloubení nezapaž. jam hor.4 do 50 m3, STROJNĚ, s naložením na dopravní prostředek | m3 | 10.984 |  | 0 | 0 | 0 | 347 | 3811.45 | 21 | 0 | 0 | 0 | 0 | 0 |  |  | 0.31 | 3.41 |  |  | POL1_0
|  | viz.výkr.č.02 a 06 | [20 empty] | VV | 0
|  | zakládání pro vstupní buňku : | [20 empty] | VV | 0
|  | 7*,4*,4*,9+,8*,4*1,8 |  | 1.584 | [18 empty] | VV | 0
|  | Mezisoučet |  | 1.584 | [18 empty] | VV | 1
|  | Zakládání pro tobogán | [20 empty] | VV | 0
|  | 1,3*2*2+3*1*1,4*1 |  | 9.4 | [18 empty] | VV | 0
|  | Mezisoučet |  | 9.4 | [18 empty] | VV | 1
4 | 162301102R00 | Vodorovné přemístění výkopku z hor.1-4 do 1000 m | m3 | 15.784 |  | 0 | 0 | 0 | 99.3 | 1567.35 | 21 | 0 | 0 | 0 | 0 | 0 |  |  | 0.011 | 0.17 |  |  | POL1_0
5 | 162701109R00 | Příplatek k vod. přemístění hor.1-4 za další 1 km | m3 | 47.352 |  | 0 | 0 | 0 | 19.8 | 937.57 | 21 | 0 | 0 | 0 | 0 | 0 |  |  | 0 | 0 |  |  | POL1_0
6 | 199000002R00 | Poplatek za skládku horniny 1- 4 | m3 | 15.784 |  | 0 | 0 | 0 | 260 | 4103.84 | 21 | 0 | 0 | 0 | 0 | 0 |  |  | 0 | 0 |  |  | POL1_0
7 | 181301102R00 | Rozprostření ornice, rovina, tl. 10-15 cm,do 500m2 | m2 | 4.8 |  | 0
8 | 182001111R00 | Plošná úprava terénu, nerovnosti do 10 cm v rovině | m2 | 4.8 |  | 0
9 | 180402111R00 | Založení trávníku parkového výsevem v rovině | m2 | 4.8 |  | 0
Díl: | 2 | Základy,zvláštní zakládání |  |  |  | 0 |  | 34135.38 |  | 23757.34 |  | 0 |  | 33.8918 |  | 0 |  |  |  | 86.86 |  |  | DIL
10 | 275313611R00 | Beton základových patek prostý C 16/20 | m3 | 11.948 |  | 0 | 2111.12 | 25223.66 | 218.88 | 2615.18 | 21 | 0 | 2.525 | 30.1687 | 0 | 0 |  |  | 0.477 | 5.7 |  |  | POL1_0
|  | zakládání pro vstupní buňku : | [20 empty] | VV | 0
|  | viz. výkr.č. 02 a 06 | [20 empty] | VV | 0
|  | 7*,4*,4*1+,8*,4*1,9 |  | 1.728 | [18 empty] | VV | 0
|  | Mezisoučet |  | 1.728 | [18 empty] | VV | 1
|  | Zakládání pro tobogán | [20 empty] | VV | 0
|  | viz. výkr.č. 02 a 08 | [20 empty] | VV | 0
|  | 1,4*2*2+3*1,1*1,4*1 |  | 10.22 | [18 empty] | VV | 0
|  | Mezisoučet |  | 10.22 | [18 empty] | VV | 1
11 | 273351215R00 | Bednění stěn základových desek - zřízení | m2 | 41.92 |  | 0 | 161.61 | 6774.69 | 414.39 | 17371.23 | 21 | 0 | 0.0392 | 1.6433 | 0 | 0 |  |  | 1.6 | 67.07 |  |  | POL1_0
|  | zakládání pro vstupní buňku : | [20 empty] | VV | 0
|  | výměra desek pod turnikety: : | [20 empty] | VV | 0
|  | 7*4*,4*1+,8*2*(,4+1,9) |  | 14.88 | [18 empty] | VV | 0
|  | Mezisoučet |  | 14.88 | [18 empty] | VV | 1
|  | Zakládání pro tobogán | [20 empty] | VV | 0
|  | 1,4*8+3*1,1*2*(1,4+1) |  | 27.04 | [18 empty] | VV | 0
|  | Mezisoučet |  | 27.04 | [18 empty] | VV | 1
12 | 273351216R00 | Bednění stěn základových desek - odstranění | m2 | 41.92 |  | 0 | 0 | 0 | 83.5 | 3500.32 | 21 | 0 | 0 | 0 | 0 | 0 |  |  | 0.32 | 13.41 |  |  | POL1_0
|  | viz.výkr.č. 02 | [20 empty] | VV | 0
|  | zakládání pro vstupní buňku : | [20 empty] | VV | 0
|  | 7*4*,4*1+,8*2*(,4+1,9) |  | 14.88 | [18 empty] | VV | 0
|  | Mezisoučet |  | 14.88 | [18 empty] | VV | 1
|  | Zakládání pro tobogán | [20 empty] | VV | 0
|  | 1,4*8+3*1,1*2*(1,4+1) |  | 27.04 | [18 empty] | VV | 0
|  | Mezisoučet |  | 27.04 | [18 empty] | VV | 1
13 | 273321311R00 | Železobeton základových desek C 16/20 | m3 | 0.81576 |  | 0 | 2110.72 | 1721.84 | 219.28 | 178.88 | 21 | 0 | 2.525 | 2.0598 | 0 | 0 |  |  | 0.48 | 0.39 |  |  | POL1_0
|  | viz.výkr.č. 02 a 06 | [20 empty] | VV | 0
|  | výměra desek pod turnikety: : | [20 empty] | VV | 0
|  | 0,15*2,64*2,06 |  | 0.81576 | [18 empty] | VV | 0
|  | Mezisoučet |  | 0.81576 | [18 empty] | VV | 1
14 | 273361921RT5 | Výztuž základových desek ze svařovaných sítí, průměr drátu 6,0, oka 150/150 mm KH20 | t | 0.01895 |  | 0 | 21909.58 | 415.19 | 4840.42 | 91.73 | 21 | 0 | 1.0554 | 0.02 | 0 | 0 |  |  | 15.231 | 0.29 |  |  | POL1_0
|  | viz.výkr.č. 02 | [20 empty] | VV | 0
|  | výměra desek pod turnikety: : | [20 empty] | VV | 0
|  | 1,15*2,64*2,06*3,03*1/1000 |  | 0.01895 | [18 empty] | VV | 0
|  | Mezisoučet |  | 0.01895 | [18 empty] | VV | 1
Díl: | 99 | Staveništní přesun hmot |  |  |  | 0 |  | 0 |  | 10106.05 |  | 0 |  | 0 |  | 0 |  |  |  | 37.36 |  |  | DIL
15 | 998011001R00 | Přesun hmot pro budovy zděné výšky do 6 m | t | 43.844 |  | 0 | 0 | 0 | 230.5 | 10106.05 | 21 | 0 | 0 | 0 | 0 | 0 |  |  | 0.852 | 37.36 |  |  | POL1_0
|  | výměra generována rozpočtářským programem: : | [20 empty] | VV | 0
|  | 19,34 |  | 43.844 | [18 empty] | VV | 0
Díl: | 763 | Dřevostavby ( vč. přesunu hmot ) |  |  |  | 32332.8 |  | 19703.6 |  | 47571.82 |  | 39122.688 |  | 1.0157 |  | 0 |  |  |  | 45.76 |  |  | DIL
16 | 763.01.R | D+M opláštění vnější stěn, dřev. MD lamely 28/145, lazura | m2 | 34.864 |  | 0 | 0 | 0 | 749 | 26113.14 | 21 | 0 | 0 | 0 | 0 | 0 |  |  | 0 | 0 |  |  | POL1_0
|  | výměry odečteny kreslícím programem: : | [20 empty] | VV | 0
|  | vnější opláštění vrátnice v.č. 06 : | [20 empty] | VV | 0
|  | 34.864 |  | 34.864 | [18 empty] | VV | 0
17 | 763.02.R | D+M podlah hoblov.na sraz fošny MD tl.40mm, lazura, vč. podkladových MD trámů 120/120mm impreg. | m2 | 7.424 |  | 0 | 588 | 4365.31 | 557 | 4135.17 | 21 | 0 | 0.0297 | 0.22049 | 0 | 0 |  |  | 0.341 | 2.53 |  |  | POL1_0
|  | výměry odečteny kreslícím programem: : | [20 empty] | VV | 0
|  | pokladna v.č. 06 | [20 empty] | VV | 0
|  | 5.568 |  | 5.568 | [18 empty] | VV | 0
|  | spodní opláštění betonu v.č. 06 | [20 empty] | VV | 0
|  | 1.856 |  | 1.856 | [18 empty] | VV | 0
18 | 763.03.R | D+M konstrukce schodiště MD schodnice vč. spoj. Materiálu | m2 | 25.6 |  | 32332.8 | 591.5 | 15142.4 | 671.5 | 17190.4 | 21 | 39122.688 | 0.03047 | 0.78003 | 0 | 0 |  |  | 1.6766 | 42.92 |  |  | POL1_0
|  | výměry odečteny kreslícím programem: : | [20 empty] | VV | 0
|  | shodiště I schodiště II - výkr č. 07 | [20 empty] | VV | 0
|  | 2.8275 |  | 2.8275 | [18 empty] | VV | 0
19 | 763.04.R | D+M dokončující kce schodiště - ochranné sítě | m2 | 1 |  | 0 | 195.89 | 195.89 | 133.11 | 133.11 | 21 | 0 | 0.01521 | 0.01521 | 0 | 0 |  |  | 0.30804 | 0.31 |  |  | POL1_0
|  | Schodiště I a II dle v.č. 07 | [20 empty] | VV | 0
|  | 1 |  | 1 | [18 empty] | VV | 0
Díl: | 767 | Konstrukce zámečnické ( vč. přesunu hmot ) |  |  |  | 0 |  | 813.98 |  | 170788.02 |  | 0 |  | 0.02897 |  | 0 |  |  |  | 1.86 |  |  | DIL
20 | 767.01.R | D+M tobogán - výrobek na míru | ks | 1 |  | 0 | 0 | 0 | 512 | 512 | 21 | 0 | 0 | 0 | 0 | 0 |  |  | 0 | 0 |  |  | POL1_0
|  | dle výkr.č. 08 | [20 empty] | VV | 0
|  | 1 |  | 1 | [18 empty] | VV | 0
21 | 767.02.R | D+M turniket, vč. čtečky čárového kódu a řídící jednotky | ks | 1 |  | 0 | 0 | 0 | 169280 | 169280 | 21 | 0 | 0 | 0 | 0 | 0 |  |  | 0 | 0 |  |  | POL1_0
22 | 767.03.R | D+M nosná kce buňky | kmpl | 1 |  | 0 | 813.98 | 813.98 | 996.02 | 996.02 | 21 | 0 | 0.02897 | 0.02897 | 0 | 0 |  |  | 1.86 | 1.86 |  |  | POL1_0
dle výkr.č. 06
|  | 1 |  | 1
23 | 767.04.R | D+M nosná část schodiště I | ks | 2 |  | 0 | [14 empty] | 15 | 21
|  | dle výkr.č. 07 spodní schodiště | [20 empty] | END
|  | 2 |  | 2
24 | 767.04.R | D+M nosná část schodiště II | ks | 2 |  | 0
dle výkr.č. 07 spodní schodiště
|  | 2 |  | 2