## List1
Příloha č. 6a - Soupis dodávek k ocenění – Specifikace předmětu koupě – pro Část 1 - dodávka gymnastického vybavení
Specifikace předmětu koupě - základní technické parametry
Číslo požadavku | Specifikace požadavku/dodávky | Vyjádření dodavatele / prodávajícího. Přípustné hodnoty pro vyplnění níže: ANO / NE + uvedení konkrétního výrobku/výrobce /případně odkaz na webové stránky pro ověření odpovídajícího nabízeného plnění ze strany dodavatele
1 | Bradla, š. 240 - 250 cm x d. 200-210 cm, min. nosnost 150 kg, tréninková bradla pro muže, integrovaná kolečka pro přepravu, nastavitelná výška 140-200 cm, nastavitelná vzdálenost žerdí 37-65 cm, délka žerdě 350cm, Možné odpovědi: uvedení skutečné hodnoty v cm, nosnost v kg, splnění ostatních požadavků | vyplní dodavatel
2 | Gymnastická žíněnka, d. 190-200cm, š. 90-100cm, v. 10cm, povrch bezftalátový, spodní strana antismyk, suchý zip v rozích, schválení dle normy ČSN EN 12503-1,výplň polyuretanová pěna o váze 32kg/m3,barva modrá, Možné odpovědi: uvedení skutečné hodnoty v cm, splnění normy, nosnost v kg/m3, splnění ostatních požadavků | vyplní dodavatel
3 | Dopadová žíněnka skládací, d. 290- 300cm, š. 195 - 205cm, v. 25cm, jádro PU pěna 20kg/m3, potah z plachtoviny, přenášecí poutka, protiskluz na spodní straně, skládací, zip na 3 stranách, ČSN EN 12503-1 typ 7, Možné odpovědi: uvedení skutečné hodnoty v cm, splnění normy, nosnost v kg/m3, splnění ostatních požadavků | vyplní dodavatel
4 | Dopadová žíněnka skládací, d. 190-200cm, š. 140 - 150cm , v. 25cm, jádro PU pěna 20kg/m3, potah z plachtoviny, přenášecí poutka, protiskluz na spodní straně, skládací, zip na 3 stranách, ČSN EN 12503-1 typ 7, Možné odpovědi: uvedení skutečné hodnoty v cm, splnění normy, nosnost v kg/m3, splnění ostatních požadavků | vyplní dodavatel
5 | Kompaktní kladina, d. 490 - 500 cm, š. 9,5 - 10 cm, v. nastavitelná od 90 do 140 cm, kladina 500cm, výška 90-140cm v sadě se skládacími žíněnkami 460 x 300cm a transportním rámem na kolečkách - kompaktní ( v setu),certifikace FIG, Možné odpovědi: uvedení skutečné hodnoty v cm, splnění požadavku setu, splnění ostatních požadavků | vyplní dodavatel
6 | Kladina nízká, d. 490 - 500cm, v. 35 - 40cm, š.horní plochy 10 cm, koncové prvky z PVC , protiskluzový povlak, protiskluzové podložky, Možné odpovědi: uvedení skutečné hodnoty v cm, splnění ostatních požadavků | vyplní dodavatel
7 | Transportní rám, připojení k nohám kladiny , kolečka otočné všemi směry , Možné odpovědi: ANO/NE, splnění ostatních požadavků | vyplní dodavatel
8 | Univerzální pojezd, pojezd určen pro přepravu většiny gymnastického náčiní, kovový čtvercový rám opatřený čtyřmi kolečky otočnými všemi směry, Možné odpovědi: ANO/NE, splnění ostatních požadavků | vyplní dodavatel
9 | Cvičná kladina, d. 490 - 500cm, v.15 - 20cm , š. 10 cm, cvičná dřevěná kladina s polstrováním, na dvou dřevěných nožičkách, Možné odpovědi: uvedení skutečné hodnoty v cm, splnění ostatních požadavků | vyplní dodavatel
10 | Kladina dětská, d. 200 - 220cm, v. 20 - 25cm, š. 15cm, složena z měkkých pěnových materiálů, vrchní vrstva tvrdá jako klasická kladina, po boku suché zipy, aby se daly přichytit ke gym.koberci, min. váha 2,2 kg, Možné odpovědi: uvedení skutečné hodnoty v cm, splnění ostatních požadavků. | vyplní dodavatel
11 | Kladina dětská, d. 290 -300cm, v. 20 -25cm , š. 15cm, složena z měkkých pěnových materiálů , vrchní vrstva z tvrdá jako klasická kladina , po boku suché zipy, aby se daly přichytit ke gym.koberci, min. váha 3 kg, Možné odpovědi: uvedení skutečné hodnoty v cm, splnění ostatních požadavků. | vyplní dodavatel
12 | Přehoz přes kladinu, d. 140 - 150cm , š. 90 -100cm, t. 2 - 3cm, přehoz přes kladinu tlumí dopady gymnasty na kladinu, Možné odpovědi: uvedení skutečné hodnoty v cm, splnění ostatních požadavků. | vyplní dodavatel
13 | Ochrana na kladinu, d. 190 -200cm, š. 40 - 45cm, t. 1,5cm, Možné odpovědi: uvedení skutečné hodnoty v cm, splnění ostatních požadavků. | vyplní dodavatel
14 | Akrobatická pružná podlaha, d. 190 - 200cm , š. 120 - 130cm, dvojvrstvá 8 mm překližka , lehká (mohou nosit i děti) , jednotlivé díly se překrývají tak že pruží celá podlaha rovnoměrně, Možné odpovědi: uvedení skutečné hodnoty v cm, splnění ostatních požadavků. | vyplní dodavatel
15 | Gymnastický koberec, d. 1900 -2000cm, š. 190 - 200cm , tl. 4cm, snadné srolování díky prořezům v pěnové vrstvě vysoce absorpční čtyřvrstvá pěna s plstí na horní části, Možné odpovědi: uvedení skutečné hodnoty v cm, splnění ostatních požadavků. | vyplní dodavatel
16 | Nafukovací žíněnka, d. 790 - 800cm, š. 140 - 150cm, tl. 20cm, nosnost min. 200 kg, profesionální airtrack , 10 cm dropstitch zesílená dvoustěnná tkanina DWF (Double Wall Fabric) s 0,9 mm PVC vyztuženou tkaninou. Boky: vysoce kvalitní potah z PVC o síle 0,9 mm, příslušenství: vysokotlaká elektrická pumpa, sada na opravu, pevný PVC přepravní obal na airtrack, Možné odpovědi: uvedení skutečné hodnoty v cm, v kg, splnění ostatních požadavků. | vyplní dodavatel
17 | Odrazový můstek nafukovací, d. 55 - 60cm, š. 90 - 100cm, tl. 10 cm, nosnost min. 100 kg, DROP STITCH s 0,7 - 0,9 mm vyztuženou tkaninou, zesílené švy , které zajišťují odolnost a trvanlivost materiálu Možné odpovědi: uvedení skutečné hodnoty v cm, v kg, splnění ostatních požadavků. | vyplní dodavatel
18 | Přeskokový stůl, výška: 100 - 140cm, možnost hydraulikou plynule měnit výšku stolu od 100 do 140 cm , systém Microswing,certifikace FIG, Možné odpovědi: uvedení skutečné hodnoty v cm, splnění ostatních požadavků. | vyplní dodavatel
19 | Rozběhový pás, d. 2000 - 2100cm, š. 60 -100cm , tl. 1,7 - 2,5 cm, rozběhový pás pro přeskok, s protiskluzovou základnou, Možné odpovědi: uvedení skutečné hodnoty v cm, splnění ostatních požadavků. | vyplní dodavatel
20 | Odrazový můstek, nosnost min. 40 kg, závodní můstek s pěti stříbrnými pružinami, certifikace FIG, Možné odpovědi: uvedení skutečné hodnoty v kg, splnění ostatních požadavků, certifikace: ANO/NE | vyplní dodavatel
21 | Žíněnka pod nářadí se stabilizátory, d. 250cm, š. 200cm, v. 25cm, Jádro-kombinací 6 vrstev polyuretanové a polyethylenové pěny o vysoké váze, která bude zajišťovat minimální trvalou deformaci a vysokou životnost materiálu, kolem žíněnky budou použity stabilizační pěny s vysokou tuhostí, které zabraňují prošlápnutí okrajů žíněnek. Potah z bezftalátové belgické koženky se síťovinou kolem celé spodní hrany žíněnky, na spodní straně žíněnky antismyk, váha min. 32 kg, certifikace FIG, Možné odpovědi: uvedení skutečné hodnoty v cm, kg, splnění ostatních požadavků | vyplní dodavatel
22 | Žíněnka PVC, d. 190 - 200 cm, š. 140 - 150 cm , v. 10 cm, váha 15 kg , žíněnka bude vyrobena z kvalitního materiálu pro optimální odpružení a odolnost, spodní strana antismyk, na stranách úchyty pro přenášení, bude používána se jako přídavná žíněnka pro zvýšení bezpečnosti při tréninku, Možné odpovědi: uvedení skutečné hodnoty v cm, kg, splnění ostatních požadavků | vyplní dodavatel
23 | Bedna molitan 4dílná, v. 120 - 125 cm, základna 80 - 90 cm, lehká , přenosná , spojená suchými zipy, čtyřdílná. Možné odpovědi: uvedení skutečné hodnoty v cm, splnění ostatních požadavků | vyplní dodavatel
24 | Minitrampolína, 120-125 cm x 120 - 125 cm, odrazová plocha 70 x 70 cm , 32 ocelových per, odrazová plocha z 13 mm širokých nylonových pásků, Možné odpovědi: uvedení skutečné hodnoty v cm, splnění ostatních požadavků | vyplní dodavatel
25 | Stojan s miskou na magnezium, miska s vyvýšenou nohou, výška min. 50 cm, Možné odpovědi: uvedení skutečné hodnoty v cm, splnění ostatních požadavků | vyplní dodavatel
26 | Stálky dřevěné, d. 80 - 85 cm, ze dřeva, bočnice z březového multiplexu a madlo bukový masiv, zaoblené hrany, Možné odpovědi: uvedení skutečné hodnoty v cm, splnění ostatních požadavků | vyplní dodavatel
27 | Švédská lavička čalouněná, d. 360 - 370 cm, v. 30 - 35 cm, š. 26 cm, lavička klasická s kladinkou a patkou k zavěšení na žebřiny, čalouněná úprava vrchní desky, protiskluzová vrchní deska 26 x 3,2 cm, Možné odpovědi: uvedení skutečné hodnoty v cm, splnění ostatních požadavků | vyplní dodavatel
28 | Žíněnka pod nářadí se stabilizátory, d. 300cm, š. 200cm, v. 20cm, Jádro-kombinací 6 vrstev polyuretanové a polyethylenové pěny o vysoké váze, která bude zajišťovat minimální trvalou deformaci a vysokou životnost materiálu, kolem žíněnky budou použity stabilizační pěny s vysokou tuhostí, které zabraňují prošlápnutí okrajů žíněnek. Potah z bezftalátové belgické koženky se síťovinou kolem celé spodní hrany žíněnky, na spodní straně žíněnky antismyk, váha min. 39 kg, certifikace FIG, Možné odpovědi: uvedení skutečné hodnoty v cm, kg, splnění ostatních požadavků | vyplní dodavatel
Soupis dodávek k ocenění |  |  | v Kč bez DPH
č. | Popis položky | ks | Kč/ks či komplet | Kč celkem
1 | Bradla | 1 |  | 0
2 | Gymnastická žíněnka | 15 |  | 0
3 | Dopadová žíněnka skládací | 1 |  | 0
4 | Dopadová žíněnka skládací | 1 |  | 0
5 | Kompaktní kladina | 2 |  | 0
6 | Kladina nízká | 1 |  | 0
7 | Transportní rám | 2 |  | 0
8 | univerzální pojezd | 2 |  | 0
9 | Cvičná kladina | 1 |  | 0
10 | Kladina dětská | 1 |  | 0
11 | Kladina dětská | 1 |  | 0
12 | Přehoz přes kladinu | 1 |  | 0
13 | Ochrana na kladinu | 1 |  | 0
14 | Akrobatická pružná podlaha | 15 |  | 0
15 | Gymnastický koberec | 1 |  | 0
16 | Nafukovací žíněnka | 1 |  | 0
17 | Odrazový můstek nafukovací | 1 |  | 0
18 | Přeskokový stůl | 1 |  | 0
19 | Rozběhový pás | 1 |  | 0
20 | Odrazový můstek | 1 |  | 0
21 | Žíněnka pod nářadí se stabilizátory | 2 |  | 0
22 | Žíněnka PVC | 2 |  | 0
23 | Bedna molitan 4dílná | 1 |  | 0
24 | Minitrampolína | 1 |  | 0
25 | Stojan s miskou na magnezium | 1 |  | 0
26 | Stálky dřevěné | 2 |  | 0
27 | Švédská lavička s kladinkou čalouněná | 1 |  | 0
28 | Žíněnka pod nářadí se stabilizátory | 4 |  | 0
28 | dodávka veškerého vybavení na místo určení vč. dopravy - ocenit jako komplet | 1 |  | 0
29 | případně veškeré další související vedlejší rozpočtové náklady, jako např.: poplatky, clo, balné, uvedení zboží do provozu včetně předvedení plné funkčnosti, ekologická likvidace obalů, proškolení obsluhy, rizika během zajištění dodávky, náklady na opatření podkladů, dle požadavků objednatele, skladování, pojištění, daně a jakékoliv další výdaje spojené s plněním dodávky | 1 |  | 0
Cena bez DPH celkem |  |  | 0
DPH 21% |  |  | 0
Cena vč. DPH 21% |  |  | 0