## ELE
Pol.č. | Popis | Specifikace | Počet m.j. | M.j.
Výkaz výměr - Technická specifikace
1 | SILNOPROUDÉ ROZVODY
Zásuvky,vypínače , atd
| V 1 - vypínač jednopólový vestavný, 230V,10A,50Hz včetně instalační krabice |  | 3 | ks
| V 2 - přepínač střídavý vestavný - 230V,10A,50Hz včetně instalační krabice |  | 2 | ks
| V 13 - přepínač sériový vestavný - 230V,10A,50Hz, IP44 včetně instalační krabice |  | 4 | ks
| X 1 - zásuvka vestavná , 230V,10A,50Hz včetně instalační krabice |  | 2 | ks
| X 10 - zásuvka 230V,16A,50Hz, - v parapetním žlabu |  | 6 | ks
| X11- zásuvka nástěnná 230V,16A,50Hz |  | 2 | ks
| X 31 - zásuvka nástěnná trojitá 3*230V,16A,50Hz |  | 2 | ks
Ostatní elektroinstalační materiál určí montážní organizace
2 | KRABICE, TRUBKY A MONTÁŽNÍ MATERIÁL
Elektromontářní materiál včetně úchytného a pomocného materiálu, krabicové rozvodky včetně svorek
| Elektroinstalační krabice nad podhled nástěnná 5P,400V,16A,50hz |  | 5 | ks
| Parapetní žlab 110*65 včetně rohů |  | 9 | m
| Elektroinstalační lišta 15*10 |  | 20 | m
| Elektroinstalační trubka 20 |  | 110 | m
Ostatní elektroinstalační materiál určí montážní organizace
3 | SILOVÉ KABELY A VODIČE
Kabely včetně vytyčení a protažení v trasách, ukončení vodičů a označení, úchytného a pomocného materiálu. Jmenovité napětí = 0,6kV, zkušební napětí = 4kV. Barevné označení dle ČSN IEC 446.
| Kabel CYKY 5Cx1,5 |  | 80 | m
| Kabel CYKY 3Cx2,5 |  | 50 | m
| Kabel CYKY 3C*1,5 |  | 8 | m
| Kabel CYKY 3A*1,5 |  | 12 | m
Ostatní elektroinstalační materiál určí montážní organizace
4 | OSVĚTLOVACÍ TĚLESA VČ. ZDROJŮ
Svítidla včetně uchycení a světelných zdrojů
| E 1 - svítidlo vestavné LED 18W, 2840lm,230V,50Hz,IP20 PSV ROMA LED 3410/840 OP | Trevos | 21 | ks
| E 2 - svítidlo nástropní LED 230V,50Hz | demontované svítidlo z jídelny | 4 | ks
Ostatní elektroinstalační materiál určí montážní organizace
5 | Ostatní práce+ náklady
| Revize elektro |  | 1 | ks
| Demontáž stávající elektroinstalace |  | 17 | hod
| Ekologická likvidace demontované elektroinstalace |  | 1 | ks
6 | Poznámka
1 | Délky vodičů jsou stanoveny jen pro určitou orientaci, neboť záleží na skutečně vybrané trase, na způsobu montáže a na ostatních vlivech.
2 | Jednotlivé typy přesně nedefinovaných prvků navrhne dodavatel k odsouhlasení investorovi.