## SO1 Osvětlení
Pol.č. | Popis | Specifikace | Počet m.j. | M.j.
Výkaz výměr - Technická specifikace
1 | ELEKTRICKÉ PŘÍSTROJE
| V 1 - vypínač jednopólový vestavný, 230V,10A,50Hz včetně instalační krabice |  | 31 | ks
| V 3 - přepínač sériový vestavný, 230V,10A,50Hz včetně instalační krabice |  | 8 | ks
| V11 - vypínač jednopólový vestavný 230V,10A,50Hz,IP44 včetně instalační krabice |  | 2 | ks
| V13 - vypínač sériový vestavný 230V,10A,50Hz, IP44 včetně instalační krabice |  | 1 | ks
| V15 - přepínač střídavý dvojitý vestavný 230V,10A,50Hz, IP44 včetně instalační krabice |  | 2 | ks
| PIR1 - pohybový mikrovlnný spínač osvětlení nástropní 230V,10A,50Hz |  | 7 | ks
Ostatní elektroinstalační materiál určí montážní organizace
2 | KRABICE, TRUBKY A MONTÁŽNÍ MATERIÁL
| Elektroinstalační krabice pod omítku vestavná 5P,400V,16A,50hz |  | 62 | ks
Ostatní elektroinstalační materiál určí montážní organizace
3 | SILOVÉ KABELY A VODIČE
Kabely včetně vytyčení a protažení v trasách, ukončení vodičů a označení, úchytného a pomocného materiálu. Jmenovité napětí = 0,6kV, zkušební napětí = 4kV. Barevné označení dle ČSN IEC 446.
| Kabel CYKY 5Cx1,5 |  | 170 | m
| Kabel CYKY 3C*1,5 |  | 620 | m
| Kabel CYKY 2A*1,5 |  | 135 | m
| Kabel CYKY 3A*1,5 |  | 80 | m
Ostatní elektroinstalační materiál určí montážní organizace
4 | OSVĚTLOVACÍ TĚLESA VČ. ZDROJŮ
Svítidla včetně uchycení a světelných zdrojů
| E 1 - Svítidlo nástropní LED - 35W, 4280lm,230V,50Hz - | NAOS 2.4ft 5200/840 | 6 | ks
| E 2 - Svítidlo nástropní LED - 35W, 4020lm,230V,50Hz - | NAOS MRP 2.4ft 5200/840 | 6 | ks
| E 3 - Svítidlo nástropní antivandal LED - 18W, 2268lm,230V,50Hz - | BOXER-LED-2900-4K | 8 | ks
| E 4 - Svítidlo nástropní LED - 43W, 5660lm,230V,50Hz, IP66 - | PRIMA LED 1,4ft PC 6400/840 | 10 | ks
| E 5- Svítidlo nástropní LED - 12W, 1500lm,230V,50Hz, IP54 - | LINEA ROUND 1900/840 | 1 | ks
| E 6- Svítidlo nástropní LED - 58W, 7280lm,230V,50Hz, IP54 | LINEA 2,4ft 8800/840 | 2 | ks
| E 7 - Svítidlo nástropní LED - 24W, 2840lm,230V,50Hz, IP54 - | LINEA ROUND 3600/840 | 3 | ks
| E 8 - Svítidlo nástropní LED - 14W, 1760lm,230V,50Hz,IP54 - | LINEA SQUARE 2200/840 | 9 | ks
| E 9 - Svítidlo nástropní LED - 22W, 2720lm,230V,50Hz, IP54 - | LINEA 1,4ft 3200/840 | 4 | ks
| E10- Svítidlo nástropní LED - 18W, 2240lm,230V,50Hz, IP54 - | LINEA 1,4ft 2600/840 | 7 | ks
| E11- Svítidlo nástropní LED - 16W, 1980lm,230V,50Hz, IP54 - | LINEA ROUND 2500/840 | 12 | ks
| E12- Svítidlo nástropní LED - 22W, 2720lm,230V,50Hz, IP54 - | LINEA 1,4ft 3200/840 | 1 | ks
| E13- Svítidlo nástropní LED - 27W, 3540lm,230V,50Hz, IP66 - | PRIMA LED 1,5ft PC 4000/840 | 2 | ks
| E14- Svítidlo nástropní LED - 14W, 1740lm,230V,50Hz, IP54 - | LINEA ROUND 2200/840 | 5 | ks
| E15- Svítidlo nástěnné LED - 12W, 1500lm,230V,50Hz, IP54 - | LINEA ROUND 1900/840 | 6 | ks
| E16- Svítidlo nástropní LED - 11W, 1410lm,230V,50Hz, IP66 - | PRIMA LED 1,2ft PC 1600/840 | 2 | ks
| E17- Svítidlo nástropní LED - 15W, 1940lm,230V,50Hz, IP66 - | PRIMA LED 1,2ft PC 2200/840 | 6 | ks
| E18- Svítidlo nástropní LED - 35W, 4020lm,230V,50Hz - | NAOS SQUARE MRP 5200/840 | 6 | ks
| E19- Svítidlo nástěnné LED s čidlem pohybu - 12W, 1500lm,230V,50Hz, IP54 - | LINEA ROUND SNS 1900/840 | 3 | ks
| E20- Svítidlo nástropní LED s čidlem pohybu - 14W, 1760lm,230V,50Hz,IP54 - | LINEA SQUARE SNS 2200/840 | 3 | ks
| E21- Svítidlo nástěnné LED - 24W, 2840lm,230V,50Hz, IP54 - | LINEA ROUND 3600/840 | 2 | ks
| N1 - svítidlo LED nouzové nástěnné 2W,150lm,230V,50Hz,1 hod, IP65 |  | 15 | ks
Ostatní elektroinstalační materiál určí montážní organizace
10 | Ostatní práce+ náklady
| Revize elektro |  | 1 | ks
| Demontáž stávající elektroinstalace |  | 16 | hod
| Ekologická likvidace demontované elektroinstalace |  | 1 | ks
| Vyříznutí drážky ve zdivu pro kabel |  | 800 | m
11 | Poznámka
1 | Délky vodičů jsou stanoveny jen pro určitou orientaci, neboť záleží na skutečně vybrané trase, na způsobu montáže a na ostatních vlivech.
2 | Jednotlivé typy přesně nedefinovaných prvků navrhne dodavatel k odsouhlasení investorovi.