## SO2 Osvětlení
Pol.č. | Popis | Specifikace | Počet m.j. | M.j.
Výkaz výměr - Technická specifikace
1 | ELEKTRICKÉ PŘÍSTROJE
| V 1 - vypínač jednopólový vestavný, 230V,10A,50Hz včetně instalační krabice |  | 4 | ks
| V 1 - vypínač jednopólový vestavný, 230V,10A,50Hz | stávající elektroinstalace | 2 | ks
| V 2 - přepínač střídavý vestavný, 230V,10A,50Hz | stávající elektroinstalace | 1 | ks
| V 3 - přepínač sériový vestavný, 230V,10A,50Hz včetně instalační krabice |  | 6 | ks
| V 5 - přepínač střídavý dvojitý vestavný 230V,10A,50Hz včetně instalační krabice |  | 2 | ks
| V13 - vypínač sériový vestavný 230V,10A,50Hz, IP44 včetně instalační krabice |  | 1 | ks
| PIR1 - pohybový mikrovlnný spínač osvětlení nástropní 230V,10A,50Hz |  | 1 | ks
Ostatní elektroinstalační materiál určí montážní organizace
2 | KRABICE, TRUBKY A MONTÁŽNÍ MATERIÁL
| Elektroinstalační krabice pod omítku vestavná 5P,400V,16A,50hz |  | 16 | ks
Ostatní elektroinstalační materiál určí montážní organizace
3 | SILOVÉ KABELY A VODIČE
Kabely včetně vytyčení a protažení v trasách, ukončení vodičů a označení, úchytného a pomocného materiálu. Jmenovité napětí = 0,6kV, zkušební napětí = 4kV. Barevné označení dle ČSN IEC 446.
| Kabel CYKY 5Cx1,5 |  | 70 | m
| Kabel CYKY 3C*1,5 |  | 130 | m
| Kabel CYKY 2A*1,5 |  | 20 | m
| Kabel CYKY 3A*1,5 |  | 80 | m
Ostatní elektroinstalační materiál určí montážní organizace
4 | OSVĚTLOVACÍ TĚLESA VČ. ZDROJŮ
Svítidla včetně uchycení a světelných zdrojů
| E 1 - Svítidlo nástropní LED - 35W, 4280lm,230V,50Hz | NAOS SQUARE 5200/840 | 4 | ks
| E 2 - Svítidlo nástropní LED - 30W, 3990lm,230V,50Hz | PSP TORINO LED 4900/840 OP | 4 | ks
| E 3 - Svítidlo nástropní LED - 22W, 2720lm,230V,50Hz, IP54 | LINEA 1,4ft 3200/840 | 7 | ks
| E 4 - Svítidlo nástropní LED - 35W, 4020lm,230V,50Hz | NAOS SQUARE MRP 5200/840 | 2 | ks
| E 5 - Svítidlo nástropní LED - 42W, 5210lm,230V,50Hz, IP54 | LINEA 2,4ft 6400/840 | 2 | ks
| E 6 - Svítidlo nástropní LED - 14W, 1740lm,230V,50Hz, IP54 | LINEA ROUND 2200/840 | 1 | ks
| E 7 - Svítidlo nástropní LED - 12W, 1520lm,230V,50Hz, IP54 | LINEA SQUARE 1900/840 | 2 | ks
| E 9- Svítidlo nástěnné LED s čidlem pohybu - 24W, 2840lm,230V,50Hz, IP54 | LINEA ROUND 3600/840 | 2 | ks
| E 10 - Svítidlo nástěnné LED - 12W, 1520lm,230V,50Hz, IP54 | LINEA ROUND 1900/840 | 1 | ks
| N1 - svítidlo LED nouzové nástěnné 2W,150lm,230V,50Hz,1 hod |  | 1 | ks
| N1 - svítidlo LED nouzové nástěnné 230V,50Hz,1 hod | stávající elektroinstalace | 3 | ks
| Ex - stávající svítidla na schodišti a sociálním zařízení | stávající elektroinstalace | 5 | ks
Ostatní elektroinstalační materiál určí montážní organizace
8 | Ostatní práce+ náklady
| Revize elektro |  | 1 | ks
| Demontáž stávající elektroinstalace |  | 4 | hod
| Ekologická likvidace demontované elektroinstalace |  | 1 | ks
| Vyříznutí drážky ve zdivu pro kabel |  | 120 | m
9 | Poznámka
1 | Délky vodičů jsou stanoveny jen pro určitou orientaci, neboť záleží na skutečně vybrané trase, na způsobu montáže a na ostatních vlivech.
2 | Jednotlivé typy přesně nedefinovaných prvků navrhne dodavatel k odsouhlasení investorovi.