## Ozvučeni
„Rekonstrukce zvukového systému Divadla Karla Pippicha“
Položka - minimální požadované parametry | Cena za ks bez DPH | Cena za ks vč. DPH | Počet ks | Celkem bez DPH | Celkem vč. DPH | Nabízené produkty a parametry (v zelených polích tohoto sloupce bude uveden např. výrobce, přesný název a označení produktu a jeho parametry, aby bylo možné nabízené porovnat s minimálními požadovanými parametry, u parametrů, je-li to dostačující, uvést minimálně vyjádření splňuje požadované minimální parametry)
Aktivní kompaktní reproduktory, zavěšené na originálních držácích, dodaných výrobcem. Parametry reproduktorů – 2 pásmový aktivní reprobox, LF 2 x 8", HF 1x 3", 110° x 50° (HxV), SPL max 132 dB Peak, 1950W peak, 60 Hz – 18 kHz. Barva černá. Možnost vertikální a horizontální montáže, rotační zvukovod výškového driveru. Kompaktní reproduktor malých rozměrů, z důvodu umístnění (výška max 560mm). |  | 0 | 4 | 0 | 0
Aktivní subbasové reproduktory - dosažení celého hudebního zvukového spektra. Parametry subbasových reproduktorů - aktivní subwoofer, LF 1 x 15", SPL max 132 dB Peak, 2 kanálový zesilovač 3100W peak, 35 Hz – 125 Hz. Maximálních rozměrů 55 cm, z důvodu jejich umístnění. |  | 0 | 2 | 0 | 0
Digitální zvukový procesor příslušného výrobce s kapacitou 4 vstupy / 8 výstupů Tento zvukový procesor je vybaven veškerými potřebnými SW nástroji pro kalibraci systému a lze jej ovládat prostřednictvím OS WIN, OSX a IOS, a to i bezdrátově prostřednictvím WIFI přístupového bodu aplikací. |  | 0 | 1 | 0 | 0
Certifikované závěsy reproduktorů 4ks - barva černá. Kompletní kvalitní kabeláž. |  | 0 | 1 | 0 | 0
Náklady na dopravu, montáž, odbornou instalaci, oživení a nastavení zvukového systému, zaškolení obsluhy a ostatní náklady - ocenit jako komplet |  | 0 | 1 | 0 | 0
cena celkem |  |  |  | 0 | 0
Pozn. Účastník doplní zeleně vyznačená pole