## Rekapitulace stavby
[17 empty] | 0,01 | 15
SOUHRNNÝ LIST STAVBY | [16 empty] | 0,001
| Kód: | [15 empty] | 0,01
| Stavba: |  |  | VÝSTAVBA CHODNÍKU TOPOL PODÉL SILNICE III/34034 | [12 empty] | 0,1
| JKSO: | [12 empty] | CC-CZ: |  |  | 1
| Místo: |  |  | p.č. 2/3, 2/8, 772, 444, 448, 406/3 a st.15 v k.ú. Topol | [9 empty] | Datum: |  | 2025-12-22 | 10
100
| Objednatel: |  |  | Město Chrudim, Resselovo náměstí 77, 537 16 Chrudim | [9 empty] | IČ: |  | 00270211 | 0,1
[14 empty] | DIČ: |  |  | 0,1
0,1
| Zhotovitel: | [12 empty] | IČ: |  |  | 0,1
[14 empty] | DIČ: |  |  | 0,1
False
| Projektant: | [12 empty] | IČ: |  |  | False
[14 empty] | DIČ: |  |  | True
0,01
| Zpracovatel: | [12 empty] | IČ: |  |  | 0,01
DIČ:
Poznámka:
| Náklady z rozpočtů | [12 empty] | 0
| Ostatní náklady ze souhrnného listu | [12 empty] | 0
| Cena bez DPH | [12 empty] | 0
| DPH | základní |  |  | 21% |  | ze | 0 | [5 empty] | 0
|  | snížená |  |  | 12% |  | ze
|  | zákl. přenesená |  |  | 21% |  | ze | #REF! | [5 empty] | 0
|  | sníž. přenesená |  |  | 15% |  | ze | #REF! | [5 empty] | 0
|  | nulová |  |  | 0% |  | ze | #REF! | [5 empty] | 0
| Cena s DPH | [5 empty] | v |  | CZK |  |  |  |  | 0
| Projektant | [8 empty] | Zpracovatel
| Datum a podpis: |  |  |  |  | Razítko |  |  |  | Datum a podpis: |  |  |  |  | Razítko
| Objednavatel | [8 empty] | Zhotovitel
| Datum a podpis: |  |  |  |  | Razítko |  |  |  | Datum a podpis: |  |  |  |  | Razítko
REKAPITULACE OBJEKTŮ STAVBY
Kód:
Stavba: |  |  |  |  | VÝSTAVBA CHODNÍKU TOPOL PODÉL SILNICE III/34034
Místo: |  |  |  |  | p.č. 2/3, 2/8, 772, 444, 448, 406/3 a st.15 v k.ú. Topol | [6 empty] | Datum: |  |  | 2025-12-22
Objednatel: | [11 empty] | Projektant:
Zhotovitel: | [11 empty] | Zpracovatel:
Kód |  |  | Objekt | [9 empty] | Cena bez DPH [CZK] |  |  | Cena s DPH [CZK]
1) Náklady z rozpočtů | [12 empty] | 0 |  |  | 0 | D | 0 | IMPORT | {f0fa886d-ca0f-4278-b478-77d57021ecba} | {00000000-0000-0000-0000-000000000000}
| IO.101 |  | IO.101 - CHODNÍK | [9 empty] | 0 |  |  | 0
| VRN |  | Vedlejší rozpočtové náklady | [9 empty] | 0 |  |  | 0
2) Ostatní náklady ze souhrnného listu | [12 empty] | 0 |  |  | 0
Celkové náklady za stavbu 1) + 2) | [10 empty] | 0 |  |  |  |  | 0

## IO.101 - Chodník
KRYCÍ LIST ROZPOČTU
| Stavba: |  | VÝSTAVBA CHODNÍKU TOPOL PODÉL SILNICE III/34034
| Objekt: |  | IO.101 - CHODNÍK
| JKSO: | [7 empty] | CC-CZ:
| Místo: |  | p.č. 2/3, 2/8, 772, 444, 448, 406/3 a st.15 v k.ú. Topol | [5 empty] | Datum: |  | 2025-12-22
| Objednatel: |  | Město Chrudim, Resselovo náměstí 77, 537 16 Chrudim | [5 empty] | IČ: |  | 00270211
DIČ:
| Zhotovitel: | [7 empty] | IČ:
DIČ:
| Projektant: | [7 empty] | IČ:
DIČ:
| Zpracovatel: | [7 empty] | IČ:
DIČ:
Poznámka:
| Náklady z rozpočtu | [7 empty] | 0
| Ostatní náklady | [7 empty] | 0
| Cena bez DPH | [7 empty] | 0
| DPH | základní | 21% | ze | 0 |  |  |  | 0
|  | snížená | 12% | ze
|  | zákl. přenesená | 21% | ze | #REF! |  |  |  | 0
|  | sníž. přenesená | 15% | ze | #REF! |  |  |  | 0
|  | nulová | 0% | ze | #REF! |  |  |  | 0
| Cena s DPH |  |  | v | CZK |  |  | 0
| Projektant |  |  |  |  | Zpracovatel
| Datum a podpis: |  |  | Razítko |  | Datum a podpis: |  |  |  | Razítko
| Objednavatel |  |  |  |  | Zhotovitel
| Datum a podpis: |  |  | Razítko |  | Datum a podpis: |  |  |  | Razítko
REKAPITULACE ROZPOČTU
Stavba: |  |  | VÝSTAVBA CHODNÍKU TOPOL PODÉL SILNICE III/34034
Objekt: |  |  | IO.101 - CHODNÍK
Místo: |  |  | p.č. 2/3, 2/8, 772, 444, 448, 406/3 a st.15 v k.ú. Topol |  |  |  | Datum: |  | 2025-12-22
Objednatel: |  |  | Město Chrudim, Resselovo náměstí 77, 537 16 Chrudim |  |  |  | Projektant:
Zhotovitel: | [6 empty] | Zpracovatel:
Kód - Popis | [10 empty] | Cena celkem [CZK]
1) Náklady z rozpočtu | [10 empty] | 0 |  |  | 0
| 1 - Zemní práce | [9 empty] | 0
| 3 - Úprava pláně | [9 empty] | 0
| 5 - Komunikace pozemní | [9 empty] | 0
| 9 - Ostatní konstrukce a práce, bourání | [9 empty] | 0
| 997 - Přesun sutě | [9 empty] | 0
| 997 - Přesun hmot | [9 empty] | 0
2) Ostatní náklady | [10 empty] | 0
Celkové náklady za stavbu 1) + 2) | [10 empty] | 0
ROZPOČET
Stavba: |  |  | VÝSTAVBA CHODNÍKU TOPOL PODÉL SILNICE III/34034
Objekt: |  |  | IO.101 - CHODNÍK
Místo: |  |  | p.č. 2/3, 2/8, 772, 444, 448, 406/3 a st.15 v k.ú. Topol |  |  |  | Datum: |  | 2025-12-22
Objednatel: | [6 empty] | Projektant:
Zhotovitel: | [6 empty] | Zpracovatel:
PČ | Typ | Kód | Popis |  |  | MJ | Množství | Cena [CZK] |  | Hmotnost [t] |  | Suť [t]
[8 empty] | Jedn. | Celkem | Jedn. | Celkem | Jedn. | Celkem
Náklady z rozpočtu | [8 empty] | 0 |  | 464.8166 |  | 200.1475
| 1 - Zemní práce | [7 empty] | 0 |  | 2.582 |  | 200.1475
1 |  | 113106231R00 | Rozebrání dlažeb ze zámkové dlažby v kamenivu |  |  | m2 | 21.1 |  | 0 |  | 0 | 0.225 | 4.7475
|  | dlažba | 4,5+3+3,6+2,5+7,5 |  |  |  | 21.1
21.1
2 |  | 113107620R00 | Odstranění podkladu nad 50 m2,kam.drcené tl.20 cm |  |  | m2 | 29.5 |  | 0 |  | 0 | 0.66 | 19.47
|  | asfalt, dlažba | 11+2+2+2,5+4,5+7,5 |  |  |  | 29.5
29.5
3 |  | 113107630R00 | Odstranění podkladu nad 50 m2,kam.drcené tl.30 cm |  |  | m2 | 66.5 |  | 0 |  | 0 | 0.66 | 43.89
|  | sús |  |  |  |  | 66.5
66.5
4 |  | 113107640R00 | Odstranění podkladu nad 50 m2,kam.drcené tl.40 cm |  |  | m2 | 62.5 |  | 0 |  | 0 | 0.88 | 55
|  | sjezdy | 59+3,5 |  |  |  | 62.5
62.5
5 |  | 113151214R00 | Fréz.živič krytu nad 500 m2, bez překážek,tl.5 cm |  |  | m2 | 36 |  | 0 |  | 0 | 0.11 | 3.96
|  | sús |  |  |  |  | 36
36
6 |  | 113151219R00 | Fréz.živič krytu nad 500 m2, bez překážek,tl.10 cm |  |  | m2 | 207 |  | 0 |  | 0 | 0.22 | 45.54
|  | sús, sjezd |  |  |  |  | 207
207
7 |  | 113202111R00 | Vytrhání obrub obrubníků silničních |  |  | m | 102 |  | 0 |  | 0 | 0.27 | 27.54
|  | sús, sjezd |  |  |  |  | 102
102
8 |  | 121101102R00 | Sejmutí ornice s přemístěním přes 50 do 100 m |  |  | m3 | 13.6 |  | 0 |  | 0 |  | 0
|  | zeleň | (39+14,5+50+28+4,5)*0,1 |  |  |  | 13.6
13.6
9 |  | 121101102R00 | Sejmutí kačírku včetně geotextílie |  |  | m2 | 25.5 |  | 0 | 0.1012 | 2.5806 |  | 0
|  | kačírek | 11+14,5 |  |  |  | 25.5
25.5
10 |  | 122201101R00 | Odkopávky nezapažené v hor. 3 do 100 m3 |  |  | m3 | 11.3 |  | 0 |  | 0 |  | 0
11 |  | 122301101R00 | Odkopávky nezapažené v hor. 4 do 100 m3 |  |  | m3 | 11.3 |  | 0 |  | 0 |  | 0
|  |  | 0,2*(28+9+49+22+50,75+6,25) |  |  |  | 22.6
22.6
12 |  | 167101102R00 | Nakládání výkopku z hor.1-4 v množství nad 100 m3 |  |  | m3 | 22.6 |  | 0 |  | 0 |  | 0
13 |  | 162601101R00 | Vodorovné přemístění výkopku z hor.1-4 do 4000 m |  |  | m3 | 22.6 |  | 0 |  | 0 |  | 0
14 |  |  | Poplatek za skládku zemin/štěrku |  |  | t | 41.81 |  | 0 |  | 0 |  | 0
22.6
22.6
15 |  | 181006113R00 | Rozprostření zemin v rov./sklonu 1:5, tl. do 20 cm |  |  | m2 | 22 |  | 0 |  | 0 |  | 0
16 |  | 181006113R00 | Rozprostření zemin v rov./sklonu 1:5, tl. do 20 cm - kačírek |  |  | m2 | 11 |  | 0 |  | 0 |  | 0
17 |  | 460620006R00 | Osetí povrchu trávou včetně travného semene |  |  | m2 | 22 |  | 0 | 2e-05 | 0.00044 |  | 0
18 |  | 460620006R00 | Travní semeno |  |  | kg | 1 |  | 0 | 0.001 | 0.001 |  | 0
|  | zeleň |  |  |  |  | 11
|  | kačírek |  |  |  |  | 11
22
19 |  | 167101102R00 | Nakládání výkopku z hor.1-4 v množství nad 100 m3 - ORNICE |  |  | m3 | 9.2 |  | 0 |  | 0 |  | 0
20 |  | 162601102R00 | Vodorovné přemístění výkopku z hor.1-4 do 5000 m - ORNICE |  |  | m3 | 9.2 |  | 0 |  | 0 |  | 0
21 |  | 181006114R00 | Rozprostření zemin v rov./sklonu 1:5, tl. do 30 cm |  |  | m2 | 46 |  | 0 |  | 0 |  | 0
|  | zeleň sejmutí |  |  |  |  | 13.6
|  | zeleň rozprostření |  |  |  |  | -4.4
9.2
22 |  | 181101102R00 | Úprava pláně v zářezech v hor. 1-4, se zhutněním |  |  | m2 | 241.8 |  | 0 |  | 0 |  | 0
|  | chodník dlažba | 125+28,8 |  |  |  | 153.8
|  | sjezd asfalt |  |  |  |  | 41
|  | SÚS |  |  |  |  | 47
241.8
| 3 - Úprava pláně | [7 empty] | 0 |  | 161 |  | 0
23 |  | 122201101R00 | Odkopávky nezapažené v hor. 3 do 100 m3 |  |  | m3 | 35 |  | 0 |  | 0 |  | 0
24 |  | 122301101R00 | Odkopávky nezapažené v hor. 4 do 100 m3 |  |  | m3 | 35 |  | 0 |  | 0 |  | 0
25 |  | 167101102R00 | Nakládání výkopku z hor.1-4 v množství nad 100 m3 |  |  | m3 | 70 |  | 0 |  | 0 |  | 0
26 |  | 162601101R00 | Vodorovné přemístění výkopku z hor.1-4 do 4000 m |  |  | m3 | 70 |  | 0 |  | 0 |  | 0
27 |  |  | Poplatek za skládku zemin/štěrku |  |  | t | 129.5 |  | 0 |  | 0 |  | 0
|  |  | 200*0,35 |  |  |  | 70
70
28 |  | 564851111R00 | Podklad ze štěrkodrti po zhutnění tloušťky 15 cm |  |  | m2 | 200 |  | 0 | 0.345 | 69 |  | 0
29 |  | 564861111R00 | Podklad ze štěrkodrti po zhutnění tloušťky 20 cm |  |  | m2 | 200 |  | 0 | 0.46 | 92 |  | 0
200
200
| 5 - Komunikace pozemní | [7 empty] | 0 |  | 228.237 |  | 0
30 |  | 564861111R00 | Podklad ze štěrkodrti po zhutnění tloušťky 20 cm |  |  | m2 | 47 |  | 0 | 0.46 | 21.62 |  | 0
31 |  | 567122111R00 | PodkladPodklad z kameniva zpev.cementem SC C8/10 tl.12 cm |  |  | m2 | 47 |  | 0 | 0.30651 | 14.406 |  | 0
32 |  | 573111124R00 | Postřik infiltrační, množství zbytkového asfaltového pojiva 1,00 kg/m2 |  |  | m2 | 47 |  | 0 | 0.00061 | 0.02867 |  | 0
33 |  | 577151123R00 | Beton asfalt. ACL 16+ ložný, š. do 3 m, tl. 6 cm |  |  | m2 | 47 |  | 0 | 0.15559 | 7.3127 |  | 0
|  | SÚS asfalt |  |  |  |  | 47
47
34 |  | 573231127R00 | Postřik spojovací z KAE, množství zbytkového asfaltu 0,7 kg/m2 |  |  | m2 | 111 |  | 0 | 0.00071 | 0.07881 |  | 0
35 |  | 577132111R00 | Beton asfalt. ACO 11+ obrusný, š.nad 3 m, tl. 4 cm |  |  | m2 | 111 |  | 0 | 0.10373 | 11.514 |  | 0
|  | SÚS asfalt |  |  |  |  | 111
111
36 |  | 564851111R00 | Podklad ze štěrkodrti po zhutnění tloušťky 15 cm |  |  | m2 | 41 |  | 0 | 0.345 | 14.145 |  | 0
37 |  | 564861111R00 | Podklad ze štěrkodrti po zhutnění tloušťky 20 cm |  |  | m2 | 41 |  | 0 | 0.46 | 18.86 |  | 0
38 |  | 573111124R00 | Postřik infiltrační, množství zbytkového asfaltového pojiva 1,00 kg/m2 |  |  | m2 | 41 |  | 0 | 0.00061 | 0.02501 |  | 0
39 |  | 577161124R00 | Beton asfalt. ACL 16+ ložný, š. do 3 m, tl. 7 cm |  |  | m2 | 41 |  | 0 | 0.18152 | 7.4423 |  | 0
40 |  | 573231127R00 | Postřik spojovací z KAE, množství zbytkového asfaltu 0,7 kg/m2 |  |  | m2 | 41 |  | 0 | 0.00071 | 0.02911 |  | 0
41 |  | 577132111R00 | Beton asfalt. ACO 11+ obrusný, š.nad 3 m, tl. 4 cm |  |  | m2 | 41 |  | 0 | 0.10373 | 4.2529 |  | 0
|  | sjezd asfalt |  |  |  |  | 41
41
42 |  | 564861111R00 | Podklad ze štěrkodrti po zhutnění tloušťky 20 cm |  |  | m2 | 28.8 |  | 0 | 0.46 | 13.248 |  | 0
43 |  | 567122114R00 | Podklad z kameniva zpev.cementem SC C8/10 tl.15 cm |  |  | m2 | 28.8 |  | 0 | 0.38314 | 11.0344 |  | 0
44 |  | 596215041R00 | Kladení zámkové dlažby tl. 8 cm do drtě tl. 5 cm |  |  | m2 | 28.8 |  | 0 | 0.0928 | 2.6726 |  | 0
|  | sjezd dlažba |  |  |  |  | 16
|  | sjezd bezbariérovost |  |  |  |  | 8
|  | SJEZD vodící linie | 12*0,4 |  |  |  | 4.8
28.8
45 | M | KOMUNIKACE | dlažba zámková PARKETA antracit 20x10x8 cm |  |  | m2 | 16.8 |  | 0 | 0.17 | 2.856 |  | 0
|  |  | 16*1,05 |  |  |  | 16.8
16.8
46 | M | BEZBARIÉROVOST | dlažba zámková PARKETA slepecká červená 20x10x8 cm |  |  | m2 | 8.4 |  | 0 | 0.172 | 1.4448 |  | 0
|  |  | 8*1,05 |  |  |  | 8.4
8.4
47 | M | linie | dlažba zámková KOSTKA vodící linie červená 20x20x8 cm |  |  | m2 | 5.04 |  | 0 | 0.172 | 0.86688 |  | 0
|  |  | 12*0,4*1,05 |  |  |  | 5.04
5.04
48 |  | 564861111R00 | Podklad ze štěrkodrti po zhutnění tloušťky 20 cm |  |  | m2 | 153.5 |  | 0 | 0.46 | 70.61 |  | 0
49 |  | 596215021R00 | Kladení zámkové dlažby tl. 6 cm do drtě tl. 4 cm |  |  | m2 | 125 |  | 0 | 0.0739 | 9.2375 |  | 0
|  | chodník |  |  |  |  | 118
|  | chodník bezbariérovost |  |  |  |  | 7
125
50 | M | CHODNÍK | dlažba zámková PARKETA přírodní 20x10x6 cm |  |  | m2 | 123.9 |  | 0 | 0.126 | 15.6114 |  | 0
|  |  | 118*1,05 |  |  |  | 123.9
123.9
51 | M | BEZBARIÉROVOST | dlažba zámková PARKETA slepecká červená 20x10x6 cm |  |  | m2 | 7.35 |  | 0 | 0.128 | 0.9408 |  | 0
|  |  | 7*1,05 |  |  |  | 7.35
7.35
| 9 - Ostatní konstrukce a práce, bourání | [7 empty] | 0 |  | 72.9976 |  | 0
52 | K | 915712111R00 | Vodorovné značení proužků š.25 cm střík.barvou |  |  | m | 91 |  | 0 | 0.00025 | 0.02275 |  | 0
53 | K | 914001121R00 | Osazení svislé doprav.značky a sloupku, bet.základ - přesunutí stávajících svislých značek včetně demontáže, montáže a základu |  |  | ks | 2 |  | 0 | 0.1133 | 0.2266 |  | 0
54 |  | 917862111R00 | Osazení stojat. obrub.bet. s opěrou,lože z C 12/15 |  |  | m | 204.5 |  | 0 | 0.188 | 38.446 |  | 0
|  | silniční | 9,5+30+20+9 |  |  |  | 68.5
|  | silniční nájezdový | 4,5+3+6*2+10*2+3*2 |  |  |  | 45.5
|  | silniční přechodový | 13 |  |  |  | 13
|  | chodníkový | 16,5+32,5+28,5 |  |  |  | 77.5
204.5
55 | M |  | obrubník betonový chodníkový 100x10x25 cm |  |  | ks | 79 |  | 0 | 0.055 | 4.345 |  | 0
|  | chodníkový |  |  |  |  | 79
79
56 | M |  | obrubník betonový silniční 100x15x25 cm |  |  | ks | 70 |  | 0 | 0.08 | 5.6 |  | 0
|  | silniční |  |  |  |  | 70
70
57 | M |  | obrubník betonový silniční přechodový P/L 100x15x(15-25) cm |  |  | kus | 13 |  | 0 | 0.068 | 0.884 |  | 0
|  | silniční přechodový |  |  |  |  | 13
[7 empty] | 13 | [7 empty] | 13
58 | M |  | obrubník betonový silniční nájezdový 100x15x15 cm |  |  | kus | 47 |  | 0 | 0.05 | 2.35 |  | 0
|  | silniční nájezdový |  |  |  |  | 47
47
59 |  | 917862111R00 | Osazení stojat. obrub.bet. s opěrou,lože z C 12/15 - přídlažba šířky 250mm |  |  | m | 91 |  | 0 | 0.188 | 17.108 |  | 0
60 | M |  | Přídlažba 50x25x8 šedé barvy |  |  | ks | 182 |  | 0 | 0.022 | 4.004 |  | 0
|  | přídlažba |  |  |  |  | 91
91
61 |  | 919731121R00 | Zarovnání styčné plochy živičné tl. do 5 cm |  |  | m | 112 |  | 0 |  | 0 |  | 0
62 |  | 919726213R00 | Těsnění spár asfaltového krytu zálivkou za tepla |  |  | m | 112 |  | 0 | 0.0001 | 0.0112 |  | 0
63 |  | 919735112R00 | Řezání stávajícího živičného krytu tl. 5 - 10 cm |  |  | m | 112 |  | 0 |  | 0 |  | 0
|  | sús |  |  |  |  | 105
|  | sjezd |  |  |  |  | 7
112
| 997 - Přesun sutě | [7 empty] | 0 |  | 0 |  | 0
64 |  | 979087212R00 | Nakládání suti na dopravní prostředky |  |  | t | 200.1475 |  | 0 |  | 0 |  | 0
65 |  | 979083115R00 | Vodorovné přemístění suti na skládku do 4000 m |  |  | t | 200.1475 |  | 0 |  | 0 |  | 0
66 |  |  | Poplatek za uložení suti - 17 03 02 - asfalt |  |  | t | 49.5 |  | 0 |  | 0 |  | 0
67 |  |  | Poplatek za uložení suti - 17 01 01 - beton |  |  | t | 32.2875 |  | 0 |  | 0 |  | 0
68 |  |  | Poplatek za uložení suti - 17 05 04 - štěrk |  |  | t | 118.36 |  | 0 |  | 0 |  | 0
| 998 - Přesun hmot | [7 empty] | 0 |  | 0 |  | 0
69 | K | 998225111R00 | Přesun hmot, pozemní komunikace, kryt živičný |  |  | t | 464.8166 |  | 0 |  | 0 |  | 0
Poznámky:
Před řešením úpravy pláně je potřeba provést zkoušky na plání 2 zkoušky a úpravu pláně provést v případě, že zkoužky nebudou vyhovující.
Vodorovné dopravní značení bude rozhodnuto až po vytyčení stavby.
V rámci stavby ve sjezdu dojde k sondě ohledně tloušťky ŠD v případě, že tloušťka bude dle projektu nebude se muset odstranit stávající ŠD souvrství.

## VRN
KRYCÍ LIST ROZPOČTU
| Stavba: |  | VÝSTAVBA CHODNÍKU TOPOL PODÉL SILNICE III/34034
| Objekt: |  | VRN - vedlejší rozpočtové náklady
| JKSO: | [7 empty] | CC-CZ:
| Místo: |  | p.č. 2/3, 2/8, 772, 444, 448, 406/3 a st.15 v k.ú. Topol | [5 empty] | Datum: |  | 2025-12-22
| Objednatel: |  | Město Chrudim, Resselovo náměstí 77, 537 16 Chrudim | [5 empty] | IČ: |  | 00270211
DIČ:
| Zhotovitel: | [7 empty] | IČ:
DIČ:
| Projektant: | [7 empty] | IČ:
DIČ:
| Zpracovatel: | [7 empty] | IČ:
DIČ:
Poznámka:
| Náklady z rozpočtu | [7 empty] | 0
| Ostatní náklady | [7 empty] | 0
| Cena bez DPH | [7 empty] | 0
| DPH | základní | 21% | ze | 0 |  |  |  | 0
|  | snížená | 12% | ze
|  | zákl. přenesená | 21% | ze | #REF! |  |  |  | 0
|  | sníž. přenesená | 15% | ze | #REF! |  |  |  | 0
|  | nulová | 0% | ze | #REF! |  |  |  | 0
| Cena s DPH |  |  | v | CZK |  |  | 0
| Projektant |  |  |  |  | Zpracovatel
| Datum a podpis: |  |  | Razítko |  | Datum a podpis: |  |  |  | Razítko
| Objednavatel |  |  |  |  | Zhotovitel
| Datum a podpis: |  |  | Razítko |  | Datum a podpis: |  |  |  | Razítko
REKAPITULACE ROZPOČTU
Stavba: |  |  | VÝSTAVBA CHODNÍKU TOPOL PODÉL SILNICE III/34034
Objekt: |  |  | VRN - vedlejší rozpočtové náklady
Místo: |  |  | p.č. 2/3, 2/8, 772, 444, 448, 406/3 a st.15 v k.ú. Topol |  |  |  | Datum: |  | 2025-12-22
Objednatel: |  |  | Město Chrudim, Resselovo náměstí 77, 537 16 Chrudim |  |  |  | Projektant:
Zhotovitel: | [6 empty] | Zpracovatel:
Kód - Popis | [10 empty] | Cena celkem [CZK]
1) Náklady z rozpočtu | [10 empty] | 0
| VRN - Vedlejší rozpočtové náklady | [9 empty] | 0
2) Ostatní náklady | [10 empty] | 0
Celkové náklady za stavbu 1) + 2) | [10 empty] | 0
ROZPOČET
Stavba: |  |  | VÝSTAVBA CHODNÍKU TOPOL PODÉL SILNICE III/34034
Objekt: |  |  | VRN - vedlejší rozpočtové náklady
Místo: |  |  | p.č. 2/3, 2/8, 772, 444, 448, 406/3 a st.15 v k.ú. Topol |  |  |  | Datum: |  | 2025-12-22
Objednatel: | [6 empty] | Projektant:
Zhotovitel: | [6 empty] | Zpracovatel:
PČ | Typ | Kód | Popis |  |  | MJ | Množství | Cena [CZK] |  | Hmotnost [t] |  | Suť [t]
[8 empty] | Jedn. | Celkem | Jedn. | Celkem | Jedn. | Celkem
Náklady z rozpočtu | [8 empty] | 0 |  | 0 |  | 0
| VRN - Vedlejší rozpočtové náklady | [7 empty] | 0 |  | 0 |  | 0
1 | K |  | Zařízení staveniště |  |  | kpl | 1 |  | 0 |  | 0 |  | 0
2 | K |  | Geodetické práce - vytyčení inženýrských sítí |  |  | kpl | 1 |  | 0 |  | 0 |  | 0
3 | K |  | Geodetické práce - vytyčení stavby |  |  | kpl | 1 |  | 0 |  | 0 |  | 0
5 | K |  | Geodetické práce - skutečné zaměření |  |  | kpl | 1 |  | 0 |  | 0 |  | 0
6 | K |  | Geodetické práce - geometrický plán |  |  | kpl | 1 |  | 0 |  | 0 |  | 0
7 | K |  | DIO - dopravně inženýrské |  |  | kpl | 1 |  | 0 |  | 0 |  | 0
8 | K |  | BOZP - lávky, přejezdy, páska a oplocení |  |  | kpl | 1 |  | 0 |  | 0 |  | 0
9 | K |  | Hutnící zkouška |  |  | kpl | 2 |  | 0 |  | 0 |  | 0