## Rekapitulace stavby
Export Komplet | [24 empty] | VZ | 2.0 | ZAMOK |  |  |  |  | False | False | {d42120ec-231c-4989-9f00-117bfb51ef98}
[31 empty] | 0,01 | 21
[31 empty] | 0,01 | 12
|  | REKAPITULACE STAVBY | [15 empty] | v --- níže se nacházejí doplnkové a pomocné údaje k sestavám --- v | [11 empty] | Návod na vyplnění | 0,001
|  | Kód: |  |  |  |  | 202526 | [22 empty] | Měnit lze pouze buňky se žlutým podbarvením! 1) v Rekapitulaci stavby vyplňte údaje o Účastníkovi (přenesou se do ostatních sestav i v jiných listech) 2) na vybraných listech vyplňte v sestavě Soupis prací ceny u položek | 0,01
|  | Stavba: |  |  |  |  | MŠ Strojařů, Chrudim - Výměna oplocení | [23 empty] | 0,01
|  | KSO: | [11 empty] | CC-CZ: | [16 empty] | 0,01
|  | Místo: | [11 empty] | Datum: |  | 28. 12. 2025 | [14 empty] | 0,01
0,01
|  | Zadavatel: | [11 empty] | IČ: | [16 empty] | 0,01
[14 empty] | DIČ: | [16 empty] | 0,01
0,01
|  | Účastník: | [11 empty] | IČ: |  | Vyplň údaj | [14 empty] | 0,01
|  |  | Vyplň údaj | [10 empty] | DIČ: |  | Vyplň údaj | [14 empty] | 0,01
False
|  | Projektant: | [11 empty] | IČ: | [16 empty] | False
|  |  | Ing. Josef Dvořák | [10 empty] | DIČ: | [16 empty] | True
0,01
|  | Zpracovatel: | [11 empty] | IČ: | [16 empty] | 0,01
|  |  | Ing.Jiří Pitra | [10 empty] | DIČ: | [16 empty] | False
Poznámka:
Soupis prací je sestaven s využitím Cenové soustavy ÚRS. Položky, které pochází z této cenové soustavy, jsou ve sloupci 'Cenová soustava' označeny popisem 'CS ÚRS' a úrovní příslušného kalendářního pololetí. Veškeré další informace vymezující popis a podmínky použití těchto položek z Cenové soustavy, které nejsou uvedeny přímo v soupisu prací, jsou neomezeně dálkově k dispozici na webu podminky.urs.cz. Popisy některých ceníkových položek mohou být upřesněny doplněním poznámkou nebo doplněním popisu ve výkazu výměr. Toto upřesnění je nutné zohlednit v ceně těchto položek (nelze ocenit pouze základní ceníkový popis položky!!!). U neceníkových položek (R-položky, položky s neceníkovým číslem nebo položky u kterých je to uvedeno v poznámce) je nutné započítat případný přesun hmot do jejich cen za dodávku a montáž dle pracovního postupu zhotovitele!!! U neceníkových položek bouracích prací je nutné do ceny započítat i cenu za jejich likvidaci dle zvyklostí zhotovitele, není-li uvedeno jinak. Výkaz výměr obsahuje pro manipulaci s vytěženou zeminou nebo vybouranými hmotami položky, které jsou limitovány určitou vzdáleností pro vodorovné přemístění, která vychází z předpokladu projektanta. Skutečné místo pro jejich uložení si zajišťuje uchazeč dle svého technologického plánu a je na uchazeči jaká místa pro uložení zvolí. Do nabídkové ceny musí uchazeč zakalkulovat skutečné náklady podle odvozní vzdálenosti bez ohledu na to, jaká vzdálenost je uvedená v popise položky. Uchazeč (zhotovitel) si jednotkové ceny za položky lešení přizpůsobí vlastnímu způsobu zajištění práce ve výškách. Tím pak odpadnou případné nároky na vícepráce a méněpráce při jiném způsobu zajištění práce ve výškách (plošiny, věže, řadové lešení, atd.). Uchazeč (zhotovitel) si jednotkovou cenu za položku pronájmu přizpůsobí vlastní době použití. Tím pak odpadnou případné nároky na vícepráce a méněpráce při jiné délce pronájmu. Položku přesunu hmot a suti uchazeč (zhotovitel) ocení dle svého zvoleného technolog.postupu provádění prací bez ohledu na ceníkový popis uvedený v položce! Nejméně 70 % (hmotnostních) stavebního a demoličního odpadu neklasifikovaného jako nebezpečný (s výjimkou v přírodě se vyskytujících materiálů uvedených v kategorii 17 05 04 v Evropském seznamu odpadů stanoveném rozhodnutím 2000/532/ES) vzniklého na staveništi musí být připraveno k opětovnému použití, recyklaci a k jiným druhům materiálového využití, včetně zásypů, při nichž jsou jiné materiály nahrazeny odpadem, v souladu s hierarchií způsobů nakládání s odpady a protokolem EU pro nakládání se stavebním a demoličním odpadem. Dodavatel stavby prokazatelně doloží předání min. 70% hmotnosti stavebního a demoličního odpadu k opětovnému použití.
|  | Cena bez DPH | [11 empty] | 0
[8 empty] | Sazba daně |  | Základ daně |  |  |  | Výše daně
|  | DPH |  | základní |  |  |  | 21% |  | 0 |  |  |  | 0
|  |  |  | snížená |  |  |  | 12% |  | 0 |  |  |  | 0
|  |  |  | zákl. přenesená |  |  |  | 21% |  | 0 |  |  |  | 0
|  |  |  | sníž. přenesená |  |  |  | 12% |  | 0 |  |  |  | 0
|  |  |  | nulová |  |  |  | 0% |  | 0 |  |  |  | 0
|  | Cena s DPH | [6 empty] | v |  | CZK |  |  | 0
REKAPITULACE OBJEKTŮ STAVBY A SOUPISŮ PRACÍ
| Kód: | [6 empty] | 202526
| Stavba: | [6 empty] | MŠ Strojařů, Chrudim - Výměna oplocení
| Místo: | [11 empty] | Datum: |  | 28. 12. 2025
| Zadavatel: | [11 empty] | Projektant: |  | Ing. Josef Dvořák |  |  | Informatívní údaje z listů zakázek
| Účastník: | [11 empty] | Zpracovatel: |  | Ing.Jiří Pitra
| Kód |  |  |  | Popis | [6 empty] | Cena bez DPH [CZK] |  |  |  | Cena s DPH [CZK] | Typ | z toho Ostat. náklady [CZK] | DPH [CZK] | Normohodiny [h] | DPH základní [CZK] | DPH snížená [CZK] | DPH základní přenesená [CZK] | DPH snížená přenesená [CZK] | Základna DPH základní | Základna DPH snížená | Základna DPH zákl. přenesená | Základna DPH sníž. přenesená | Základna DPH nulová
| Náklady stavby celkem | [10 empty] | 0 |  |  |  | 0 |  | 0 | 0 | 0 | 0 | 0 | 0 | 0 | 0 | 0 | 0 | 0 | 0 |  | D | 0 |  | IMPORT | {d42120ec-231c-4989-9f00-117bfb51ef98} | {00000000-0000-0000-0000-000000000000}
/ |  | 202526 |  |  |  | MŠ Strojařů, Chrudim - Výměna oplocení | [5 empty] | 0 |  |  |  | 0 | STA | 0 | 0 | 0 | 0 | 0 | 0 | 0 | 0 | 0 | 0 | 0 | 0 |  |  | 1 | ###NOINSERT### | IMPORT | {d42120ec-231c-4989-9f00-117bfb51ef98} | {00000000-0000-0000-0000-000000000000}

## 202526 - MŠ Strojařů, Chr...
[18 empty] | {d42120ec-231c-4989-9f00-117bfb51ef98} | [5 empty] | j1 | délka vývrtku jamek pr.200mm | m | 181,8 | 2
[18 empty] | 2 | [5 empty] | vr | výkop rýh | m3 | 8,325 | 2
| KRYCÍ LIST SOUPISU PRACÍ | [7 empty] | v --- níže se nacházejí doplnkové a pomocné údaje k sestavám --- v | [8 empty] | False | [5 empty] | zj | zásyp jamek po oplocení | m3 | 10,288 | 2
[24 empty] | j2 | délka vývrtku jamek pr.400mm | m | 4,5 | 2
| Stavba: | [22 empty] | vodk | výkop odkopávek | m3 | 1,43 | 2
|  | MŠ Strojařů, Chrudim - Výměna oplocení | [21 empty] | npd | dosypání zeminy podél podhr.desek | m2 | 644,257 | 2
| KSO: |  |  |  |  | CC-CZ:
| Místo: |  |  |  |  | Datum: | 28. 12. 2025
| Zadavatel: |  |  |  |  | IČ:
DIČ:
| Účastník: |  |  |  |  | IČ: | Vyplň údaj
|  | Vyplň údaj |  |  |  | DIČ: | Vyplň údaj
| Projektant: |  |  |  |  | IČ:
|  | Ing. Josef Dvořák |  |  |  | DIČ:
| Zpracovatel: |  |  |  |  | IČ:
|  | Ing.Jiří Pitra |  |  |  | DIČ:
Poznámka:
Soupis prací je sestaven s využitím Cenové soustavy ÚRS. Položky, které pochází z této cenové soustavy, jsou ve sloupci 'Cenová soustava' označeny popisem 'CS ÚRS' a úrovní příslušného kalendářního pololetí. Veškeré další informace vymezující popis a podmínky použití těchto položek z Cenové soustavy, které nejsou uvedeny přímo v soupisu prací, jsou neomezeně dálkově k dispozici na webu podminky.urs.cz. Popisy některých ceníkových položek mohou být upřesněny doplněním poznámkou nebo doplněním popisu ve výkazu výměr. Toto upřesnění je nutné zohlednit v ceně těchto položek (nelze ocenit pouze základní ceníkový popis položky!!!). U neceníkových položek (R-položky, položky s neceníkovým číslem nebo položky u kterých je to uvedeno v poznámce) je nutné započítat případný přesun hmot do jejich cen za dodávku a montáž dle pracovního postupu zhotovitele!!! U neceníkových položek bouracích prací je nutné do ceny započítat i cenu za jejich likvidaci dle zvyklostí zhotovitele, není-li uvedeno jinak. Výkaz výměr obsahuje pro manipulaci s vytěženou zeminou nebo vybouranými hmotami položky, které jsou limitovány určitou vzdáleností pro vodorovné přemístění, která vychází z předpokladu projektanta. Skutečné místo pro jejich uložení si zajišťuje uchazeč dle svého technologického plánu a je na uchazeči jaká místa pro uložení zvolí. Do nabídkové ceny musí uchazeč zakalkulovat skutečné náklady podle odvozní vzdálenosti bez ohledu na to, jaká vzdálenost je uvedená v popise položky. Uchazeč (zhotovitel) si jednotkové ceny za položky lešení přizpůsobí vlastnímu způsobu zajištění práce ve výškách. Tím pak odpadnou případné nároky na vícepráce a méněpráce při jiném způsobu zajištění práce ve výškách (plošiny, věže, řadové lešení, atd.). Uchazeč (zhotovitel) si jednotkovou cenu za položku pronájmu přizpůsobí vlastní době použití. Tím pak odpadnou případné nároky na vícepráce a méněpráce při jiné délce pronájmu. Položku přesunu hmot a suti uchazeč (zhotovitel) ocení dle svého zvoleného technolog.postupu provádění prací bez ohledu na ceníkový popis uvedený v položce! Nejméně 70 % (hmotnostních) stavebního a demoličního odpadu neklasifikovaného jako nebezpečný (s výjimkou v přírodě se vyskytujících materiálů uvedených v kategorii 17 05 04 v Evropském seznamu odpadů stanoveném rozhodnutím 2000/532/ES) vzniklého na staveništi musí být připraveno k opětovnému použití, recyklaci a k jiným druhům materiálového využití, včetně zásypů, při nichž jsou jiné materiály nahrazeny odpadem, v souladu s hierarchií způsobů nakládání s odpady a protokolem EU pro nakládání se stavebním a demoličním odpadem. Dodavatel stavby prokazatelně doloží předání min. 70% hmotnosti stavebního a demoličního odpadu k opětovnému použití.
| Cena bez DPH | [5 empty] | 0
|  |  | Základ daně |  |  | Sazba daně | Výše daně
| DPH | základní | 0 |  |  | 21% | 0
|  | snížená | 0 |  |  | 12% | 0
|  | zákl. přenesená | 0 |  |  | 21% | 0
|  | sníž. přenesená | 0 |  |  | 12% | 0
|  | nulová | 0 |  |  | 0% | 0
| Cena s DPH |  |  | v | CZK |  | 0
REKAPITULACE ČLENĚNÍ SOUPISU PRACÍ
Stavba:
MŠ Strojařů, Chrudim - Výměna oplocení
Místo: | [5 empty] | Datum: | 28. 12. 2025
Zadavatel: | [5 empty] | Projektant: | Ing. Josef Dvořák
Účastník: |  |  | Vyplň údaj |  |  | Zpracovatel: | Ing.Jiří Pitra
Kód dílu - Popis | [6 empty] | Cena celkem [CZK]
Náklady stavby celkem | [6 empty] | 0 | [11 empty] | -1
| HSV - Práce a dodávky HSV | [5 empty] | 0
| 1 - Zemní práce | [5 empty] | 0
| 18 - Povrchové úpravy terénu | [5 empty] | 0
| 2 - Zakládání | [5 empty] | 0
| 3a - Oplocení 3D dílcové svařované | [5 empty] | 0
| 3b - Oplocení z pletiva | [5 empty] | 0
| 5 - Komunikace pozemní | [5 empty] | 0
| 5zd - Stávající dlažba - rozebrání a zpětná pokládka | [5 empty] | 0
| 9 - Ostatní konstrukce a práce, bourání | [5 empty] | 0
| 997 - Doprava suti a vybouraných hmot | [5 empty] | 0
| 998 - Přesun hmot | [5 empty] | 0
| VRN - Vedlejší rozpočtové náklady | [5 empty] | 0
| VRN1 - Průzkumné, geodetické a projektové práce | [5 empty] | 0
| VRN3 - Zařízení staveniště | [5 empty] | 0
| VRN4 - Inženýrská činnost | [5 empty] | 0
SOUPIS PRACÍ
Stavba:
MŠ Strojařů, Chrudim - Výměna oplocení
Místo: | [5 empty] | Datum: | 28. 12. 2025
Zadavatel: | [5 empty] | Projektant: | Ing. Josef Dvořák
Účastník: |  |  | Vyplň údaj |  |  | Zpracovatel: | Ing.Jiří Pitra
PČ | Typ | Kód | Popis | MJ | Množství | J.cena [CZK] | Cena celkem [CZK] | Cenová soustava |  | DPH | J. Nh [h] | Nh celkem [h] | J. hmotnost [t] | Hmotnost celkem [t] | J. suť [t] | Suť Celkem [t]
Náklady soupisu celkem | [6 empty] | 0 |  |  |  |  | 0 |  | 58.9555 |  | 35.9485 |  | D | -1 | [15 empty] | 0
| D | HSV | Práce a dodávky HSV |  |  |  | 0 |  |  |  |  | 0 |  | 58.9555 |  | 35.9485 | 1 | D | 0 |  |  |  | ROZPOCET | [11 empty] | 0
| D | 1 | Zemní práce |  |  |  | 0 |  |  |  |  | 0 |  | 0 |  | 0 | 1 | D | 1 |  |  |  | ROZPOCET | [11 empty] | 0
1 | K | 131111332 | Vrtání jamek ručním motorovým vrtákem průměru přes 100 do 200 mm | m | 181.8 |  | 0 | CS ÚRS 2025 02 |  | základní |  | 0 | 0 | 0 | 0 | 0 | 4 | K | 2 |  |  |  | ROZPOCET | [5 empty] | 0 | 0 | 0 | 0 | 0 | 1 | 0 | 4 | 2044025182
| Online PSC |  | https://podminky.urs.cz/item/CS_URS_2025_02/131111332 | [14 empty] | Online PSC | 2
| VV |  | čv103 | [14 empty] | VV | 2 | 1 | True | 0 | ROZPOCET
| VV |  | "a-b-c"(15-2)*(0,1+0,9) |  | 13 | [12 empty] | VV | 2 | 2 | True | 0 | ROZPOCET
| VV |  | "d-e"(7-1)*(0,1+0,9) |  | 6 | [12 empty] | VV | 2 | 2 | True | 0 | ROZPOCET
| VV |  | Mezisoučet |  | 19 | [12 empty] | VV | 2 | 3 | True | 0 | ROZPOCET
| VV |  | čv104 | [14 empty] | VV | 2 | 1 | True | 0 | ROZPOCET
| VV |  | "b-q"8*(0,1+0,9) |  | 8 | [12 empty] | VV | 2 | 2 | True | 0 | ROZPOCET
| VV |  | "q-r"4*(0,1+0,9) |  | 4 | [12 empty] | VV | 2 | 2 | True | 0 | ROZPOCET
| VV |  | Mezisoučet |  | 12 | [12 empty] | VV | 2 | 3 | True | 0 | ROZPOCET
| VV |  | čv105 | [14 empty] | VV | 2 | 1 | True | 0 | ROZPOCET
| VV |  | "e-f"33*(0,1+0,9) |  | 33 | [12 empty] | VV | 2 | 2 | True | 0 | ROZPOCET
| VV |  | Mezisoučet |  | 33 | [12 empty] | VV | 2 | 3 | True | 0 | ROZPOCET
| VV |  | čv106 | [14 empty] | VV | 2 | 1 | True | 0 | ROZPOCET
| VV |  | "f-g"22*(0,1+0,9) |  | 22 | [12 empty] | VV | 2 | 2 | True | 0 | ROZPOCET
| VV |  | Mezisoučet |  | 22 | [12 empty] | VV | 2 | 3 | True | 0 | ROZPOCET
| VV |  | čv107 | [14 empty] | VV | 2 | 1 | True | 0 | ROZPOCET
| VV |  | "h-i"26*(0,1+0,9) |  | 26 | [12 empty] | VV | 2 | 2 | True | 0 | ROZPOCET
| VV |  | "pozn.4"1*(0,1+0,9) |  | 1 | [12 empty] | VV | 2 | 2 | True | 0 | ROZPOCET
| VV |  | "pozn.5"1*0,8 |  | 0.8 | [12 empty] | VV | 2 | 2 | True | 0 | ROZPOCET
| VV |  | Mezisoučet |  | 27.8 | [12 empty] | VV | 2 | 3 | True | 0 | ROZPOCET
| VV |  | čv108 | [14 empty] | VV | 2 | 1 | True | 0 | ROZPOCET
| VV |  | "i-j-k"35*(0,1+0,9) |  | 35 | [12 empty] | VV | 2 | 2 | True | 0 | ROZPOCET
| VV |  | Mezisoučet |  | 35 | [12 empty] | VV | 2 | 3 | True | 0 | ROZPOCET
| VV |  | čv109 | [14 empty] | VV | 2 | 1 | True | 0 | ROZPOCET
| VV |  | "k-l"8*(0,1+0,9) |  | 8 | [12 empty] | VV | 2 | 2 | True | 0 | ROZPOCET
| VV |  | "m-n"12*(0,1+0,9) |  | 12 | [12 empty] | VV | 2 | 2 | True | 0 | ROZPOCET
| VV |  | Mezisoučet |  | 20 | [12 empty] | VV | 2 | 3 | True | 0 | ROZPOCET
| VV |  | čv110 | [14 empty] | VV | 2 | 1 | True | 0 | ROZPOCET
| VV |  | "o-p"13*(0,1+0,9) |  | 13 | [12 empty] | VV | 2 | 2 | True | 0 | ROZPOCET
| VV |  | Mezisoučet |  | 13 | [12 empty] | VV | 2 | 3 | True | 0 | ROZPOCET
| VV | j1 | Součet |  | 181.8 | [12 empty] | VV | 2 | 4 | True | 1 | ROZPOCET
2 | K | 131111333 | Vrtání jamek ručním motorovým vrtákem průměru přes 200 do 300 mm | m | 4.5 |  | 0 | CS ÚRS 2025 02 |  | základní |  | 0 | 0 | 0 | 0 | 0 | 4 | K | 2 |  |  |  | ROZPOCET | [5 empty] | 0 | 0 | 0 | 0 | 0 | 1 | 0 | 4 | 1885540184
| Online PSC |  | https://podminky.urs.cz/item/CS_URS_2025_02/131111333 | [14 empty] | Online PSC | 2
| VV |  | pro sloupky branky a brány | [14 empty] | VV | 2 | 1 | True | 0 | ROZPOCET
| VV |  | čv103 | [14 empty] | VV | 2 | 1 | True | 0 | ROZPOCET
| VV |  | "a-b-c"2*(0,1+0,8) |  | 1.8 | [12 empty] | VV | 2 | 2 | True | 0 | ROZPOCET
| VV |  | "d-e"1*(0,1+0,8) |  | 0.9 | [12 empty] | VV | 2 | 2 | True | 0 | ROZPOCET
| VV |  | Mezisoučet |  | 2.7 | [12 empty] | VV | 2 | 3 | True | 0 | ROZPOCET
| VV |  | čv109 | [14 empty] | VV | 2 | 1 | True | 0 | ROZPOCET
| VV |  | "l-m"2*(0,1+0,8) |  | 1.8 | [12 empty] | VV | 2 | 2 | True | 0 | ROZPOCET
| VV |  | Mezisoučet |  | 1.8 | [12 empty] | VV | 2 | 3 | True | 0 | ROZPOCET
| VV | j2 | Součet |  | 4.5 | [12 empty] | VV | 2 | 4 | True | 1 | ROZPOCET
3 | K | 131př | Příplatek na vrtání jamek průměru D do 400mm | m | 4.5 |  | 0 |  |  | základní |  | 0 | 0 | 0 | 0 | 0 | 4 | K | 2 |  |  |  | ROZPOCET | [5 empty] | 0 | 0 | 0 | 0 | 0 | 1 | 0 | 4 | -738904126
| P |  | Poznámka k položce: Ocenit případný větší průměr jamky základu sloupku nad 300mm dle požadavku dodavatele branky a brány | [14 empty] | P | 2
4 | K | 132212131 | Hloubení nezapažených rýh šířky do 800 mm ručně s urovnáním dna do předepsaného profilu a spádu v hornině třídy těžitelnosti I skupiny 3 soudržných | m3 | 8.325 |  | 0 | CS ÚRS 2025 02 |  | základní |  | 0 | 0 | 0 | 0 | 0 | 4 | K | 2 |  |  |  | ROZPOCET | [5 empty] | 0 | 0 | 0 | 0 | 0 | 1 | 0 | 4 | 1528025003
| Online PSC |  | https://podminky.urs.cz/item/CS_URS_2025_02/132212131 | [14 empty] | Online PSC | 2
| VV |  | předpoklad rozprostření veškerého výkopku podél oplocení pro následné ozelenění | [14 empty] | VV | 2 | 1 | True | 0 | ROZPOCET
| VV |  | rýha pro zapuštění podhrabové desky | [14 empty] | VV | 2 | 1 | True | 0 | ROZPOCET
| VV |  | čv103 | [14 empty] | VV | 2 | 1 | True | 0 | ROZPOCET
| VV |  | "a-b-c"0,1*0,1*(12,6+16,49) |  | 0.291 | [12 empty] | VV | 2 | 2 | True | 0 | ROZPOCET
| VV |  | "d-e"0,1*0,1*13,582 |  | 0.136 | [12 empty] | VV | 2 | 2 | True | 0 | ROZPOCET
| VV |  | Mezisoučet |  | 0.427 | [12 empty] | VV | 2 | 3 | True | 0 | ROZPOCET
| VV |  | čv104 | [14 empty] | VV | 2 | 1 | True | 0 | ROZPOCET
| VV |  | "b-q"0,1*0,1*20,05 |  | 0.201 | [12 empty] | VV | 2 | 2 | True | 0 | ROZPOCET
| VV |  | "q-r"0,1*0,1*8,04 |  | 0.08 | [12 empty] | VV | 2 | 2 | True | 0 | ROZPOCET
| VV |  | Mezisoučet |  | 0.281 | [12 empty] | VV | 2 | 3 | True | 0 | ROZPOCET
| VV |  | čv105 | [14 empty] | VV | 2 | 1 | True | 0 | ROZPOCET
| VV |  | "e-f"0,1*0,1*82,14 |  | 0.821 | [12 empty] | VV | 2 | 2 | True | 0 | ROZPOCET
| VV |  | Mezisoučet |  | 0.821 | [12 empty] | VV | 2 | 3 | True | 0 | ROZPOCET
| VV |  | čv106 | [14 empty] | VV | 2 | 1 | True | 0 | ROZPOCET
| VV |  | "f-g"0,1*0,1*55,32 |  | 0.553 | [12 empty] | VV | 2 | 2 | True | 0 | ROZPOCET
| VV |  | Mezisoučet |  | 0.553 | [12 empty] | VV | 2 | 3 | True | 0 | ROZPOCET
| VV |  | čv107 | [14 empty] | VV | 2 | 1 | True | 0 | ROZPOCET
| VV |  | "h-i"0,1*0,1*(20,16+40,32) |  | 0.605 | [12 empty] | VV | 2 | 2 | True | 0 | ROZPOCET
| VV |  | Mezisoučet |  | 0.605 | [12 empty] | VV | 2 | 3 | True | 0 | ROZPOCET
| VV |  | čv108 | [14 empty] | VV | 2 | 1 | True | 0 | ROZPOCET
| VV |  | "i-j-k"0,1*0,1*(83,16+3,55) |  | 0.867 | [12 empty] | VV | 2 | 2 | True | 0 | ROZPOCET
| VV |  | Mezisoučet |  | 0.867 | [12 empty] | VV | 2 | 3 | True | 0 | ROZPOCET
| VV |  | čv109 | [14 empty] | VV | 2 | 1 | True | 0 | ROZPOCET
| VV |  | "k-l"0,1*0,1*(14,3+3,67) |  | 0.18 | [12 empty] | VV | 2 | 2 | True | 0 | ROZPOCET
| VV |  | "m-n"0,1*0,1*(2,23+25,68) |  | 0.279 | [12 empty] | VV | 2 | 2 | True | 0 | ROZPOCET
| VV |  | Mezisoučet |  | 0.459 | [12 empty] | VV | 2 | 3 | True | 0 | ROZPOCET
| VV |  | čv110 | [14 empty] | VV | 2 | 1 | True | 0 | ROZPOCET
| VV |  | "o-p"0,1*0,1*32,76 |  | 0.328 | [12 empty] | VV | 2 | 2 | True | 0 | ROZPOCET
| VV |  | Mezisoučet |  | 0.328 | [12 empty] | VV | 2 | 3 | True | 0 | ROZPOCET
| VV |  | rýha pro základ posuv.brány | [14 empty] | VV | 2 | 1 | True | 0 | ROZPOCET
| VV |  | čv111,103 | [14 empty] | VV | 2 | 1 | True | 0 | ROZPOCET
| VV |  | 1,6*0,5*2,34 |  | 1.872 | [12 empty] | VV | 2 | 2 | True | 0 | ROZPOCET
| VV |  | Mezisoučet |  | 1.872 | [12 empty] | VV | 2 | 3 | True | 0 | ROZPOCET
| VV |  | čv112,109 | [14 empty] | VV | 2 | 1 | True | 0 | ROZPOCET
| VV |  | 1,6*0,6*2,2 |  | 2.112 | [12 empty] | VV | 2 | 2 | True | 0 | ROZPOCET
| VV |  | Mezisoučet |  | 2.112 | [12 empty] | VV | 2 | 3 | True | 0 | ROZPOCET
| VV | vr | Součet |  | 8.325 | [12 empty] | VV | 2 | 4 | True | 1 | ROZPOCET
5 | K | 122211101 | Odkopávky a prokopávky ručně zapažené i nezapažené v hornině třídy těžitelnosti I skupiny 3 | m3 | 1.43 |  | 0 | CS ÚRS 2025 02 |  | základní |  | 0 | 0 | 0 | 0 | 0 | 4 | K | 2 |  |  |  | ROZPOCET | [5 empty] | 0 | 0 | 0 | 0 | 0 | 1 | 0 | 4 | 2132533967
| Online PSC |  | https://podminky.urs.cz/item/CS_URS_2025_02/122211101 | [14 empty] | Online PSC | 2
| VV |  | rozpočet uvažuje s odkopávkou pro nový kufr v místě nové zámkovy | [14 empty] | VV | 2 | 1 | True | 0 | ROZPOCET
| VV |  | čv103-pozn.4 | [14 empty] | VV | 2 | 1 | True | 0 | ROZPOCET
| VV |  | "prům.hl.cca 200mm v cca 50% plochy nové zámkovky (50% bude původní kufr)"0,2*(14,3*0,5) |  | 1.43 | [12 empty] | VV | 2 | 2 | True | 0 | ROZPOCET
| VV |  | Mezisoučet |  | 1.43 | [12 empty] | VV | 2 | 3 | True | 0 | ROZPOCET
| VV | vodk | Součet |  | 1.43 | [12 empty] | VV | 2 | 4 | True | 1 | ROZPOCET
6 | K | 174111101 | Zásyp sypaninou z jakékoliv horniny ručně s uložením výkopku ve vrstvách se zhutněním jam, šachet, rýh nebo kolem objektů v těchto vykopávkách | m3 | 10.288 |  | 0 | CS ÚRS 2025 02 |  | základní |  | 0 | 0 | 0 | 0 | 0 | 4 | K | 2 |  |  |  | ROZPOCET | [5 empty] | 0 | 0 | 0 | 0 | 0 | 1 | 0 | 4 | 1499569966
| Online PSC |  | https://podminky.urs.cz/item/CS_URS_2025_02/174111101 | [14 empty] | Online PSC | 2
| VV |  | uvažováno se zásypem jamek po původních sloupkách a vzpěrách hl.cca 0,8m a prům.cca 0,3m | [14 empty] | VV | 2 | 1 | True | 0 | ROZPOCET
| VV |  | čv103 | [14 empty] | VV | 2 | 1 | True | 0 | ROZPOCET
| VV |  | "a-b-c"11*(3,14*0,15*0,15*0,8) |  | 0.622 | [12 empty] | VV | 2 | 2 | True | 0 | ROZPOCET
| VV |  | "c-d, sloupky branky a brány"3*(3,14*0,15*0,15*0,8) |  | 0.17 | [12 empty] | VV | 2 | 2 | True | 0 | ROZPOCET
| VV |  | "d-e"(5+1)*(3,14*0,15*0,15*0,8) |  | 0.339 | [12 empty] | VV | 2 | 2 | True | 0 | ROZPOCET
| VV |  | Mezisoučet |  | 1.131 | [12 empty] | VV | 2 | 3 | True | 0 | ROZPOCET
| VV |  | čv104 | [14 empty] | VV | 2 | 1 | True | 0 | ROZPOCET
| VV |  | "b-q"(7+2)*(3,14*0,15*0,15*0,8) |  | 0.509 | [12 empty] | VV | 2 | 2 | True | 0 | ROZPOCET
| VV |  | "q-r"(2+1)*(3,14*0,15*0,15*0,8) |  | 0.17 | [12 empty] | VV | 2 | 2 | True | 0 | ROZPOCET
| VV |  | Mezisoučet |  | 0.679 | [12 empty] | VV | 2 | 3 | True | 0 | ROZPOCET
| VV |  | čv105 | [14 empty] | VV | 2 | 1 | True | 0 | ROZPOCET
| VV |  | "e-f"(26+3)*(3,14*0,15*0,15*0,8) |  | 1.639 | [12 empty] | VV | 2 | 2 | True | 0 | ROZPOCET
| VV |  | Mezisoučet |  | 1.639 | [12 empty] | VV | 2 | 3 | True | 0 | ROZPOCET
| VV |  | čv106 | [14 empty] | VV | 2 | 1 | True | 0 | ROZPOCET
| VV |  | "f-g"(18+4)*(3,14*0,15*0,15*0,8) |  | 1.243 | [12 empty] | VV | 2 | 2 | True | 0 | ROZPOCET
| VV |  | Mezisoučet |  | 1.243 | [12 empty] | VV | 2 | 3 | True | 0 | ROZPOCET
| VV |  | čv107 | [14 empty] | VV | 2 | 1 | True | 0 | ROZPOCET
| VV |  | "h-i"(22+7)*(3,14*0,15*0,15*0,8) |  | 1.639 | [12 empty] | VV | 2 | 2 | True | 0 | ROZPOCET
| VV |  | Mezisoučet |  | 1.639 | [12 empty] | VV | 2 | 3 | True | 0 | ROZPOCET
| VV |  | čv108 | [14 empty] | VV | 2 | 1 | True | 0 | ROZPOCET
| VV |  | "i-j-k"(29+8)*(3,14*0,15*0,15*0,8) |  | 2.091 | [12 empty] | VV | 2 | 2 | True | 0 | ROZPOCET
| VV |  | Mezisoučet |  | 2.091 | [12 empty] | VV | 2 | 3 | True | 0 | ROZPOCET
| VV |  | čv109 | [14 empty] | VV | 2 | 1 | True | 0 | ROZPOCET
| VV |  | "k-l"7*(3,14*0,15*0,15*0,8) |  | 0.396 | [12 empty] | VV | 2 | 2 | True | 0 | ROZPOCET
| VV |  | "l-m"3*(3,14*0,15*0,15*0,8) |  | 0.17 | [12 empty] | VV | 2 | 2 | True | 0 | ROZPOCET
| VV |  | "m-n"10*(3,14*0,15*0,15*0,8) |  | 0.565 | [12 empty] | VV | 2 | 2 | True | 0 | ROZPOCET
| VV |  | Mezisoučet |  | 1.131 | [12 empty] | VV | 2 | 3 | True | 0 | ROZPOCET
| VV |  | čv110 | [14 empty] | VV | 2 | 1 | True | 0 | ROZPOCET
| VV |  | "o-p"(11+2)*(3,14*0,15*0,15*0,8) |  | 0.735 | [12 empty] | VV | 2 | 2 | True | 0 | ROZPOCET
| VV |  | Mezisoučet |  | 0.735 | [12 empty] | VV | 2 | 3 | True | 0 | ROZPOCET
| VV | zj | Součet |  | 10.288 | [12 empty] | VV | 2 | 4 | True | 1 | ROZPOCET
| D | 18 | Povrchové úpravy terénu |  |  |  | 0 |  |  |  |  | 0 |  | 0.025559 |  | 0 | 1 | D | 1 |  |  |  | ROZPOCET | [11 empty] | 0
7 | K | 18oč | Očištění povrchu dlážděného, živičného a betonového dle zvyklostí zhotovitele (zametení, vodou atd.) | m2 | 476.214 |  | 0 |  |  | základní |  | 0 | 0 | 0 | 0 | 0 | 4 | K | 2 |  |  |  | ROZPOCET | [5 empty] | 0 | 0 | 0 | 0 | 0 | 1 | 0 | 4 | -952688010
| VV |  | čv103 | [14 empty] | VV | 2 | 1 | True | 0 | ROZPOCET
| VV |  | 2,0*(1,88+12,6+16,49+1,7+2,52+4,3+13,582+0,63) |  | 107.404 | [12 empty] | VV | 2 | 2 | True | 0 | ROZPOCET
| VV |  | Mezisoučet |  | 107.404 | [12 empty] | VV | 2 | 3 | True | 0 | ROZPOCET
| VV |  | čv105 | [14 empty] | VV | 2 | 1 | True | 0 | ROZPOCET
| VV |  | "předběžně dlážděné plochy sousedů - odsouhlasí TDI"2,0*(12,5+12,0+6,5) |  | 62 | [12 empty] | VV | 2 | 2 | True | 0 | ROZPOCET
| VV |  | Mezisoučet |  | 62 | [12 empty] | VV | 2 | 3 | True | 0 | ROZPOCET
| VV |  | čv108 | [14 empty] | VV | 2 | 1 | True | 0 | ROZPOCET
| VV |  | 2,0*83,16 |  | 166.32 | [12 empty] | VV | 2 | 2 | True | 0 | ROZPOCET
| VV |  | Mezisoučet |  | 166.32 | [12 empty] | VV | 2 | 3 | True | 0 | ROZPOCET
| VV |  | čv109 | [14 empty] | VV | 2 | 1 | True | 0 | ROZPOCET
| VV |  | "k-l"2,0*(14,3+3,67+2,015) |  | 39.97 | [12 empty] | VV | 2 | 2 | True | 0 | ROZPOCET
| VV |  | "m-n"2,0*(2,23+25,68) |  | 55.82 | [12 empty] | VV | 2 | 2 | True | 0 | ROZPOCET
| VV |  | Mezisoučet |  | 95.79 | [12 empty] | VV | 2 | 3 | True | 0 | ROZPOCET
| VV |  | čv110 | [14 empty] | VV | 2 | 1 | True | 0 | ROZPOCET
| VV |  | "o-p"2,0*(16,3+6,05) |  | 44.7 | [12 empty] | VV | 2 | 2 | True | 0 | ROZPOCET
| VV |  | Mezisoučet |  | 44.7 | [12 empty] | VV | 2 | 3 | True | 0 | ROZPOCET
| VV |  | Součet |  | 476.214 | [12 empty] | VV | 2 | 4 | True | 1 | ROZPOCET
8 | M | 10364101 | zemina pro terénní úpravy - ornice | t | 37.061 |  | 0 | CS ÚRS 2025 02 |  | základní |  | 0 | 0 | 0 | 0 | 0 | 8 | M | 2 |  |  |  | ROZPOCET | [5 empty] | 0 | 0 | 0 | 0 | 0 | 1 | 0 | 4 | 864653473
| VV |  | předběžná položka pro získání humozní zeminy na KTU ozelenění dle možností zhotovitele - množství odsouhlasí TDI dle skutečnosti | [14 empty] | VV | 2 | 1 | True | 0 | ROZPOCET
| VV |  | předběžná orientační bilance zeminy (výkopů a zásypů vč. násypů) | [14 empty] | VV | 2 | 1 | True | 0 | ROZPOCET
| VV |  | rozpočet uvažuje se složením na deponie s prům.vzdáleností na místa zpracování do 30m | [14 empty] | VV | 2 | 1 | True | 0 | ROZPOCET
| VV |  | cca objem potřebný do zásypů a KTU | [14 empty] | VV | 2 | 1 | True | 0 | ROZPOCET
| VV |  | "zásypy jamek"zj |  | 10.288 | [12 empty] | VV | 2 | 2 | True | 0 | ROZPOCET
| VV |  | "dosypání zeminy podél podhr.desek"npd*0,05 |  | 32.213 | [12 empty] | VV | 2 | 2 | True | 0 | ROZPOCET
| VV |  | Mezisoučet |  | 42.501 | [12 empty] | VV | 2 | 3 | True | 0 | ROZPOCET
| VV |  | cca objem výkopů a vývrtků | [14 empty] | VV | 2 | 1 | True | 0 | ROZPOCET
| VV |  | "vývrtek jamek pr.200mm"-j1*3,14*0,1*0,1 |  | -5.709 | [12 empty] | VV | 2 | 2 | True | 0 | ROZPOCET
| VV |  | "vývrtek jamek pr.400mm"-j2*3,14*0,2*0,2 |  | -0.565 | [12 empty] | VV | 2 | 2 | True | 0 | ROZPOCET
| VV |  | "výkop z rýh"-vr |  | -8.325 | [12 empty] | VV | 2 | 2 | True | 0 | ROZPOCET
| VV |  | "výkop odkopávek"-vodk |  | -1.43 | [12 empty] | VV | 2 | 2 | True | 0 | ROZPOCET
| VV |  | Mezisoučet |  | -16.029 | [12 empty] | VV | 2 | 3 | True | 0 | ROZPOCET
| VV |  | Součet |  | 26.472 | [12 empty] | VV | 2 | 4 | True | 1 | ROZPOCET
| VV |  | 26,472*1,4 'Přepočtené koeficientem množství |  | 37.061 | [12 empty] | VV | 2 | 2 | False | 1 | ROZPOCET
9 | K | 167111101 | Nakládání, skládání a překládání neulehlého výkopku nebo sypaniny ručně nakládání, z hornin třídy těžitelnosti I, skupiny 1 až 3 | m3 | 32.213 |  | 0 | CS ÚRS 2025 02 |  | základní |  | 0 | 0 | 0 | 0 | 0 | 4 | K | 2 |  |  |  | ROZPOCET | [5 empty] | 0 | 0 | 0 | 0 | 0 | 1 | 0 | 4 | -465893909
| Online PSC |  | https://podminky.urs.cz/item/CS_URS_2025_02/167111101 | [14 empty] | Online PSC | 2
| VV |  | 644,257*0,05 'Přepočtené koeficientem množství |  | 32.213 | [12 empty] | VV | 2 | 2 | False | 1 | ROZPOCET
10 | K | 162211311 | Vodorovné přemístění výkopku nebo sypaniny stavebním kolečkem s vyprázdněním kolečka na hromady nebo do dopravního prostředku na vzdálenost do 10 m z horniny třídy těžitelnosti I, skupiny 1 až 3 | m3 | 32.213 |  | 0 | CS ÚRS 2025 02 |  | základní |  | 0 | 0 | 0 | 0 | 0 | 4 | K | 2 |  |  |  | ROZPOCET | [5 empty] | 0 | 0 | 0 | 0 | 0 | 1 | 0 | 4 | 987134114
| Online PSC |  | https://podminky.urs.cz/item/CS_URS_2025_02/162211311 | [14 empty] | Online PSC | 2
| P |  | Poznámka k položce: dovoz ornice z deponie | [14 empty] | P | 2
| VV |  | 644,257*0,05 'Přepočtené koeficientem množství |  | 32.213 | [12 empty] | VV | 2 | 2 | False | 1 | ROZPOCET
11 | K | 162211319 | Vodorovné přemístění výkopku nebo sypaniny stavebním kolečkem s vyprázdněním kolečka na hromady nebo do dopravního prostředku na vzdálenost do 10 m Příplatek za každých dalších 10 m k ceně -1311 | m3 | 64.426 |  | 0 | CS ÚRS 2025 02 |  | základní |  | 0 | 0 | 0 | 0 | 0 | 4 | K | 2 |  |  |  | ROZPOCET | [5 empty] | 0 | 0 | 0 | 0 | 0 | 1 | 0 | 4 | 1920930251
| Online PSC |  | https://podminky.urs.cz/item/CS_URS_2025_02/162211319 | [14 empty] | Online PSC | 2
| VV |  | 644,257*0,1 'Přepočtené koeficientem množství |  | 64.426 | [12 empty] | VV | 2 | 2 | False | 1 | ROZPOCET
12 | K | 182303111 | Doplnění zeminy nebo substrátu na travnatých plochách tloušťky do 50 mm v rovině nebo na svahu do 1:5 | m2 | 644.257 |  | 0 | CS ÚRS 2025 02 |  | základní |  | 0 | 0 | 0 | 0 | 0 | 4 | K | 2 |  |  |  | ROZPOCET | [5 empty] | 0 | 0 | 0 | 0 | 0 | 1 | 0 | 4 | 1204045978
| Online PSC |  | https://podminky.urs.cz/item/CS_URS_2025_02/182303111 | [14 empty] | Online PSC | 2
| VV |  | položka pro dosypání zeminy podél podhr.desek s rozprostřením do ztracena (prům.tl.50mm v š.cca 1,0m) pro následné osetí (v š.cca 2,0m) | [14 empty] | VV | 2 | 1 | True | 0 | ROZPOCET
| VV |  | rozpočet uvažuje s využitím veškerého výkopku ze stavby oplocení | [14 empty] | VV | 2 | 1 | True | 0 | ROZPOCET
| VV |  | přesuny zeminy do 3m jsou v ceně | [14 empty] | VV | 2 | 1 | True | 0 | ROZPOCET
| VV |  | plocha vzrostlé zeleně neodečtena - rezerva | [14 empty] | VV | 2 | 1 | True | 0 | ROZPOCET
| VV |  | čv103 | [14 empty] | VV | 2 | 1 | True | 0 | ROZPOCET
| VV |  | 1,0*(12,6+16,49+13,582) |  | 42.672 | [12 empty] | VV | 2 | 2 | True | 0 | ROZPOCET
| VV |  | Mezisoučet |  | 42.672 | [12 empty] | VV | 2 | 3 | True | 0 | ROZPOCET
| VV |  | čv104 | [14 empty] | VV | 2 | 1 | True | 0 | ROZPOCET
| VV |  | 1,0*(20,05*2+(8,14-0,5)*2) |  | 55.38 | [12 empty] | VV | 2 | 2 | True | 0 | ROZPOCET
| VV |  | Mezisoučet |  | 55.38 | [12 empty] | VV | 2 | 3 | True | 0 | ROZPOCET
| VV |  | čv105 | [14 empty] | VV | 2 | 1 | True | 0 | ROZPOCET
| VV |  | 1,0*82,14 |  | 82.14 | [12 empty] | VV | 2 | 2 | True | 0 | ROZPOCET
| VV |  | "předběžně plochy u sousedů - odsouhlasí TDI"1,0*(82,14-(12,5+12,0+6,5)) |  | 51.14 | [12 empty] | VV | 2 | 2 | True | 0 | ROZPOCET
| VV |  | Mezisoučet |  | 133.28 | [12 empty] | VV | 2 | 3 | True | 0 | ROZPOCET
| VV |  | čv106 | [14 empty] | VV | 2 | 1 | True | 0 | ROZPOCET
| VV |  | "f-g"1,0*(55,32*2) |  | 110.64 | [12 empty] | VV | 2 | 2 | True | 0 | ROZPOCET
| VV |  | Mezisoučet |  | 110.64 | [12 empty] | VV | 2 | 3 | True | 0 | ROZPOCET
| VV |  | čv107 | [14 empty] | VV | 2 | 1 | True | 0 | ROZPOCET
| VV |  | "h-i"1,0*(20,16+40,32)*2 |  | 120.96 | [12 empty] | VV | 2 | 2 | True | 0 | ROZPOCET
| VV |  | Mezisoučet |  | 120.96 | [12 empty] | VV | 2 | 3 | True | 0 | ROZPOCET
| VV |  | čv108 | [14 empty] | VV | 2 | 1 | True | 0 | ROZPOCET
| VV |  | "i-j"1,0*83,16 |  | 83.16 | [12 empty] | VV | 2 | 2 | True | 0 | ROZPOCET
| VV |  | "j-k"1,0*3,55*2 |  | 7.1 | [12 empty] | VV | 2 | 2 | True | 0 | ROZPOCET
| VV |  | Mezisoučet |  | 90.26 | [12 empty] | VV | 2 | 3 | True | 0 | ROZPOCET
| VV |  | čv109 | [14 empty] | VV | 2 | 1 | True | 0 | ROZPOCET
| VV |  | "k-l"1,0*(14,3+3,67+2,015) |  | 19.985 | [12 empty] | VV | 2 | 2 | True | 0 | ROZPOCET
| VV |  | "m-n"1,0*(2,23+25,68) |  | 27.91 | [12 empty] | VV | 2 | 2 | True | 0 | ROZPOCET
| VV |  | Mezisoučet |  | 47.895 | [12 empty] | VV | 2 | 3 | True | 0 | ROZPOCET
| VV |  | čv110 | [14 empty] | VV | 2 | 1 | True | 0 | ROZPOCET
| VV |  | "o-p"1,0*(32,76*2-16,3-6,05) |  | 43.17 | [12 empty] | VV | 2 | 2 | True | 0 | ROZPOCET
| VV |  | Mezisoučet |  | 43.17 | [12 empty] | VV | 2 | 3 | True | 0 | ROZPOCET
| VV | npd | Součet |  | 644.257 | [12 empty] | VV | 2 | 4 | True | 1 | ROZPOCET
13 | K | 181111111 | Plošná úprava terénu v zemině skupiny 1 až 4 s urovnáním povrchu bez doplnění ornice souvislé plochy do 500 m2 při nerovnostech terénu přes 50 do 100 mm v rovině nebo na svahu do 1:5 | m2 | 644.257 |  | 0 | CS ÚRS 2025 02 |  | základní |  | 0 | 0 | 0 | 0 | 0 | 4 | K | 2 |  |  |  | ROZPOCET | [5 empty] | 0 | 0 | 0 | 0 | 0 | 1 | 0 | 4 | 128910401
| Online PSC |  | https://podminky.urs.cz/item/CS_URS_2025_02/181111111 | [14 empty] | Online PSC | 2
14 | K | 181411131 | Založení trávníku na půdě předem připravené plochy do 1000 m2 výsevem včetně utažení parkového v rovině nebo na svahu do 1:5 | m2 | 1277.944 |  | 0 | CS ÚRS 2025 02 |  | základní |  | 0 | 0 | 0 | 0 | 0 | 4 | K | 2 |  |  |  | ROZPOCET | [5 empty] | 0 | 0 | 0 | 0 | 0 | 1 | 0 | 4 | 988429739
| Online PSC |  | https://podminky.urs.cz/item/CS_URS_2025_02/181411131 | [14 empty] | Online PSC | 2
| VV |  | položka pro osetí (v š.cca 2,0m) | [14 empty] | VV | 2 | 1 | True | 0 | ROZPOCET
| VV |  | plocha vzrostlé zeleně neodečtena - rezerva | [14 empty] | VV | 2 | 1 | True | 0 | ROZPOCET
| VV |  | čv103 | [14 empty] | VV | 2 | 1 | True | 0 | ROZPOCET
| VV |  | 2,0*(12,6+16,49+3,26+3,43+4,3+13,582) |  | 107.324 | [12 empty] | VV | 2 | 2 | True | 0 | ROZPOCET
| VV |  | Mezisoučet |  | 107.324 | [12 empty] | VV | 2 | 3 | True | 0 | ROZPOCET
| VV |  | čv104 | [14 empty] | VV | 2 | 1 | True | 0 | ROZPOCET
| VV |  | 2,0*((20,05-2,0)*2+(8,14-0,5)*2) |  | 102.76 | [12 empty] | VV | 2 | 2 | True | 0 | ROZPOCET
| VV |  | Mezisoučet |  | 102.76 | [12 empty] | VV | 2 | 3 | True | 0 | ROZPOCET
| VV |  | čv105 | [14 empty] | VV | 2 | 1 | True | 0 | ROZPOCET
| VV |  | 2,0*82,14 |  | 164.28 | [12 empty] | VV | 2 | 2 | True | 0 | ROZPOCET
| VV |  | "předběžně plochy u sousedů - odsouhlasí TDI"2,0*(82,14-(12,5+12,0+6,5)) |  | 102.28 | [12 empty] | VV | 2 | 2 | True | 0 | ROZPOCET
| VV |  | Mezisoučet |  | 266.56 | [12 empty] | VV | 2 | 3 | True | 0 | ROZPOCET
| VV |  | čv106 | [14 empty] | VV | 2 | 1 | True | 0 | ROZPOCET
| VV |  | "f-g"2,0*(55,32*2) |  | 221.28 | [12 empty] | VV | 2 | 2 | True | 0 | ROZPOCET
| VV |  | Mezisoučet |  | 221.28 | [12 empty] | VV | 2 | 3 | True | 0 | ROZPOCET
| VV |  | čv107 | [14 empty] | VV | 2 | 1 | True | 0 | ROZPOCET
| VV |  | "h-i"2,0*(20,16*2-10,5+40,32*2) |  | 220.92 | [12 empty] | VV | 2 | 2 | True | 0 | ROZPOCET
| VV |  | Mezisoučet |  | 220.92 | [12 empty] | VV | 2 | 3 | True | 0 | ROZPOCET
| VV |  | čv108 | [14 empty] | VV | 2 | 1 | True | 0 | ROZPOCET
| VV |  | "i-j"2,0*83,16 |  | 166.32 | [12 empty] | VV | 2 | 2 | True | 0 | ROZPOCET
| VV |  | "j-k"1,0*3,55+2,0*3,55 |  | 10.65 | [12 empty] | VV | 2 | 2 | True | 0 | ROZPOCET
| VV |  | Mezisoučet |  | 176.97 | [12 empty] | VV | 2 | 3 | True | 0 | ROZPOCET
| VV |  | čv109 | [14 empty] | VV | 2 | 1 | True | 0 | ROZPOCET
| VV |  | "k-l"2,0*(14,3+3,67+2,015) |  | 39.97 | [12 empty] | VV | 2 | 2 | True | 0 | ROZPOCET
| VV |  | "m-n"2,0*(2,23+25,68) |  | 55.82 | [12 empty] | VV | 2 | 2 | True | 0 | ROZPOCET
| VV |  | Mezisoučet |  | 95.79 | [12 empty] | VV | 2 | 3 | True | 0 | ROZPOCET
| VV |  | čv110 | [14 empty] | VV | 2 | 1 | True | 0 | ROZPOCET
| VV |  | "o-p"2,0*(32,76*2-16,3-6,05) |  | 86.34 | [12 empty] | VV | 2 | 2 | True | 0 | ROZPOCET
| VV |  | Mezisoučet |  | 86.34 | [12 empty] | VV | 2 | 3 | True | 0 | ROZPOCET
| VV |  | Součet |  | 1277.944 | [12 empty] | VV | 2 | 4 | True | 1 | ROZPOCET
15 | M | 00572420 | osivo směs travní parková okrasná | kg | 25.559 |  | 0 | CS ÚRS 2025 02 |  | základní |  | 0 | 0.001 | 0.025559 | 0 | 0 | 8 | M | 2 |  |  |  | ROZPOCET | [5 empty] | 0 | 0 | 0 | 0 | 0 | 1 | 0 | 4 | -505348018
| VV |  | 1277,944*0,02 'Přepočtené koeficientem množství |  | 25.559 | [12 empty] | VV | 2 | 2 | False | 1 | ROZPOCET
16 | K | 185804312 | Zalití rostlin vodou plochy záhonů jednotlivě přes 20 m2 | m3 | 38.338 |  | 0 | CS ÚRS 2025 02 |  | základní |  | 0 | 0 | 0 | 0 | 0 | 4 | K | 2 |  |  |  | ROZPOCET | [5 empty] | 0 | 0 | 0 | 0 | 0 | 1 | 0 | 4 | -1418932281
| Online PSC |  | https://podminky.urs.cz/item/CS_URS_2025_02/185804312 | [14 empty] | Online PSC | 2
| P |  | Poznámka k položce: bude-li použita voda objednatele, odečte se z ceny vodné a stočné | [14 empty] | P | 2
| VV |  | 1277,944*0,03 'Přepočtené koeficientem množství |  | 38.338 | [12 empty] | VV | 2 | 2 | False | 1 | ROZPOCET
| D | 2 | Zakládání |  |  |  | 0 |  |  |  |  | 0 |  | 9.7803 |  | 0 | 1 | D | 1 |  |  |  | ROZPOCET | [11 empty] | 0
17 | K | 274321411 | Základy z betonu železového (bez výztuže) pasy z betonu bez zvláštních nároků na prostředí tř. C 20/25 | m3 | 3.865 |  | 0 | CS ÚRS 2025 02 |  | základní |  | 0 | 2.5019 | 9.6697 | 0 | 0 | 4 | K | 2 |  |  |  | ROZPOCET | [5 empty] | 0 | 0 | 0 | 0 | 0 | 1 | 0 | 4 | -751671109
| Online PSC |  | https://podminky.urs.cz/item/CS_URS_2025_02/274321411 | [14 empty] | Online PSC | 2
| VV |  | základ posuv.brány | [14 empty] | VV | 2 | 1 | True | 0 | ROZPOCET
| VV |  | čv111,103 | [14 empty] | VV | 2 | 1 | True | 0 | ROZPOCET
| VV |  | 1,5*0,5*2,34*1,035 |  | 1.816 | [12 empty] | VV | 2 | 2 | True | 0 | ROZPOCET
| VV |  | Mezisoučet |  | 1.816 | [12 empty] | VV | 2 | 3 | True | 0 | ROZPOCET
| VV |  | čv112,109 | [14 empty] | VV | 2 | 1 | True | 0 | ROZPOCET
| VV |  | 1,5*0,6*2,2*1,035 |  | 2.049 | [12 empty] | VV | 2 | 2 | True | 0 | ROZPOCET
| VV |  | Mezisoučet |  | 2.049 | [12 empty] | VV | 2 | 3 | True | 0 | ROZPOCET
| VV |  | Součet |  | 3.865 | [12 empty] | VV | 2 | 4 | True | 1 | ROZPOCET
18 | K | 274362021 | Výztuž základů pasů ze svařovaných sítí z drátů typu KARI | t | 0.104 |  | 0 | CS ÚRS 2025 02 |  | základní |  | 0 | 1.0628 | 0.11053 | 0 | 0 | 4 | K | 2 |  |  |  | ROZPOCET | [5 empty] | 0 | 0 | 0 | 0 | 0 | 1 | 0 | 4 | 1186632427
| Online PSC |  | https://podminky.urs.cz/item/CS_URS_2025_02/274362021 | [14 empty] | Online PSC | 2
| VV |  | základ posuv.brány | [14 empty] | VV | 2 | 1 | True | 0 | ROZPOCET
| VV |  | kari 8/150 | [14 empty] | VV | 2 | 1 | True | 0 | ROZPOCET
| VV |  | čv111,103 | [14 empty] | VV | 2 | 1 | True | 0 | ROZPOCET
| VV |  | (1,5*2+0,5)*2,34*5,4*1,2*0,001 |  | 0.053 | [12 empty] | VV | 2 | 2 | True | 0 | ROZPOCET
| VV |  | Mezisoučet |  | 0.053 | [12 empty] | VV | 2 | 3 | True | 0 | ROZPOCET
| VV |  | čv112,109 | [14 empty] | VV | 2 | 1 | True | 0 | ROZPOCET
| VV |  | (1,5*2+0,6)*2,2*5,4*1,2*0,001 |  | 0.051 | [12 empty] | VV | 2 | 2 | True | 0 | ROZPOCET
| VV |  | Mezisoučet |  | 0.051 | [12 empty] | VV | 2 | 3 | True | 0 | ROZPOCET
| VV |  | Součet |  | 0.104 | [12 empty] | VV | 2 | 4 | True | 1 | ROZPOCET
| D | 3a | Oplocení 3D dílcové svařované |  |  |  | 0 |  |  |  |  | 0 |  | 31.8711 |  | 0 | 1 | D | 1 |  |  |  | ROZPOCET | [11 empty] | 0
19 | K | 338171123 | Montáž sloupků a vzpěr plotových ocelových trubkových nebo profilovaných výšky přes 2 do 2,6 m se zabetonováním do 0,08 m3 do připravených jamek | kus | 181 |  | 0 | CS ÚRS 2025 02 |  | základní |  | 0 | 0.17489 | 31.6551 | 0 | 0 | 4 | K | 2 |  |  |  | ROZPOCET | [5 empty] | 0 | 0 | 0 | 0 | 0 | 1 | 0 | 4 | -1393511786
| Online PSC |  | https://podminky.urs.cz/item/CS_URS_2025_02/338171123 | [14 empty] | Online PSC | 2
| VV |  | výměra bez sloupků branky a brány (budou v ceně dodávky branky a brány) | [14 empty] | VV | 2 | 1 | True | 0 | ROZPOCET
| VV |  | čv103 | [14 empty] | VV | 2 | 1 | True | 0 | ROZPOCET
| VV |  | "a-b-c"15-2 |  | 13 | [12 empty] | VV | 2 | 2 | True | 0 | ROZPOCET
| VV |  | "d-e"7 |  | 7 | [12 empty] | VV | 2 | 2 | True | 0 | ROZPOCET
| VV |  | Mezisoučet |  | 20 | [12 empty] | VV | 2 | 3 | True | 0 | ROZPOCET
| VV |  | čv104 | [14 empty] | VV | 2 | 1 | True | 0 | ROZPOCET
| VV |  | "b-q"8 |  | 8 | [12 empty] | VV | 2 | 2 | True | 0 | ROZPOCET
| VV |  | "q-r"4 |  | 4 | [12 empty] | VV | 2 | 2 | True | 0 | ROZPOCET
| VV |  | Mezisoučet |  | 12 | [12 empty] | VV | 2 | 3 | True | 0 | ROZPOCET
| VV |  | čv105 | [14 empty] | VV | 2 | 1 | True | 0 | ROZPOCET
| VV |  | "e-f"33 |  | 33 | [12 empty] | VV | 2 | 2 | True | 0 | ROZPOCET
| VV |  | Mezisoučet |  | 33 | [12 empty] | VV | 2 | 3 | True | 0 | ROZPOCET
| VV |  | čv106 | [14 empty] | VV | 2 | 1 | True | 0 | ROZPOCET
| VV |  | "f-g"22 |  | 22 | [12 empty] | VV | 2 | 2 | True | 0 | ROZPOCET
| VV |  | Mezisoučet |  | 22 | [12 empty] | VV | 2 | 3 | True | 0 | ROZPOCET
| VV |  | čv107 | [14 empty] | VV | 2 | 1 | True | 0 | ROZPOCET
| VV |  | "h-i"26 |  | 26 | [12 empty] | VV | 2 | 2 | True | 0 | ROZPOCET
| VV |  | Mezisoučet |  | 26 | [12 empty] | VV | 2 | 3 | True | 0 | ROZPOCET
| VV |  | čv108 | [14 empty] | VV | 2 | 1 | True | 0 | ROZPOCET
| VV |  | "i-j-k"35 |  | 35 | [12 empty] | VV | 2 | 2 | True | 0 | ROZPOCET
| VV |  | Mezisoučet |  | 35 | [12 empty] | VV | 2 | 3 | True | 0 | ROZPOCET
| VV |  | čv109 | [14 empty] | VV | 2 | 1 | True | 0 | ROZPOCET
| VV |  | "k-l"8 |  | 8 | [12 empty] | VV | 2 | 2 | True | 0 | ROZPOCET
| VV |  | "m-n"12 |  | 12 | [12 empty] | VV | 2 | 2 | True | 0 | ROZPOCET
| VV |  | Mezisoučet |  | 20 | [12 empty] | VV | 2 | 3 | True | 0 | ROZPOCET
| VV |  | čv110 | [14 empty] | VV | 2 | 1 | True | 0 | ROZPOCET
| VV |  | "o-p"13 |  | 13 | [12 empty] | VV | 2 | 2 | True | 0 | ROZPOCET
| VV |  | Mezisoučet |  | 13 | [12 empty] | VV | 2 | 3 | True | 0 | ROZPOCET
| VV |  | Součet |  | 181 | [12 empty] | VV | 2 | 4 | True | 1 | ROZPOCET
20 | M | 338sl | systémový plotový sloupek jackl 60/60/1,5mm dl.2,6m, poplast.zelený, s čepičkou - dodávka | kus | 181 |  | 0 |  |  | základní |  | 0 | 0 | 0 | 0 | 0 | 8 | M | 2 |  |  |  | ROZPOCET | [5 empty] | 0 | 0 | 0 | 0 | 0 | 1 | 0 | 4 | 61041073
21 | K | 348121211 | Osazení podhrabových desek na ocelové sloupky, délky desek do 2 m | kus | 13 |  | 0 | CS ÚRS 2025 02 |  | základní |  | 0 | 0.0012 | 0.0156 | 0 | 0 | 4 | K | 2 |  |  |  | ROZPOCET | [5 empty] | 0 | 0 | 0 | 0 | 0 | 1 | 0 | 4 | 1143421353
| Online PSC |  | https://podminky.urs.cz/item/CS_URS_2025_02/348121211 | [14 empty] | Online PSC | 2
| VV |  | čv103 | [14 empty] | VV | 2 | 1 | True | 0 | ROZPOCET
| VV |  | "a-b-c"2 |  | 2 | [12 empty] | VV | 2 | 2 | True | 0 | ROZPOCET
| VV |  | "d-e"1 |  | 1 | [12 empty] | VV | 2 | 2 | True | 0 | ROZPOCET
| VV |  | Mezisoučet |  | 3 | [12 empty] | VV | 2 | 3 | True | 0 | ROZPOCET
| VV |  | čv104 | [14 empty] | VV | 2 | 1 | True | 0 | ROZPOCET
| VV |  | "b-q"0 |  | 0 | [12 empty] | VV | 2 | 2 | True | 0 | ROZPOCET
| VV |  | "q-r"2 |  | 2 | [12 empty] | VV | 2 | 2 | True | 0 | ROZPOCET
| VV |  | Mezisoučet |  | 2 | [12 empty] | VV | 2 | 3 | True | 0 | ROZPOCET
| VV |  | čv105 | [14 empty] | VV | 2 | 1 | True | 0 | ROZPOCET
| VV |  | "e-f"1 |  | 1 | [12 empty] | VV | 2 | 2 | True | 0 | ROZPOCET
| VV |  | Mezisoučet |  | 1 | [12 empty] | VV | 2 | 3 | True | 0 | ROZPOCET
| VV |  | čv108 | [14 empty] | VV | 2 | 1 | True | 0 | ROZPOCET
| VV |  | "j-k"2 |  | 2 | [12 empty] | VV | 2 | 2 | True | 0 | ROZPOCET
| VV |  | Mezisoučet |  | 2 | [12 empty] | VV | 2 | 3 | True | 0 | ROZPOCET
| VV |  | čv109 | [14 empty] | VV | 2 | 1 | True | 0 | ROZPOCET
| VV |  | "k-l"3 |  | 3 | [12 empty] | VV | 2 | 2 | True | 0 | ROZPOCET
| VV |  | "m-n"2 |  | 2 | [12 empty] | VV | 2 | 2 | True | 0 | ROZPOCET
| VV |  | Mezisoučet |  | 5 | [12 empty] | VV | 2 | 3 | True | 0 | ROZPOCET
| VV |  | Součet |  | 13 | [12 empty] | VV | 2 | 4 | True | 1 | ROZPOCET
22 | K | 348121221 | Osazení podhrabových desek na ocelové sloupky, délky desek přes 2 do 3 m | kus | 167 |  | 0 | CS ÚRS 2025 02 |  | základní |  | 0 | 0.0012 | 0.2004 | 0 | 0 | 4 | K | 2 |  |  |  | ROZPOCET | [5 empty] | 0 | 0 | 0 | 0 | 0 | 1 | 0 | 4 | 1747683965
| Online PSC |  | https://podminky.urs.cz/item/CS_URS_2025_02/348121221 | [14 empty] | Online PSC | 2
| VV |  | čv103 | [14 empty] | VV | 2 | 1 | True | 0 | ROZPOCET
| VV |  | "a-b-c"12 |  | 12 | [12 empty] | VV | 2 | 2 | True | 0 | ROZPOCET
| VV |  | "d-e"5 |  | 5 | [12 empty] | VV | 2 | 2 | True | 0 | ROZPOCET
| VV |  | Mezisoučet |  | 17 | [12 empty] | VV | 2 | 3 | True | 0 | ROZPOCET
| VV |  | čv104 | [14 empty] | VV | 2 | 1 | True | 0 | ROZPOCET
| VV |  | "b-q"8 |  | 8 | [12 empty] | VV | 2 | 2 | True | 0 | ROZPOCET
| VV |  | "q-r"2 |  | 2 | [12 empty] | VV | 2 | 2 | True | 0 | ROZPOCET
| VV |  | Mezisoučet |  | 10 | [12 empty] | VV | 2 | 3 | True | 0 | ROZPOCET
| VV |  | čv105 | [14 empty] | VV | 2 | 1 | True | 0 | ROZPOCET
| VV |  | "e-f"32 |  | 32 | [12 empty] | VV | 2 | 2 | True | 0 | ROZPOCET
| VV |  | Mezisoučet |  | 32 | [12 empty] | VV | 2 | 3 | True | 0 | ROZPOCET
| VV |  | čv106 | [14 empty] | VV | 2 | 1 | True | 0 | ROZPOCET
| VV |  | "f-g"22 |  | 22 | [12 empty] | VV | 2 | 2 | True | 0 | ROZPOCET
| VV |  | Mezisoučet |  | 22 | [12 empty] | VV | 2 | 3 | True | 0 | ROZPOCET
| VV |  | čv107 | [14 empty] | VV | 2 | 1 | True | 0 | ROZPOCET
| VV |  | "h-i"24 |  | 24 | [12 empty] | VV | 2 | 2 | True | 0 | ROZPOCET
| VV |  | Mezisoučet |  | 24 | [12 empty] | VV | 2 | 3 | True | 0 | ROZPOCET
| VV |  | čv108 | [14 empty] | VV | 2 | 1 | True | 0 | ROZPOCET
| VV |  | "i-j"33 |  | 33 | [12 empty] | VV | 2 | 2 | True | 0 | ROZPOCET
| VV |  | Mezisoučet |  | 33 | [12 empty] | VV | 2 | 3 | True | 0 | ROZPOCET
| VV |  | čv109 | [14 empty] | VV | 2 | 1 | True | 0 | ROZPOCET
| VV |  | "k-l"6 |  | 6 | [12 empty] | VV | 2 | 2 | True | 0 | ROZPOCET
| VV |  | "m-n"10 |  | 10 | [12 empty] | VV | 2 | 2 | True | 0 | ROZPOCET
| VV |  | Mezisoučet |  | 16 | [12 empty] | VV | 2 | 3 | True | 0 | ROZPOCET
| VV |  | čv110 | [14 empty] | VV | 2 | 1 | True | 0 | ROZPOCET
| VV |  | "o-p"13 |  | 13 | [12 empty] | VV | 2 | 2 | True | 0 | ROZPOCET
| VV |  | Mezisoučet |  | 13 | [12 empty] | VV | 2 | 3 | True | 0 | ROZPOCET
| VV |  | Součet |  | 167 | [12 empty] | VV | 2 | 4 | True | 1 | ROZPOCET
23 | M | 348pd | systémová betonová podhrabová deska 50/300/2450mm - dodávka | kus | 180 |  | 0 |  |  | základní |  | 0 | 0 | 0 | 0 | 0 | 8 | M | 2 |  |  |  | ROZPOCET | [5 empty] | 0 | 0 | 0 | 0 | 0 | 1 | 0 | 4 | 385797016
24 | K | 34zkr | Zkrácení délky betonové podhrabové desky vč.likvidace odřezku | kus | 17 |  | 0 |  |  | základní |  | 0 | 0 | 0 | 0 | 0 | 4 | K | 2 |  |  |  | ROZPOCET | [5 empty] | 0 | 0 | 0 | 0 | 0 | 1 | 0 | 4 | 2123729732
| VV |  | čv103 | [14 empty] | VV | 2 | 1 | True | 0 | ROZPOCET
| VV |  | "a-b-c"2 |  | 2 | [12 empty] | VV | 2 | 2 | True | 0 | ROZPOCET
| VV |  | "d-e"1 |  | 1 | [12 empty] | VV | 2 | 2 | True | 0 | ROZPOCET
| VV |  | Mezisoučet |  | 3 | [12 empty] | VV | 2 | 3 | True | 0 | ROZPOCET
| VV |  | čv104 | [14 empty] | VV | 2 | 1 | True | 0 | ROZPOCET
| VV |  | "b-q"1 |  | 1 | [12 empty] | VV | 2 | 2 | True | 0 | ROZPOCET
| VV |  | "q-r"2 |  | 2 | [12 empty] | VV | 2 | 2 | True | 0 | ROZPOCET
| VV |  | Mezisoučet |  | 3 | [12 empty] | VV | 2 | 3 | True | 0 | ROZPOCET
| VV |  | čv105 | [14 empty] | VV | 2 | 1 | True | 0 | ROZPOCET
| VV |  | "e-f"1 |  | 1 | [12 empty] | VV | 2 | 2 | True | 0 | ROZPOCET
| VV |  | Mezisoučet |  | 1 | [12 empty] | VV | 2 | 3 | True | 0 | ROZPOCET
| VV |  | čv106 | [14 empty] | VV | 2 | 1 | True | 0 | ROZPOCET
| VV |  | "f-g"1 |  | 1 | [12 empty] | VV | 2 | 2 | True | 0 | ROZPOCET
| VV |  | Mezisoučet |  | 1 | [12 empty] | VV | 2 | 3 | True | 0 | ROZPOCET
| VV |  | čv108 | [14 empty] | VV | 2 | 1 | True | 0 | ROZPOCET
| VV |  | "j-k"2 |  | 2 | [12 empty] | VV | 2 | 2 | True | 0 | ROZPOCET
| VV |  | Mezisoučet |  | 2 | [12 empty] | VV | 2 | 3 | True | 0 | ROZPOCET
| VV |  | čv109 | [14 empty] | VV | 2 | 1 | True | 0 | ROZPOCET
| VV |  | "k-l"4 |  | 4 | [12 empty] | VV | 2 | 2 | True | 0 | ROZPOCET
| VV |  | "m-n"3 |  | 3 | [12 empty] | VV | 2 | 2 | True | 0 | ROZPOCET
| VV |  | Mezisoučet |  | 7 | [12 empty] | VV | 2 | 3 | True | 0 | ROZPOCET
| VV |  | Součet |  | 17 | [12 empty] | VV | 2 | 4 | True | 1 | ROZPOCET
25 | K | 34opd | Úprava podhrabové desky z důvodu výskytu kořenů vzrostlé zeleně (např.výřezy průchodů) | kus | 3 |  | 0 |  |  | základní |  | 0 | 0 | 0 | 0 | 0 | 4 | K | 2 |  |  |  | ROZPOCET | [5 empty] | 0 | 0 | 0 | 0 | 0 | 1 | 0 | 4 | -176628018
| VV |  | předběžná položka - bude upřesněna při realizaci a odsouhlasena TDI | [14 empty] | VV | 2 | 1 | True | 0 | ROZPOCET
| VV |  | MJ je 1ks podhrabové desky | [14 empty] | VV | 2 | 1 | True | 0 | ROZPOCET
| VV |  | "předběžná výměra"3 |  | 3 | [12 empty] | VV | 2 | 2 | True | 1 | ROZPOCET
26 | M | 348dpd | systémový držák podhrabové desky ocelový, koncový vč.samořez.šroubu - dodávka vč.konečné povrch.úpravy | kus | 360 |  | 0 |  |  | základní |  | 0 | 0 | 0 | 0 | 0 | 8 | M | 2 |  |  |  | ROZPOCET | [5 empty] | 0 | 0 | 0 | 0 | 0 | 1 | 0 | 4 | -747835611
| P |  | Poznámka k položce: vzhledem k převažujícímu svažitému terénu je uvažováno s koncovým držákem, případné použití průběžného držáku a úhlovou úpravu držáku zohledněte v ceně | [14 empty] | P | 2
27 | K | 348171146 | Montáž oplocení z dílců kovových panelových svařovaných, na ocelové profilované sloupky, výšky přes 1,5 do 2,0 m | m | 440.467 |  | 0 | CS ÚRS 2025 02 |  | základní |  | 0 | 0 | 0 | 0 | 0 | 4 | K | 2 |  |  |  | ROZPOCET | [5 empty] | 0 | 0 | 0 | 0 | 0 | 1 | 0 | 4 | -1371970757
| Online PSC |  | https://podminky.urs.cz/item/CS_URS_2025_02/348171146 | [14 empty] | Online PSC | 2
| VV |  | čv103 | [14 empty] | VV | 2 | 1 | True | 0 | ROZPOCET
| VV |  | "a-b-c"1,88+12,6+16,49+2,52 |  | 33.49 | [12 empty] | VV | 2 | 2 | True | 0 | ROZPOCET
| VV |  | "d-e"13,582 |  | 13.582 | [12 empty] | VV | 2 | 2 | True | 0 | ROZPOCET
| VV |  | Mezisoučet |  | 47.072 | [12 empty] | VV | 2 | 3 | True | 0 | ROZPOCET
| VV |  | čv104 | [14 empty] | VV | 2 | 1 | True | 0 | ROZPOCET
| VV |  | "b-q"20,05 |  | 20.05 | [12 empty] | VV | 2 | 2 | True | 0 | ROZPOCET
| VV |  | "q-r"8,04 |  | 8.04 | [12 empty] | VV | 2 | 2 | True | 0 | ROZPOCET
| VV |  | Mezisoučet |  | 28.09 | [12 empty] | VV | 2 | 3 | True | 0 | ROZPOCET
| VV |  | čv105 | [14 empty] | VV | 2 | 1 | True | 0 | ROZPOCET
| VV |  | "e-f"82,14 |  | 82.14 | [12 empty] | VV | 2 | 2 | True | 0 | ROZPOCET
| VV |  | Mezisoučet |  | 82.14 | [12 empty] | VV | 2 | 3 | True | 0 | ROZPOCET
| VV |  | čv106 | [14 empty] | VV | 2 | 1 | True | 0 | ROZPOCET
| VV |  | "f-g"55,32 |  | 55.32 | [12 empty] | VV | 2 | 2 | True | 0 | ROZPOCET
| VV |  | Mezisoučet |  | 55.32 | [12 empty] | VV | 2 | 3 | True | 0 | ROZPOCET
| VV |  | čv107 | [14 empty] | VV | 2 | 1 | True | 0 | ROZPOCET
| VV |  | "h-i"20,16+40,32 |  | 60.48 | [12 empty] | VV | 2 | 2 | True | 0 | ROZPOCET
| VV |  | Mezisoučet |  | 60.48 | [12 empty] | VV | 2 | 3 | True | 0 | ROZPOCET
| VV |  | čv108 | [14 empty] | VV | 2 | 1 | True | 0 | ROZPOCET
| VV |  | "i-j-k"83,16+3,55 |  | 86.71 | [12 empty] | VV | 2 | 2 | True | 0 | ROZPOCET
| VV |  | Mezisoučet |  | 86.71 | [12 empty] | VV | 2 | 3 | True | 0 | ROZPOCET
| VV |  | čv109 | [14 empty] | VV | 2 | 1 | True | 0 | ROZPOCET
| VV |  | "k-l"14,3+3,67+2,015 |  | 19.985 | [12 empty] | VV | 2 | 2 | True | 0 | ROZPOCET
| VV |  | "m-n"2,23+25,68 |  | 27.91 | [12 empty] | VV | 2 | 2 | True | 0 | ROZPOCET
| VV |  | Mezisoučet |  | 47.895 | [12 empty] | VV | 2 | 3 | True | 0 | ROZPOCET
| VV |  | čv110 | [14 empty] | VV | 2 | 1 | True | 0 | ROZPOCET
| VV |  | "o-p"32,76 |  | 32.76 | [12 empty] | VV | 2 | 2 | True | 0 | ROZPOCET
| VV |  | Mezisoučet |  | 32.76 | [12 empty] | VV | 2 | 3 | True | 0 | ROZPOCET
| VV |  | Součet |  | 440.467 | [12 empty] | VV | 2 | 4 | True | 1 | ROZPOCET
28 | M | 34817pp | systémový plotový svařovaný 3D dílec 2500/1530mm, drát 5mm, oka 50/200mm, poplast.zelený | kus | 180 |  | 0 |  |  | základní |  | 0 | 0 | 0 | 0 | 0 | 8 | M | 2 |  |  |  | ROZPOCET | [5 empty] | 0 | 0 | 0 | 0 | 0 | 1 | 0 | 4 | -1787254246
| VV |  | čv103 | [14 empty] | VV | 2 | 1 | True | 0 | ROZPOCET
| VV |  | "a-b-c"14 |  | 14 | [12 empty] | VV | 2 | 2 | True | 0 | ROZPOCET
| VV |  | "d-e"6 |  | 6 | [12 empty] | VV | 2 | 2 | True | 0 | ROZPOCET
| VV |  | Mezisoučet |  | 20 | [12 empty] | VV | 2 | 3 | True | 0 | ROZPOCET
| VV |  | čv104 | [14 empty] | VV | 2 | 1 | True | 0 | ROZPOCET
| VV |  | "b-q"8 |  | 8 | [12 empty] | VV | 2 | 2 | True | 0 | ROZPOCET
| VV |  | "q-r"4 |  | 4 | [12 empty] | VV | 2 | 2 | True | 0 | ROZPOCET
| VV |  | Mezisoučet |  | 12 | [12 empty] | VV | 2 | 3 | True | 0 | ROZPOCET
| VV |  | čv105 | [14 empty] | VV | 2 | 1 | True | 0 | ROZPOCET
| VV |  | "e-f"33 |  | 33 | [12 empty] | VV | 2 | 2 | True | 0 | ROZPOCET
| VV |  | Mezisoučet |  | 33 | [12 empty] | VV | 2 | 3 | True | 0 | ROZPOCET
| VV |  | čv106 | [14 empty] | VV | 2 | 1 | True | 0 | ROZPOCET
| VV |  | "f-g"22 |  | 22 | [12 empty] | VV | 2 | 2 | True | 0 | ROZPOCET
| VV |  | Mezisoučet |  | 22 | [12 empty] | VV | 2 | 3 | True | 0 | ROZPOCET
| VV |  | čv107 | [14 empty] | VV | 2 | 1 | True | 0 | ROZPOCET
| VV |  | "h-i"24 |  | 24 | [12 empty] | VV | 2 | 2 | True | 0 | ROZPOCET
| VV |  | Mezisoučet |  | 24 | [12 empty] | VV | 2 | 3 | True | 0 | ROZPOCET
| VV |  | čv108 | [14 empty] | VV | 2 | 1 | True | 0 | ROZPOCET
| VV |  | "i-j"33 |  | 33 | [12 empty] | VV | 2 | 2 | True | 0 | ROZPOCET
| VV |  | "j-k"2 |  | 2 | [12 empty] | VV | 2 | 2 | True | 0 | ROZPOCET
| VV |  | Mezisoučet |  | 35 | [12 empty] | VV | 2 | 3 | True | 0 | ROZPOCET
| VV |  | čv109 | [14 empty] | VV | 2 | 1 | True | 0 | ROZPOCET
| VV |  | "k-l"9 |  | 9 | [12 empty] | VV | 2 | 2 | True | 0 | ROZPOCET
| VV |  | "m-n"12 |  | 12 | [12 empty] | VV | 2 | 2 | True | 0 | ROZPOCET
| VV |  | Mezisoučet |  | 21 | [12 empty] | VV | 2 | 3 | True | 0 | ROZPOCET
| VV |  | čv110 | [14 empty] | VV | 2 | 1 | True | 0 | ROZPOCET
| VV |  | "o-p"13 |  | 13 | [12 empty] | VV | 2 | 2 | True | 0 | ROZPOCET
| VV |  | Mezisoučet |  | 13 | [12 empty] | VV | 2 | 3 | True | 0 | ROZPOCET
| VV |  | Součet |  | 180 | [12 empty] | VV | 2 | 4 | True | 1 | ROZPOCET
29 | K | 34817řpp | Zkrácení délky plotového dílce vč.likvidace odřezku a zatření řezu | kus | 17 |  | 0 |  |  | základní |  | 0 | 0 | 0 | 0 | 0 | 4 | K | 2 |  |  |  | ROZPOCET | [5 empty] | 0 | 0 | 0 | 0 | 0 | 1 | 0 | 4 | 786747293
| VV |  | čv103 | [14 empty] | VV | 2 | 1 | True | 0 | ROZPOCET
| VV |  | "a-b-c"2 |  | 2 | [12 empty] | VV | 2 | 2 | True | 0 | ROZPOCET
| VV |  | "d-e"1 |  | 1 | [12 empty] | VV | 2 | 2 | True | 0 | ROZPOCET
| VV |  | Mezisoučet |  | 3 | [12 empty] | VV | 2 | 3 | True | 0 | ROZPOCET
| VV |  | čv104 | [14 empty] | VV | 2 | 1 | True | 0 | ROZPOCET
| VV |  | "b-q"1 |  | 1 | [12 empty] | VV | 2 | 2 | True | 0 | ROZPOCET
| VV |  | "q-r"2 |  | 2 | [12 empty] | VV | 2 | 2 | True | 0 | ROZPOCET
| VV |  | Mezisoučet |  | 3 | [12 empty] | VV | 2 | 3 | True | 0 | ROZPOCET
| VV |  | čv105 | [14 empty] | VV | 2 | 1 | True | 0 | ROZPOCET
| VV |  | "e-f"1 |  | 1 | [12 empty] | VV | 2 | 2 | True | 0 | ROZPOCET
| VV |  | Mezisoučet |  | 1 | [12 empty] | VV | 2 | 3 | True | 0 | ROZPOCET
| VV |  | čv106 | [14 empty] | VV | 2 | 1 | True | 0 | ROZPOCET
| VV |  | "f-g"1 |  | 1 | [12 empty] | VV | 2 | 2 | True | 0 | ROZPOCET
| VV |  | Mezisoučet |  | 1 | [12 empty] | VV | 2 | 3 | True | 0 | ROZPOCET
| VV |  | čv108 | [14 empty] | VV | 2 | 1 | True | 0 | ROZPOCET
| VV |  | "j-k"2 |  | 2 | [12 empty] | VV | 2 | 2 | True | 0 | ROZPOCET
| VV |  | Mezisoučet |  | 2 | [12 empty] | VV | 2 | 3 | True | 0 | ROZPOCET
| VV |  | čv109 | [14 empty] | VV | 2 | 1 | True | 0 | ROZPOCET
| VV |  | "k-l"4 |  | 4 | [12 empty] | VV | 2 | 2 | True | 0 | ROZPOCET
| VV |  | "m-n"3 |  | 3 | [12 empty] | VV | 2 | 2 | True | 0 | ROZPOCET
| VV |  | Mezisoučet |  | 7 | [12 empty] | VV | 2 | 3 | True | 0 | ROZPOCET
| VV |  | Součet |  | 17 | [12 empty] | VV | 2 | 4 | True | 1 | ROZPOCET
30 | M | 34817př | systémová příchytka plotového dílce na ocel.sloupek vč.šroubu alt.samořez.vrutu - dodávka | kus | 776 |  | 0 |  |  | základní |  | 0 | 0 | 0 | 0 | 0 | 8 | M | 2 |  |  |  | ROZPOCET | [5 empty] | 0 | 0 | 0 | 0 | 0 | 1 | 0 | 4 | 120087712
| VV |  | čv103 | [14 empty] | VV | 2 | 1 | True | 0 | ROZPOCET
| VV |  | "a-b-c"4*16 |  | 64 | [12 empty] | VV | 2 | 2 | True | 0 | ROZPOCET
| VV |  | "d-e"4*7 |  | 28 | [12 empty] | VV | 2 | 2 | True | 0 | ROZPOCET
| VV |  | Mezisoučet |  | 92 | [12 empty] | VV | 2 | 3 | True | 0 | ROZPOCET
| VV |  | čv104 | [14 empty] | VV | 2 | 1 | True | 0 | ROZPOCET
| VV |  | "b-q"4*(8+1) |  | 36 | [12 empty] | VV | 2 | 2 | True | 0 | ROZPOCET
| VV |  | "q-r"4*(4+1) |  | 20 | [12 empty] | VV | 2 | 2 | True | 0 | ROZPOCET
| VV |  | Mezisoučet |  | 56 | [12 empty] | VV | 2 | 3 | True | 0 | ROZPOCET
| VV |  | čv105 | [14 empty] | VV | 2 | 1 | True | 0 | ROZPOCET
| VV |  | "e-f"4*(33+1) |  | 136 | [12 empty] | VV | 2 | 2 | True | 0 | ROZPOCET
| VV |  | Mezisoučet |  | 136 | [12 empty] | VV | 2 | 3 | True | 0 | ROZPOCET
| VV |  | čv106 | [14 empty] | VV | 2 | 1 | True | 0 | ROZPOCET
| VV |  | "f-g"4*(22+1) |  | 92 | [12 empty] | VV | 2 | 2 | True | 0 | ROZPOCET
| VV |  | Mezisoučet |  | 92 | [12 empty] | VV | 2 | 3 | True | 0 | ROZPOCET
| VV |  | čv107 | [14 empty] | VV | 2 | 1 | True | 0 | ROZPOCET
| VV |  | "h-i"4*26 |  | 104 | [12 empty] | VV | 2 | 2 | True | 0 | ROZPOCET
| VV |  | Mezisoučet |  | 104 | [12 empty] | VV | 2 | 3 | True | 0 | ROZPOCET
| VV |  | čv108 | [14 empty] | VV | 2 | 1 | True | 0 | ROZPOCET
| VV |  | "i-j-k"4*(33+1+2+1) |  | 148 | [12 empty] | VV | 2 | 2 | True | 0 | ROZPOCET
| VV |  | Mezisoučet |  | 148 | [12 empty] | VV | 2 | 3 | True | 0 | ROZPOCET
| VV |  | čv109 | [14 empty] | VV | 2 | 1 | True | 0 | ROZPOCET
| VV |  | "k-l"4*10 |  | 40 | [12 empty] | VV | 2 | 2 | True | 0 | ROZPOCET
| VV |  | "m-n"4*13 |  | 52 | [12 empty] | VV | 2 | 2 | True | 0 | ROZPOCET
| VV |  | Mezisoučet |  | 92 | [12 empty] | VV | 2 | 3 | True | 0 | ROZPOCET
| VV |  | čv110 | [14 empty] | VV | 2 | 1 | True | 0 | ROZPOCET
| VV |  | "o-p"4*(13+1) |  | 56 | [12 empty] | VV | 2 | 2 | True | 0 | ROZPOCET
| VV |  | Mezisoučet |  | 56 | [12 empty] | VV | 2 | 3 | True | 0 | ROZPOCET
| VV |  | Součet |  | 776 | [12 empty] | VV | 2 | 4 | True | 1 | ROZPOCET
31 | K | 39bk2 | Ocelová branka 1kř., výplň dílec 3D, 1230/1730mm - kompl.d,m dle čv107-pozn.1 bez sloupků vč.kování, zámku a konečné povrch.úpravy | kus | 1 |  | 0 |  |  | základní |  | 0 | 0 | 0 | 0 | 0 | 4 | K | 2 |  |  |  | ROZPOCET | [5 empty] | 0 | 0 | 0 | 0 | 0 | 1 | 0 | 4 | 18654298
32 | K | 39bk | Ocelová branka 1kř., výplň dílec 3D - kompl.d,m dle čv111 vč.sloupků, kování, zámku (čtečka a el.vrátný použit stávající), chráničky pro kabeláž el.vrátného a konečné povrch.úpravy | kus | 1 |  | 0 |  |  | základní |  | 0 | 0 | 0 | 0 | 0 | 4 | K | 2 |  |  |  | ROZPOCET | [5 empty] | 0 | 0 | 0 | 0 | 0 | 1 | 0 | 4 | 1923808519
33 | K | 39bk3 | Ocelová branka 1kř., výplň dílec 3D - kompl.d,m dle čv112 vč.sloupků, kování, zámku (čtečka a el.vrátný použit stávající), chráničky pro kabeláž el.vrátného a konečné povrch.úpravy | kus | 1 |  | 0 |  |  | základní |  | 0 | 0 | 0 | 0 | 0 | 4 | K | 2 |  |  |  | ROZPOCET | [5 empty] | 0 | 0 | 0 | 0 | 0 | 1 | 0 | 4 | 1250740461
34 | K | 39brp | Ocelová brána, ruční posuv, výplň dílec 3D, os.š.4,3m - kompl.d,m dle čv111 vč.sloupků, zámku, kotvení, výrobní dokumentace a konečné povrch.úpravy | kus | 1 |  | 0 |  |  | základní |  | 0 | 0 | 0 | 0 | 0 | 4 | K | 2 |  |  |  | ROZPOCET | [5 empty] | 0 | 0 | 0 | 0 | 0 | 1 | 0 | 4 | 930998118
35 | K | 39brp2 | Ocelová brána, ruční posuv, výplň dílec 3D, os.š.3,5m - kompl.d,m dle čv112 vč.sloupků, zámku, kotvení, výrobní dokumentace a konečné povrch.úpravy | kus | 1 |  | 0 |  |  | základní |  | 0 | 0 | 0 | 0 | 0 | 4 | K | 2 |  |  |  | ROZPOCET | [5 empty] | 0 | 0 | 0 | 0 | 0 | 1 | 0 | 4 | -458861609
36 | K | 98st | Stínící tkanina, zastínění 100%, v.1,5m, zelená - kompl.d,m | m2 | 37.8 |  | 0 |  |  | základní |  | 0 | 0 | 0 | 0 | 0 | 4 | K | 2 |  |  |  | ROZPOCET | [5 empty] | 0 | 0 | 0 | 0 | 0 | 1 | 0 | 4 | -1684795081
| VV |  | čv105-pozn.2 | [14 empty] | VV | 2 | 1 | True | 0 | ROZPOCET
| VV |  | 1,5*25,2 |  | 37.8 | [12 empty] | VV | 2 | 2 | True | 1 | ROZPOCET
| D | 3b | Oplocení z pletiva |  |  |  | 0 |  |  |  |  | 0 |  | 0.35612 |  | 0 | 1 | D | 1 |  |  |  | ROZPOCET | [11 empty] | 0
37 | K | 31drpl | Systémový držák pletiva v.1,6m pr.10mm poplastovaný - d,m | kus | 2 |  | 0 |  |  | základní |  | 0 | 0 | 0 | 0 | 0 | 4 | K | 2 |  |  |  | ROZPOCET | [5 empty] | 0 | 0 | 0 | 0 | 0 | 1 | 0 | 4 | 1363397669
| VV |  | "čv103-pozn.7"1 |  | 1 | [12 empty] | VV | 2 | 2 | True | 0 | ROZPOCET
| VV |  | "čv110-pozn.2"1 |  | 1 | [12 empty] | VV | 2 | 2 | True | 0 | ROZPOCET
| VV |  | Součet |  | 2 | [12 empty] | VV | 2 | 4 | True | 1 | ROZPOCET
38 | K | 338171123 | Montáž sloupků a vzpěr plotových ocelových trubkových nebo profilovaných výšky přes 2 do 2,6 m se zabetonováním do 0,08 m3 do připravených jamek | kus | 2 |  | 0 | CS ÚRS 2025 02 |  | základní |  | 0 | 0.17489 | 0.34978 | 0 | 0 | 4 | K | 2 |  |  |  | ROZPOCET | [5 empty] | 0 | 0 | 0 | 0 | 0 | 1 | 0 | 4 | -895248840
| Online PSC |  | https://podminky.urs.cz/item/CS_URS_2025_02/338171123 | [14 empty] | Online PSC | 2
| VV |  | "čv107-pozn.4"1 |  | 1 | [12 empty] | VV | 2 | 2 | True | 0 | ROZPOCET
| VV |  | "čv107-pozn.5"1 |  | 1 | [12 empty] | VV | 2 | 2 | True | 0 | ROZPOCET
| VV |  | Mezisoučet |  | 2 | [12 empty] | VV | 2 | 3 | True | 1 | ROZPOCET
39 | M | 338sl1 | plotový sloupek kulatý 48/1,5mm dl.2,4m, poplast.zelený, s čepičkou - dodávka | kus | 1 |  | 0 |  |  | základní |  | 0 | 0 | 0 | 0 | 0 | 8 | M | 2 |  |  |  | ROZPOCET | [5 empty] | 0 | 0 | 0 | 0 | 0 | 1 | 0 | 4 | -524538354
| VV |  | "čv107-pozn.4"1 |  | 1 | [12 empty] | VV | 2 | 2 | True | 1 | ROZPOCET
40 | M | 338vz1 | plotová vzpěra kulatá 38/1,2mm dl.2,4m, poplast.zelená - dodávka | kus | 1 |  | 0 |  |  | základní |  | 0 | 0 | 0 | 0 | 0 | 8 | M | 2 |  |  |  | ROZPOCET | [5 empty] | 0 | 0 | 0 | 0 | 0 | 1 | 0 | 4 | -1066476677
| VV |  | "čv107-pozn.5"1 |  | 1 | [12 empty] | VV | 2 | 2 | True | 1 | ROZPOCET
41 | K | 348401120 | Montáž oplocení z pletiva strojového s napínacími dráty do 1,6 m | m | 5.03 |  | 0 | CS ÚRS 2025 02 |  | základní |  | 0 | 0 | 0 | 0 | 0 | 4 | K | 2 |  |  |  | ROZPOCET | [5 empty] | 0 | 0 | 0 | 0 | 0 | 1 | 0 | 4 | 2067781892
| Online PSC |  | https://podminky.urs.cz/item/CS_URS_2025_02/348401120 | [14 empty] | Online PSC | 2
| VV |  | čv103-pozn.7 | [14 empty] | VV | 2 | 1 | True | 0 | ROZPOCET
| VV |  | 0,63 |  | 0.63 | [12 empty] | VV | 2 | 2 | True | 0 | ROZPOCET
| VV |  | Mezisoučet |  | 0.63 | [12 empty] | VV | 2 | 3 | True | 0 | ROZPOCET
| VV |  | čv107-pozn.2 | [14 empty] | VV | 2 | 1 | True | 0 | ROZPOCET
| VV |  | 4,4 |  | 4.4 | [12 empty] | VV | 2 | 2 | True | 0 | ROZPOCET
| VV |  | Mezisoučet |  | 4.4 | [12 empty] | VV | 2 | 3 | True | 0 | ROZPOCET
| VV |  | Součet |  | 5.03 | [12 empty] | VV | 2 | 4 | True | 1 | ROZPOCET
42 | M | 31327505 | pletivo drátěné plastifikované se čtvercovými oky 50/2,7 mm v 1600mm | m | 5.282 |  | 0 | CS ÚRS 2025 02 |  | základní |  | 0 | 0.0012 | 0.0063384 | 0 | 0 | 8 | M | 2 |  |  |  | ROZPOCET | [5 empty] | 0 | 0 | 0 | 0 | 0 | 1 | 0 | 4 | 988095056
| VV |  | 5,03*1,05 'Přepočtené koeficientem množství |  | 5.282 | [12 empty] | VV | 2 | 2 | False | 1 | ROZPOCET
43 | M | 38opm | ostatní pomocný materiál pro provedení oplocení z pletiva (napínáky vč.opasku, váz.drát atd.) dle zvyklostí zhotovitele | kpl | 1 |  | 0 |  |  | základní |  | 0 | 0 | 0 | 0 | 0 | 8 | M | 2 |  |  |  | ROZPOCET | [5 empty] | 0 | 0 | 0 | 0 | 0 | 1 | 0 | 4 | -614806350
44 | K | 31upl | Uchycení pletiva v.1,5m na stávající sloupek např.vázacím poplast. drátem (viz.čv103-pozn.7) - d,m | kus | 1 |  | 0 |  |  | základní |  | 0 | 0 | 0 | 0 | 0 | 4 | K | 2 |  |  |  | ROZPOCET | [5 empty] | 0 | 0 | 0 | 0 | 0 | 1 | 0 | 4 | 130862486
45 | K | 31upl2 | Uchycení pletiva v.1,6m na stávající sloupek branky např.vázacím poplast. drátem (viz.čv107-pozn.3) - d,m | kus | 1 |  | 0 |  |  | základní |  | 0 | 0 | 0 | 0 | 0 | 4 | K | 2 |  |  |  | ROZPOCET | [5 empty] | 0 | 0 | 0 | 0 | 0 | 1 | 0 | 4 | 715519309
| D | 5 | Komunikace pozemní |  |  |  | 0 |  |  |  |  | 0 |  | 16.0303 |  | 3.9167 | 1 | D | 1 |  |  |  | ROZPOCET | [11 empty] | 0
46 | K | 113106123 | Rozebrání dlažeb komunikací pro pěší s přemístěním hmot na skládku na vzdálenost do 3 m nebo s naložením na dopravní prostředek s ložem z kameniva nebo živice a s jakoukoliv výplní spár ručně ze zámkové dlažby | m2 | 6.4 |  | 0 |  |  | základní |  | 0 | 0 | 0 | 0.26 | 1.664 | 4 | K | 2 |  |  |  | ROZPOCET | [5 empty] | 0 | 0 | 0 | 0 | 0 | 1 | 0 | 4 | -1913015199
| VV |  | čv103-pozn.4 | [14 empty] | VV | 2 | 1 | True | 0 | ROZPOCET
| VV |  | 1,6*4,0 |  | 6.4 | [12 empty] | VV | 2 | 2 | True | 1 | ROZPOCET
47 | K | 113106121 | Rozebrání dlažeb komunikací pro pěší s přemístěním hmot na skládku na vzdálenost do 3 m nebo s naložením na dopravní prostředek s ložem z kameniva nebo živice a s jakoukoliv výplní spár ručně z betonových nebo kameninových dlaždic, desek nebo tvarovek | m2 | 7.14 |  | 0 | CS ÚRS 2025 02 |  | základní |  | 0 | 0 | 0 | 0.255 | 1.8207 | 4 | K | 2 |  |  |  | ROZPOCET | [5 empty] | 0 | 0 | 0 | 0 | 0 | 1 | 0 | 4 | -1446697602
| Online PSC |  | https://podminky.urs.cz/item/CS_URS_2025_02/113106121 | [14 empty] | Online PSC | 2
| VV |  | čv109-pozn.4 | [14 empty] | VV | 2 | 1 | True | 0 | ROZPOCET
| VV |  | 1,4*5,1 |  | 7.14 | [12 empty] | VV | 2 | 2 | True | 0 | ROZPOCET
| VV |  | Součet |  | 7.14 | [12 empty] | VV | 2 | 4 | True | 1 | ROZPOCET
48 | K | 113204111 | Vytrhání obrub s vybouráním lože, s přemístěním hmot na skládku na vzdálenost do 3 m nebo s naložením na dopravní prostředek záhonových | m | 10.8 |  | 0 | CS ÚRS 2025 02 |  | základní |  | 0 | 0 | 0 | 0.04 | 0.432 | 4 | K | 2 |  |  |  | ROZPOCET | [5 empty] | 0 | 0 | 0 | 0 | 0 | 1 | 0 | 4 | 1362406157
| Online PSC |  | https://podminky.urs.cz/item/CS_URS_2025_02/113204111 | [14 empty] | Online PSC | 2
| VV |  | čv103-pozn.4 | [14 empty] | VV | 2 | 1 | True | 0 | ROZPOCET
| VV |  | 4,0*2 |  | 8 | [12 empty] | VV | 2 | 2 | True | 0 | ROZPOCET
| VV |  | Mezisoučet |  | 8 | [12 empty] | VV | 2 | 3 | True | 0 | ROZPOCET
| VV |  | čv109-pozn.4 | [14 empty] | VV | 2 | 1 | True | 0 | ROZPOCET
| VV |  | 1,4*2 |  | 2.8 | [12 empty] | VV | 2 | 2 | True | 0 | ROZPOCET
| VV |  | Mezisoučet |  | 2.8 | [12 empty] | VV | 2 | 3 | True | 0 | ROZPOCET
| VV |  | Součet |  | 10.8 | [12 empty] | VV | 2 | 4 | True | 1 | ROZPOCET
49 | K | 919735112 | Řezání stávajícího živičného krytu nebo podkladu hloubky přes 50 do 100 mm | m | 4.45 |  | 0 | CS ÚRS 2025 02 |  | základní |  | 0 | 0 | 0 | 0 | 0 | 4 | K | 2 |  |  |  | ROZPOCET | [5 empty] | 0 | 0 | 0 | 0 | 0 | 1 | 0 | 4 | 1553222549
| Online PSC |  | https://podminky.urs.cz/item/CS_URS_2025_02/919735112 | [14 empty] | Online PSC | 2
| VV |  | položka pro zaříznutí hrany vč. odstranění odřezu | [14 empty] | VV | 2 | 1 | True | 0 | ROZPOCET
| VV |  | "čv103-pozn.5"4,45 |  | 4.45 | [12 empty] | VV | 2 | 2 | True | 1 | ROZPOCET
50 | K | 181912112 | Úprava pláně vyrovnáním výškových rozdílů ručně v hornině třídy těžitelnosti I skupiny 3 se zhutněním | m2 | 21.37 |  | 0 | CS ÚRS 2025 02 |  | základní |  | 0 | 0 | 0 | 0 | 0 | 4 | K | 2 |  |  |  | ROZPOCET | [5 empty] | 0 | 0 | 0 | 0 | 0 | 1 | 0 | 4 | 1124287836
| Online PSC |  | https://podminky.urs.cz/item/CS_URS_2025_02/181912112 | [14 empty] | Online PSC | 2
| VV |  | čv103-pozn.4 | [14 empty] | VV | 2 | 1 | True | 0 | ROZPOCET
| VV |  | "cca 50% plochy pod nový kufr (50% bude původní kufr - taky přehutnit)"14,3 |  | 14.3 | [12 empty] | VV | 2 | 2 | True | 0 | ROZPOCET
| VV |  | Mezisoučet |  | 14.3 | [12 empty] | VV | 2 | 3 | True | 0 | ROZPOCET
| VV |  | čv109-pozn.4 | [14 empty] | VV | 2 | 1 | True | 0 | ROZPOCET
| VV |  | "uvažováno s využitím stávaj.kufru - urovnání nivelety a přehutnění"1,4*5,05 |  | 7.07 | [12 empty] | VV | 2 | 2 | True | 0 | ROZPOCET
| VV |  | Mezisoučet |  | 7.07 | [12 empty] | VV | 2 | 3 | True | 0 | ROZPOCET
| VV |  | Součet |  | 21.37 | [12 empty] | VV | 2 | 4 | True | 1 | ROZPOCET
51 | K | 564851011 | Podklad ze štěrkodrti ŠD s rozprostřením a zhutněním plochy jednotlivě do 100 m2, po zhutnění tl. 150 mm | m2 | 7.15 |  | 0 | CS ÚRS 2025 02 |  | základní |  | 0 | 0 | 0 | 0 | 0 | 4 | K | 2 |  |  |  | ROZPOCET | [5 empty] | 0 | 0 | 0 | 0 | 0 | 1 | 0 | 4 | -1123419568
| Online PSC |  | https://podminky.urs.cz/item/CS_URS_2025_02/564851011 | [14 empty] | Online PSC | 2
| VV |  | čv103-pozn.4 | [14 empty] | VV | 2 | 1 | True | 0 | ROZPOCET
| VV |  | "cca 50% plochy nový kufr (50% bude původní kufr)"14,3*0,5 |  | 7.15 | [12 empty] | VV | 2 | 2 | True | 1 | ROZPOCET
52 | K | 596211210 | Kladení dlažby z betonových zámkových dlaždic komunikací pro pěší ručně s ložem z kameniva těženého nebo drceného tl. do 40 mm, s vyplněním spár s dvojitým hutněním, vibrováním a se smetením přebytečného materiálu na krajnici tl. 80 mm skupiny A, pro plochy do 50 m2 | m2 | 21.37 |  | 0 | CS ÚRS 2025 02 |  | základní |  | 0 | 0.09062 | 1.9365 | 0 | 0 | 4 | K | 2 |  |  |  | ROZPOCET | [5 empty] | 0 | 0 | 0 | 0 | 0 | 1 | 0 | 4 | 1665170602
| Online PSC |  | https://podminky.urs.cz/item/CS_URS_2025_02/596211210 | [14 empty] | Online PSC | 2
53 | M | 59245020 | dlažba skladebná betonová 200x100mm tl 80mm přírodní | m2 | 22.011 |  | 0 | CS ÚRS 2025 02 |  | základní |  | 0 | 0.176 | 3.8739 | 0 | 0 | 8 | M | 2 |  |  |  | ROZPOCET | [5 empty] | 0 | 0 | 0 | 0 | 0 | 1 | 0 | 4 | 185278215
| VV |  | 21,37*1,03 'Přepočtené koeficientem množství |  | 22.011 | [12 empty] | VV | 2 | 2 | False | 1 | ROZPOCET
54 | K | 916331112 | Osazení zahradního obrubníku betonového s ložem tl. od 50 do 100 mm z betonu prostého tř. C 12/15 s boční opěrou z betonu prostého tř. C 12/15 | m | 11.84 |  | 0 | CS ÚRS 2025 02 |  | základní |  | 0 | 0.10095 | 1.1952 | 0 | 0 | 4 | K | 2 |  |  |  | ROZPOCET | [5 empty] | 0 | 0 | 0 | 0 | 0 | 1 | 0 | 4 | 933083919
| Online PSC |  | https://podminky.urs.cz/item/CS_URS_2025_02/916331112 | [14 empty] | Online PSC | 2
| VV |  | čv103-pozn.4 | [14 empty] | VV | 2 | 1 | True | 0 | ROZPOCET
| VV |  | 3,43+3,26+2,35 |  | 9.04 | [12 empty] | VV | 2 | 2 | True | 0 | ROZPOCET
| VV |  | Mezisoučet |  | 9.04 | [12 empty] | VV | 2 | 3 | True | 0 | ROZPOCET
| VV |  | čv109-pozn.4 | [14 empty] | VV | 2 | 1 | True | 0 | ROZPOCET
| VV |  | 1,4*2 |  | 2.8 | [12 empty] | VV | 2 | 2 | True | 0 | ROZPOCET
| VV |  | Mezisoučet |  | 2.8 | [12 empty] | VV | 2 | 3 | True | 0 | ROZPOCET
| VV |  | Součet |  | 11.84 | [12 empty] | VV | 2 | 4 | True | 1 | ROZPOCET
55 | M | 59217002 | obrubník zahradní betonový šedý 1000x50x200mm | m | 12.077 |  | 0 | CS ÚRS 2025 02 |  | základní |  | 0 | 0.024 | 0.28985 | 0 | 0 | 8 | M | 2 |  |  |  | ROZPOCET | [5 empty] | 0 | 0 | 0 | 0 | 0 | 1 | 0 | 4 | -1896667123
| VV |  | 11,84*1,02 'Přepočtené koeficientem množství |  | 12.077 | [12 empty] | VV | 2 | 2 | False | 1 | ROZPOCET
56 | K | 631312141 | Doplnění dosavadních mazanin prostým betonem s dodáním hmot, bez potěru, plochy jednotlivě rýh v dosavadních mazaninách | m3 | 2.974 |  | 0 | CS ÚRS 2025 02 |  | základní |  | 0 | 2.5019 | 7.4406 | 0 | 0 | 4 | K | 2 |  |  |  | ROZPOCET | [5 empty] | 0 | 0 | 0 | 0 | 0 | 1 | 0 | 4 | -153989303
| Online PSC |  | https://podminky.urs.cz/item/CS_URS_2025_02/631312141 | [14 empty] | Online PSC | 2
| VV |  | položka pro dobetonávku rýhy mezi stávaj.zámkovkou a novou podhrab.deskou | [14 empty] | VV | 2 | 1 | True | 0 | ROZPOCET
| VV |  | cena vč.dilatování | [14 empty] | VV | 2 | 1 | True | 0 | ROZPOCET
| VV |  | beton C20/25 XC2 | [14 empty] | VV | 2 | 1 | True | 0 | ROZPOCET
| VV |  | čv103-pozn.5 | [14 empty] | VV | 2 | 1 | True | 0 | ROZPOCET
| VV |  | 0,1*0,15*(12,6+16,49+1,7+2,52+13,582) |  | 0.703 | [12 empty] | VV | 2 | 2 | True | 0 | ROZPOCET
| VV |  | Mezisoučet |  | 0.703 | [12 empty] | VV | 2 | 3 | True | 0 | ROZPOCET
| VV |  | čv108 | [14 empty] | VV | 2 | 1 | True | 0 | ROZPOCET
| VV |  | "i-j-k"0,1*0,15*(83,16) |  | 1.247 | [12 empty] | VV | 2 | 2 | True | 0 | ROZPOCET
| VV |  | Mezisoučet |  | 1.247 | [12 empty] | VV | 2 | 3 | True | 0 | ROZPOCET
| VV |  | čv109 | [14 empty] | VV | 2 | 1 | True | 0 | ROZPOCET
| VV |  | "k-l"0,1*0,15*(14,3+3,67) |  | 0.27 | [12 empty] | VV | 2 | 2 | True | 0 | ROZPOCET
| VV |  | "m-n"0,1*0,15*(2,23+25,68) |  | 0.419 | [12 empty] | VV | 2 | 2 | True | 0 | ROZPOCET
| VV |  | Mezisoučet |  | 0.689 | [12 empty] | VV | 2 | 3 | True | 0 | ROZPOCET
| VV |  | čv110 | [14 empty] | VV | 2 | 1 | True | 0 | ROZPOCET
| VV |  | "o-p"0,1*0,15*(16,3+6,05) |  | 0.335 | [12 empty] | VV | 2 | 2 | True | 0 | ROZPOCET
| VV |  | Mezisoučet |  | 0.335 | [12 empty] | VV | 2 | 3 | True | 0 | ROZPOCET
| VV |  | Součet |  | 2.974 | [12 empty] | VV | 2 | 4 | True | 1 | ROZPOCET
57 | K | 916131113 | Osazení silničního obrubníku betonového se zřízením lože, s vyplněním a zatřením spár cementovou maltou ležatého s boční opěrou z betonu prostého, do lože z betonu prostého | m | 4 |  | 0 | CS ÚRS 2025 02 |  | základní |  | 0 | 0.2195 | 0.878 | 0 | 0 | 4 | K | 2 |  |  |  | ROZPOCET | [5 empty] | 0 | 0 | 0 | 0 | 0 | 1 | 0 | 4 | -170745539
| Online PSC |  | https://podminky.urs.cz/item/CS_URS_2025_02/916131113 | [14 empty] | Online PSC | 2
| VV |  | čv103-pozn.6 | [14 empty] | VV | 2 | 1 | True | 0 | ROZPOCET
| VV |  | 4,0 |  | 4 | [12 empty] | VV | 2 | 2 | True | 1 | ROZPOCET
58 | M | 59217034 | obrubník silniční betonový 1000x150x300mm | m | 4.08 |  | 0 | CS ÚRS 2025 02 |  | základní |  | 0 | 0.102 | 0.41616 | 0 | 0 | 8 | M | 2 |  |  |  | ROZPOCET | [5 empty] | 0 | 0 | 0 | 0 | 0 | 1 | 0 | 4 | 1032388588
| VV |  | 4*1,02 'Přepočtené koeficientem množství |  | 4.08 | [12 empty] | VV | 2 | 2 | False | 1 | ROZPOCET
| D | 5zd | Stávající dlažba - rozebrání a zpětná pokládka |  |  |  | 0 |  |  |  |  | 0 |  | 0.8922 |  | 0 | 1 | D | 1 |  |  |  | ROZPOCET | [11 empty] | 0
59 | K | 113106123. | Rozebrání dlažeb komunikací pro pěší s přemístěním hmot na skládku na vzdálenost do 3 m nebo s naložením na dopravní prostředek s ložem z kameniva nebo živice a s jakoukoliv výplní spár ručně ze zámkové dlažby | m2 | 10 |  | 0 |  |  | základní |  | 0 | 0 | 0 | 0 | 0 | 4 | K | 2 |  |  |  | ROZPOCET | [5 empty] | 0 | 0 | 0 | 0 | 0 | 1 | 0 | 4 | -1874864768
| P |  | Poznámka k položce: suť 0 tun = zpětná pokládka | [14 empty] | P | 2
| VV |  | předpoklad ponechání do 3m | [14 empty] | VV | 2 | 1 | True | 0 | ROZPOCET
| VV |  | "čv103-pozn.4"5,0 |  | 5 | [12 empty] | VV | 2 | 2 | True | 0 | ROZPOCET
| VV |  | "čv109-pozn.4"5,0 |  | 5 | [12 empty] | VV | 2 | 2 | True | 0 | ROZPOCET
| VV |  | Součet |  | 10 | [12 empty] | VV | 2 | 4 | True | 1 | ROZPOCET
60 | K | 979054451 | Očištění vybouraných prvků komunikací od spojovacího materiálu s odklizením a uložením očištěných hmot a spojovacího materiálu na skládku na vzdálenost do 10 m zámkových dlaždic s vyplněním spár kamenivem | m2 | 10 |  | 0 | CS ÚRS 2025 02 |  | základní |  | 0 | 0 | 0 | 0 | 0 | 4 | K | 2 |  |  |  | ROZPOCET | [5 empty] | 0 | 0 | 0 | 0 | 0 | 1 | 0 | 4 | 1213904670
| Online PSC |  | https://podminky.urs.cz/item/CS_URS_2025_02/979054451 | [14 empty] | Online PSC | 2
61 | K | 997221612 | Nakládání na dopravní prostředky pro vodorovnou dopravu vybouraných hmot | t | 1.5 |  | 0 | CS ÚRS 2025 02 |  | základní |  | 0 | 0 | 0 | 0 | 0 | 4 | K | 2 |  |  |  | ROZPOCET | [5 empty] | 0 | 0 | 0 | 0 | 0 | 1 | 0 | 4 | 826808667
| Online PSC |  | https://podminky.urs.cz/item/CS_URS_2025_02/997221612 | [14 empty] | Online PSC | 2
| VV |  | předpoklad vyskládání očištěné zámkovky na paletu | [14 empty] | VV | 2 | 1 | True | 0 | ROZPOCET
| VV |  | "čv103-pozn.4"5,0*0,15 |  | 0.75 | [12 empty] | VV | 2 | 2 | True | 0 | ROZPOCET
| VV |  | "čv109-pozn.4"5,0*0,15 |  | 0.75 | [12 empty] | VV | 2 | 2 | True | 0 | ROZPOCET
| VV |  | Součet |  | 1.5 | [12 empty] | VV | 2 | 4 | True | 1 | ROZPOCET
62 | K | 596211110 | Kladení dlažby z betonových zámkových dlaždic komunikací pro pěší ručně s ložem z kameniva těženého nebo drceného tl. do 40 mm, s vyplněním spár s dvojitým hutněním, vibrováním a se smetením přebytečného materiálu na krajnici tl. 60 mm skupiny A, pro plochy do 50 m2 | m2 | 10 |  | 0 | CS ÚRS 2025 02 |  | základní |  | 0 | 0.08922 | 0.8922 | 0 | 0 | 4 | K | 2 |  |  |  | ROZPOCET | [5 empty] | 0 | 0 | 0 | 0 | 0 | 1 | 0 | 4 | -1242969308
| Online PSC |  | https://podminky.urs.cz/item/CS_URS_2025_02/596211110 | [14 empty] | Online PSC | 2
63 | K | 59poř | Stávající betonová zámková dlažba kolem nové podhrabové desky (přeložení do 1m2 a oříznutí dl.cca 3,0m + rýha pro zapuštění desky) dle čv103-pozn.1 | kpl | 1 |  | 0 |  |  | základní |  | 0 | 0 | 0 | 0 | 0 | 4 | K | 2 |  |  |  | ROZPOCET | [5 empty] | 0 | 0 | 0 | 0 | 0 | 1 | 0 | 4 | -482573032
64 | K | 59och | Úprava okap.chodníku u objektu pro zhotovení sloupku a zapuštění podhrab.desky (např.řezání dlažby a zpětná pokládka) viz.čv104 | kpl | 1 |  | 0 |  |  | základní |  | 0 | 0 | 0 | 0 | 0 | 4 | K | 2 |  |  |  | ROZPOCET | [5 empty] | 0 | 0 | 0 | 0 | 0 | 1 | 0 | 4 | -1473288961
65 | K | 59och2 | Úprava okap.chodníku u objektu pro zhotovení sloupku a zapuštění podhrab.desky (např.řezání dlažby a zpětná pokládka) viz.čv110 | kpl | 1 |  | 0 |  |  | základní |  | 0 | 0 | 0 | 0 | 0 | 4 | K | 2 |  |  |  | ROZPOCET | [5 empty] | 0 | 0 | 0 | 0 | 0 | 1 | 0 | 4 | 2090657525
| D | 9 | Ostatní konstrukce a práce, bourání |  |  |  | 0 |  |  |  |  | 0 |  | 0 |  | 32.0318 | 1 | D | 1 |  |  |  | ROZPOCET | [11 empty] | 0
66 | K | 966071821 | Rozebrání oplocení z pletiva drátěného se čtvercovými oky, výšky do 1,6 m | m | 442.835 |  | 0 | CS ÚRS 2025 02 |  | základní |  | 0 | 0 | 0 | 0.00198 | 0.87681 | 4 | K | 2 |  |  |  | ROZPOCET | [5 empty] | 0 | 0 | 0 | 0 | 0 | 1 | 0 | 4 | 1769671570
| Online PSC |  | https://podminky.urs.cz/item/CS_URS_2025_02/966071821 | [14 empty] | Online PSC | 2
| VV |  | čv103 | [14 empty] | VV | 2 | 1 | True | 0 | ROZPOCET
| VV |  | "a-b-c"12,5+18,98 |  | 31.48 | [12 empty] | VV | 2 | 2 | True | 0 | ROZPOCET
| VV |  | "d-e"13,5+0,53 |  | 14.03 | [12 empty] | VV | 2 | 2 | True | 0 | ROZPOCET
| VV |  | Mezisoučet |  | 45.51 | [12 empty] | VV | 2 | 3 | True | 0 | ROZPOCET
| VV |  | čv104 | [14 empty] | VV | 2 | 1 | True | 0 | ROZPOCET
| VV |  | "b-q"20,15 |  | 20.15 | [12 empty] | VV | 2 | 2 | True | 0 | ROZPOCET
| VV |  | "q-r"8,14 |  | 8.14 | [12 empty] | VV | 2 | 2 | True | 0 | ROZPOCET
| VV |  | Mezisoučet |  | 28.29 | [12 empty] | VV | 2 | 3 | True | 0 | ROZPOCET
| VV |  | čv105 | [14 empty] | VV | 2 | 1 | True | 0 | ROZPOCET
| VV |  | "e-f"82,32 |  | 82.32 | [12 empty] | VV | 2 | 2 | True | 0 | ROZPOCET
| VV |  | Mezisoučet |  | 82.32 | [12 empty] | VV | 2 | 3 | True | 0 | ROZPOCET
| VV |  | čv106 | [14 empty] | VV | 2 | 1 | True | 0 | ROZPOCET
| VV |  | "f-g"53,465 |  | 53.465 | [12 empty] | VV | 2 | 2 | True | 0 | ROZPOCET
| VV |  | Mezisoučet |  | 53.465 | [12 empty] | VV | 2 | 3 | True | 0 | ROZPOCET
| VV |  | čv107 | [14 empty] | VV | 2 | 1 | True | 0 | ROZPOCET
| VV |  | "h-i"15,1-1,3+46,69 |  | 60.49 | [12 empty] | VV | 2 | 2 | True | 0 | ROZPOCET
| VV |  | "pozn.3"4,28 |  | 4.28 | [12 empty] | VV | 2 | 2 | True | 0 | ROZPOCET
| VV |  | Mezisoučet |  | 64.77 | [12 empty] | VV | 2 | 3 | True | 0 | ROZPOCET
| VV |  | čv108 | [14 empty] | VV | 2 | 1 | True | 0 | ROZPOCET
| VV |  | "i-j-k"83,39+3,4 |  | 86.79 | [12 empty] | VV | 2 | 2 | True | 0 | ROZPOCET
| VV |  | Mezisoučet |  | 86.79 | [12 empty] | VV | 2 | 3 | True | 0 | ROZPOCET
| VV |  | čv109 | [14 empty] | VV | 2 | 1 | True | 0 | ROZPOCET
| VV |  | "k-l"14,38+5,8 |  | 20.18 | [12 empty] | VV | 2 | 2 | True | 0 | ROZPOCET
| VV |  | "m-n"2,22+25,68 |  | 27.9 | [12 empty] | VV | 2 | 2 | True | 0 | ROZPOCET
| VV |  | Mezisoučet |  | 48.08 | [12 empty] | VV | 2 | 3 | True | 0 | ROZPOCET
| VV |  | čv110 | [14 empty] | VV | 2 | 1 | True | 0 | ROZPOCET
| VV |  | "o-p"33,61 |  | 33.61 | [12 empty] | VV | 2 | 2 | True | 0 | ROZPOCET
| VV |  | Mezisoučet |  | 33.61 | [12 empty] | VV | 2 | 3 | True | 0 | ROZPOCET
| VV |  | Součet |  | 442.835 | [12 empty] | VV | 2 | 4 | True | 1 | ROZPOCET
67 | K | 966073811 | Rozebrání vrat a vrátek k oplocení plochy jednotlivě přes 2 do 6 m2 | kus | 4 |  | 0 | CS ÚRS 2025 02 |  | základní |  | 0 | 0 | 0 | 0.21 | 0.84 | 4 | K | 2 |  |  |  | ROZPOCET | [5 empty] | 0 | 0 | 0 | 0 | 0 | 1 | 0 | 4 | 1974869902
| Online PSC |  | https://podminky.urs.cz/item/CS_URS_2025_02/966073811 | [14 empty] | Online PSC | 2
| VV |  | čv103-pozn.2 | [14 empty] | VV | 2 | 1 | True | 0 | ROZPOCET
| VV |  | "branka 1,6/1,6m cca 32kg"1 |  | 1 | [12 empty] | VV | 2 | 2 | True | 0 | ROZPOCET
| VV |  | Mezisoučet |  | 1 | [12 empty] | VV | 2 | 3 | True | 0 | ROZPOCET
| VV |  | čv107-pozn.2 | [14 empty] | VV | 2 | 1 | True | 0 | ROZPOCET
| VV |  | "branka cca 1,3/1,6m cca 10kg"1 |  | 1 | [12 empty] | VV | 2 | 2 | True | 0 | ROZPOCET
| VV |  | Mezisoučet |  | 1 | [12 empty] | VV | 2 | 3 | True | 0 | ROZPOCET
| VV |  | čv109-pozn.2 | [14 empty] | VV | 2 | 1 | True | 0 | ROZPOCET
| VV |  | "branka 1,55/1,6m cca 32kg"1 |  | 1 | [12 empty] | VV | 2 | 2 | True | 0 | ROZPOCET
| VV |  | Mezisoučet |  | 1 | [12 empty] | VV | 2 | 3 | True | 0 | ROZPOCET
| VV |  | čv109-pozn.3 | [14 empty] | VV | 2 | 1 | True | 0 | ROZPOCET
| VV |  | "2kř.brána 3,5/1,6m cca 70kg"1 |  | 1 | [12 empty] | VV | 2 | 2 | True | 0 | ROZPOCET
| VV |  | Mezisoučet |  | 1 | [12 empty] | VV | 2 | 3 | True | 0 | ROZPOCET
| VV |  | Součet |  | 4 | [12 empty] | VV | 2 | 4 | True | 1 | ROZPOCET
68 | K | 966ččev | Stávající čtečka čipů a elektr.vrátného - dmtž, uložení, zabezpečení vodičů a zpětná mtž | kpl | 2 |  | 0 |  |  | základní |  | 0 | 0 | 0 | 0 | 0 | 4 | K | 2 |  |  |  | ROZPOCET | [5 empty] | 0 | 0 | 0 | 0 | 0 | 1 | 0 | 4 | 520456996
| VV |  | čv103-pozn.2 | [14 empty] | VV | 2 | 1 | True | 0 | ROZPOCET
| VV |  | "branka 1,6/1,6m cca 32kg"1 |  | 1 | [12 empty] | VV | 2 | 2 | True | 0 | ROZPOCET
| VV |  | Mezisoučet |  | 1 | [12 empty] | VV | 2 | 3 | True | 0 | ROZPOCET
| VV |  | čv109-pozn.2 | [14 empty] | VV | 2 | 1 | True | 0 | ROZPOCET
| VV |  | "branka 1,55/1,6m cca 32kg"1 |  | 1 | [12 empty] | VV | 2 | 2 | True | 0 | ROZPOCET
| VV |  | Mezisoučet |  | 1 | [12 empty] | VV | 2 | 3 | True | 0 | ROZPOCET
| VV |  | Součet |  | 2 | [12 empty] | VV | 2 | 4 | True | 1 | ROZPOCET
69 | K | 966073812 | Rozebrání vrat a vrátek k oplocení plochy jednotlivě přes 6 do 10 m2 | kus | 1 |  | 0 | CS ÚRS 2025 02 |  | základní |  | 0 | 0 | 0 | 0.285 | 0.285 | 4 | K | 2 |  |  |  | ROZPOCET | [5 empty] | 0 | 0 | 0 | 0 | 0 | 1 | 0 | 4 | -1835909960
| Online PSC |  | https://podminky.urs.cz/item/CS_URS_2025_02/966073812 | [14 empty] | Online PSC | 2
| VV |  | čv103-pozn.3 | [14 empty] | VV | 2 | 1 | True | 0 | ROZPOCET
| VV |  | "2kř.brána 4,45/1,6m cca 90kg"1 |  | 1 | [12 empty] | VV | 2 | 2 | True | 0 | ROZPOCET
| VV |  | Mezisoučet |  | 1 | [12 empty] | VV | 2 | 3 | True | 1 | ROZPOCET
70 | K | 966071711 | Bourání plotových sloupků a vzpěr ocelových trubkových nebo profilovaných výšky do 2,50 m zabetonovaných | kus | 182 |  | 0 | CS ÚRS 2025 02 |  | základní |  | 0 | 0 | 0 | 0.165 | 30.03 | 4 | K | 2 |  |  |  | ROZPOCET | [5 empty] | 0 | 0 | 0 | 0 | 0 | 1 | 0 | 4 | 1465167707
| Online PSC |  | https://podminky.urs.cz/item/CS_URS_2025_02/966071711 | [14 empty] | Online PSC | 2
| VV |  | čv103 | [14 empty] | VV | 2 | 1 | True | 0 | ROZPOCET
| VV |  | "a-b-c"11 |  | 11 | [12 empty] | VV | 2 | 2 | True | 0 | ROZPOCET
| VV |  | "c-d, sloupky branky a brány"3 |  | 3 | [12 empty] | VV | 2 | 2 | True | 0 | ROZPOCET
| VV |  | "d-e"5+1 |  | 6 | [12 empty] | VV | 2 | 2 | True | 0 | ROZPOCET
| VV |  | Mezisoučet |  | 20 | [12 empty] | VV | 2 | 3 | True | 0 | ROZPOCET
| VV |  | čv104 | [14 empty] | VV | 2 | 1 | True | 0 | ROZPOCET
| VV |  | "b-q"7+2 |  | 9 | [12 empty] | VV | 2 | 2 | True | 0 | ROZPOCET
| VV |  | "q-r"2+1 |  | 3 | [12 empty] | VV | 2 | 2 | True | 0 | ROZPOCET
| VV |  | Mezisoučet |  | 12 | [12 empty] | VV | 2 | 3 | True | 0 | ROZPOCET
| VV |  | čv105 | [14 empty] | VV | 2 | 1 | True | 0 | ROZPOCET
| VV |  | "e-f"26+3 |  | 29 | [12 empty] | VV | 2 | 2 | True | 0 | ROZPOCET
| VV |  | Mezisoučet |  | 29 | [12 empty] | VV | 2 | 3 | True | 0 | ROZPOCET
| VV |  | čv106 | [14 empty] | VV | 2 | 1 | True | 0 | ROZPOCET
| VV |  | "f-g"18+4 |  | 22 | [12 empty] | VV | 2 | 2 | True | 0 | ROZPOCET
| VV |  | Mezisoučet |  | 22 | [12 empty] | VV | 2 | 3 | True | 0 | ROZPOCET
| VV |  | čv107 | [14 empty] | VV | 2 | 1 | True | 0 | ROZPOCET
| VV |  | "h-i"22+7 |  | 29 | [12 empty] | VV | 2 | 2 | True | 0 | ROZPOCET
| VV |  | Mezisoučet |  | 29 | [12 empty] | VV | 2 | 3 | True | 0 | ROZPOCET
| VV |  | čv108 | [14 empty] | VV | 2 | 1 | True | 0 | ROZPOCET
| VV |  | "i-j-k"29+8 |  | 37 | [12 empty] | VV | 2 | 2 | True | 0 | ROZPOCET
| VV |  | Mezisoučet |  | 37 | [12 empty] | VV | 2 | 3 | True | 0 | ROZPOCET
| VV |  | čv109 | [14 empty] | VV | 2 | 1 | True | 0 | ROZPOCET
| VV |  | "k-l"7 |  | 7 | [12 empty] | VV | 2 | 2 | True | 0 | ROZPOCET
| VV |  | "l-m"3 |  | 3 | [12 empty] | VV | 2 | 2 | True | 0 | ROZPOCET
| VV |  | "m-n"10 |  | 10 | [12 empty] | VV | 2 | 2 | True | 0 | ROZPOCET
| VV |  | Mezisoučet |  | 20 | [12 empty] | VV | 2 | 3 | True | 0 | ROZPOCET
| VV |  | čv110 | [14 empty] | VV | 2 | 1 | True | 0 | ROZPOCET
| VV |  | "o-p"11+2 |  | 13 | [12 empty] | VV | 2 | 2 | True | 0 | ROZPOCET
| VV |  | Mezisoučet |  | 13 | [12 empty] | VV | 2 | 3 | True | 0 | ROZPOCET
| VV |  | Součet |  | 182 | [12 empty] | VV | 2 | 4 | True | 1 | ROZPOCET
71 | K | 96ok | Ořezaný kmen - odstranění vč.likvidace dle čv105-pozn.4 | kus | 1 |  | 0 |  |  | základní |  | 0 | 0 | 0 | 0 | 0 | 4 | K | 2 |  |  |  | ROZPOCET | [5 empty] | 0 | 0 | 0 | 0 | 0 | 1 | 0 | 4 | -540090511
72 | K | 96rr | Rákosová rohož - dmtž a předání vlastníkovi dle čv105-pozn.6 | m2 | 12.96 |  | 0 |  |  | základní |  | 0 | 0 | 0 | 0 | 0 | 4 | K | 2 |  |  |  | ROZPOCET | [5 empty] | 0 | 0 | 0 | 0 | 0 | 1 | 0 | 4 | -884474698
| VV |  | čv105-pozn.6 | [14 empty] | VV | 2 | 1 | True | 0 | ROZPOCET
| VV |  | 1,6*8,1 |  | 12.96 | [12 empty] | VV | 2 | 2 | True | 0 | ROZPOCET
| VV |  | Součet |  | 12.96 | [12 empty] | VV | 2 | 4 | True | 1 | ROZPOCET
73 | K | 96tk | Tkanina - dmtž a předání vlastníkovi dle čv105-pozn.7 | m2 | 22.72 |  | 0 |  |  | základní |  | 0 | 0 | 0 | 0 | 0 | 4 | K | 2 |  |  |  | ROZPOCET | [5 empty] | 0 | 0 | 0 | 0 | 0 | 1 | 0 | 4 | -1283751880
| VV |  | čv105-pozn.7 | [14 empty] | VV | 2 | 1 | True | 0 | ROZPOCET
| VV |  | 1,6*14,2 |  | 22.72 | [12 empty] | VV | 2 | 2 | True | 0 | ROZPOCET
| VV |  | Součet |  | 22.72 | [12 empty] | VV | 2 | 4 | True | 1 | ROZPOCET
74 | K | 95sc | Smaltovaná cedule - dmtž, uložení a zpětná mtž dle čv109-pozn.1 | kus | 1 |  | 0 |  |  | základní |  | 0 | 0 | 0 | 0 | 0 | 4 | K | 2 |  |  |  | ROZPOCET | [5 empty] | 0 | 0 | 0 | 0 | 0 | 1 | 0 | 4 | 2146325183
| D | 997 | Doprava suti a vybouraných hmot |  |  |  | 0 |  |  |  |  | 0 |  | 0 |  | 0 | 1 | D | 1 |  |  |  | ROZPOCET | [11 empty] | 0
75 | K | 997013211 | Vnitrostaveništní doprava suti a vybouraných hmot vodorovně do 50 m s naložením ručně pro budovy a haly výšky do 6 m | t | 35.949 |  | 0 | CS ÚRS 2025 02 |  | základní |  | 0 | 0 | 0 | 0 | 0 | 4 | K | 2 |  |  |  | ROZPOCET | [5 empty] | 0 | 0 | 0 | 0 | 0 | 1 | 0 | 4 | 309154862
| Online PSC |  | https://podminky.urs.cz/item/CS_URS_2025_02/997013211 | [14 empty] | Online PSC | 2
| P |  | Poznámka k položce: rozpočet uvažuje s vnitrostav.dopravou suti do kontejneru o prům.dopravní vzdálenosti do 70m | [14 empty] | P | 2
76 | K | 997013219 | Vnitrostaveništní doprava suti a vybouraných hmot vodorovně do 50 m s naložením Příplatek k cenám -3111 až -3217 za zvětšenou vodorovnou dopravu přes vymezenou dopravní vzdálenost za každých dalších započatých 10 m | t | 71.898 |  | 0 | CS ÚRS 2025 02 |  | základní |  | 0 | 0 | 0 | 0 | 0 | 4 | K | 2 |  |  |  | ROZPOCET | [5 empty] | 0 | 0 | 0 | 0 | 0 | 1 | 0 | 4 | 432970612
| Online PSC |  | https://podminky.urs.cz/item/CS_URS_2025_02/997013219 | [14 empty] | Online PSC | 2
| VV |  | 35,949*2 'Přepočtené koeficientem množství |  | 71.898 | [12 empty] | VV | 2 | 2 | False | 1 | ROZPOCET
77 | K | 997013501 | Odvoz suti a vybouraných hmot na skládku nebo meziskládku se složením, na vzdálenost do 1 km | t | 35.949 |  | 0 | CS ÚRS 2025 02 |  | základní |  | 0 | 0 | 0 | 0 | 0 | 4 | K | 2 |  |  |  | ROZPOCET | [5 empty] | 0 | 0 | 0 | 0 | 0 | 1 | 0 | 4 | -964046726
| Online PSC |  | https://podminky.urs.cz/item/CS_URS_2025_02/997013501 | [14 empty] | Online PSC | 2
78 | K | 997013509 | Odvoz suti a vybouraných hmot na skládku nebo meziskládku se složením, na vzdálenost Příplatek k ceně za každý další započatý 1 km přes 1 km | t | 503.286 |  | 0 | CS ÚRS 2025 02 |  | základní |  | 0 | 0 | 0 | 0 | 0 | 4 | K | 2 |  |  |  | ROZPOCET | [5 empty] | 0 | 0 | 0 | 0 | 0 | 1 | 0 | 4 | 1141610045
| Online PSC |  | https://podminky.urs.cz/item/CS_URS_2025_02/997013509 | [14 empty] | Online PSC | 2
| VV |  | 35,949*14 'Přepočtené koeficientem množství |  | 503.286 | [12 empty] | VV | 2 | 2 | False | 1 | ROZPOCET
79 | K | 997013862 | Poplatek za uložení stavebního odpadu na recyklační skládce (skládkovné) z armovaného betonu zatříděného do Katalogu odpadů pod kódem 17 01 01 | t | 35.949 |  | 0 | CS ÚRS 2025 02 |  | základní |  | 0 | 0 | 0 | 0 | 0 | 4 | K | 2 |  |  |  | ROZPOCET | [5 empty] | 0 | 0 | 0 | 0 | 0 | 1 | 0 | 4 | 620188352
| Online PSC |  | https://podminky.urs.cz/item/CS_URS_2025_02/997013862 | [14 empty] | Online PSC | 2
| P |  | Poznámka k položce: převažuje beton.suť, z důvodu vytažení sloupků vč.beton.patky je uvažováno s armov.beton.sutí objem kovového odpadu je k objemu celkové suti minimální - případný jeho odkup zohledněte v ceně této položky | [14 empty] | P | 2
| D | 998 | Přesun hmot |  |  |  | 0 |  |  |  |  | 0 |  | 0 |  | 0 | 1 | D | 1 |  |  |  | ROZPOCET | [11 empty] | 0
80 | K | 998232110 | Přesun hmot pro oplocení se svislou nosnou konstrukcí zděnou z cihel, tvárnic, bloků, popř. kovovou nebo dřevěnou vodorovná dopravní vzdálenost do 50 m, pro oplocení výšky do 3 m | t | 58.956 |  | 0 | CS ÚRS 2025 02 |  | základní |  | 0 | 0 | 0 | 0 | 0 | 4 | K | 2 |  |  |  | ROZPOCET | [5 empty] | 0 | 0 | 0 | 0 | 0 | 1 | 0 | 4 | -1088531929
| Online PSC |  | https://podminky.urs.cz/item/CS_URS_2025_02/998232110 | [14 empty] | Online PSC | 2
| P |  | Poznámka k položce: převažuje trasportbeton | [14 empty] | P | 2
81 | K | 998232121 | Přesun hmot pro oplocení se svislou nosnou konstrukcí zděnou z cihel, tvárnic, bloků, popř. kovovou nebo dřevěnou Příplatek k ceně za zvětšený přesun přes vymezenou vodorovnou dopravní vzdálenost do 1000 m | t | 58.956 |  | 0 | CS ÚRS 2025 02 |  | základní |  | 0 | 0 | 0 | 0 | 0 | 4 | K | 2 |  |  |  | ROZPOCET | [5 empty] | 0 | 0 | 0 | 0 | 0 | 1 | 0 | 4 | 1372452924
| Online PSC |  | https://podminky.urs.cz/item/CS_URS_2025_02/998232121 | [14 empty] | Online PSC | 2
| D | VRN | Vedlejší rozpočtové náklady |  |  |  | 0 |  |  |  |  | 0 |  | 0 |  | 0 | 5 | D | 0 |  |  |  | ROZPOCET | [11 empty] | 0
| D | VRN1 | Průzkumné, geodetické a projektové práce |  |  |  | 0 |  |  |  |  | 0 |  | 0 |  | 0 | 5 | D | 1 |  |  |  | ROZPOCET | [11 empty] | 0
82 | K | 011002000 | Průzkumné práce | … | 1 |  | 0 | CS ÚRS 2025 02 |  | základní |  | 0 | 0 | 0 | 0 | 0 | 1024 | K | 2 |  |  |  | ROZPOCET | [5 empty] | 0 | 0 | 0 | 0 | 0 | 1 | 0 | 1024 | 460113773
| Online PSC |  | https://podminky.urs.cz/item/CS_URS_2025_02/011002000 | [14 empty] | Online PSC | 2
| VV |  | "např. kopané sondy dle potřeby (předpoklad 10ks hl.1,2m), vytyčení sítí"1 |  | 1 | [12 empty] | VV | 2 | 2 | True | 1 | ROZPOCET
83 | K | 012303000 | Zeměměřičské práce při provádění stavby | … | 1 |  | 0 | CS ÚRS 2025 02 |  | základní |  | 0 | 0 | 0 | 0 | 0 | 1024 | K | 2 |  |  |  | ROZPOCET | [5 empty] | 0 | 0 | 0 | 0 | 0 | 1 | 0 | 1024 | 1899264461
| Online PSC |  | https://podminky.urs.cz/item/CS_URS_2025_02/012303000 | [14 empty] | Online PSC | 2
84 | K | 012403000 | Zeměměřičské práce po výstavbě | … | 1 |  | 0 | CS ÚRS 2025 02 |  | základní |  | 0 | 0 | 0 | 0 | 0 | 1024 | K | 2 |  |  |  | ROZPOCET | [5 empty] | 0 | 0 | 0 | 0 | 0 | 1 | 0 | 1024 | -2047322347
| Online PSC |  | https://podminky.urs.cz/item/CS_URS_2025_02/012403000 | [14 empty] | Online PSC | 2
85 | K | 013203000 | Dokumentace stavby (výkresová a textová) | … | 1 |  | 0 | CS ÚRS 2025 02 |  | základní |  | 0 | 0 | 0 | 0 | 0 | 1024 | K | 2 |  |  |  | ROZPOCET | [5 empty] | 0 | 0 | 0 | 0 | 0 | 1 | 0 | 1024 | -2112598392
| Online PSC |  | https://podminky.urs.cz/item/CS_URS_2025_02/013203000 | [14 empty] | Online PSC | 2
| VV |  | "dílenská a výrobní dokumentace v potřebném rozsahu pro stavbu dle uvážení zhotovitele,..."1 |  | 1 | [12 empty] | VV | 2 | 2 | True | 1 | ROZPOCET
| VV |  | Projekt dopravně inženýrských opatření (DIO) dle potřeby stavby | [14 empty] | VV | 2 | 1 | True | 0 | ROZPOCET
86 | K | 013254000 | Dokumentace skutečného provedení stavby | … | 1 |  | 0 | CS ÚRS 2025 02 |  | základní |  | 0 | 0 | 0 | 0 | 0 | 1024 | K | 2 |  |  |  | ROZPOCET | [5 empty] | 0 | 0 | 0 | 0 | 0 | 1 | 0 | 1024 | -1840308689
| Online PSC |  | https://podminky.urs.cz/item/CS_URS_2025_02/013254000 | [14 empty] | Online PSC | 2
| D | VRN3 | Zařízení staveniště |  |  |  | 0 |  |  |  |  | 0 |  | 0 |  | 0 | 5 | D | 1 |  |  |  | ROZPOCET | [11 empty] | 0
87 | K | 030001000 | Zařízení staveniště | … | 1 |  | 0 | CS ÚRS 2025 02 |  | základní |  | 0 | 0 | 0 | 0 | 0 | 1024 | K | 2 |  |  |  | ROZPOCET | [5 empty] | 0 | 0 | 0 | 0 | 0 | 1 | 0 | 1024 | 189314224
| Online PSC |  | https://podminky.urs.cz/item/CS_URS_2025_02/030001000 | [14 empty] | Online PSC | 2
| VV |  | "zřízení, provoz a zrušení zs (buňky, wc, vše potřebné pro realizaci díla dle uvážení zhotovitele"1 |  | 1 | [12 empty] | VV | 2 | 2 | True | 0 | ROZPOCET
| VV |  | "ochranné zábralí, oplocení" | [14 empty] | VV | 2 | 1 | True | 0 | ROZPOCET
| VV |  | čištění komunikace | [14 empty] | VV | 2 | 1 | True | 0 | ROZPOCET
| VV |  | ochrana vzrostlé zeleně a kořenů před poškozením | [14 empty] | VV | 2 | 1 | True | 0 | ROZPOCET
| VV |  | DIO dle potřeby stavby | [14 empty] | VV | 2 | 1 | True | 0 | ROZPOCET
| VV |  | Součet |  | 1 | [12 empty] | VV | 2 | 4 | True | 1 | ROZPOCET
| D | VRN4 | Inženýrská činnost |  |  |  | 0 |  |  |  |  | 0 |  | 0 |  | 0 | 5 | D | 1 |  |  |  | ROZPOCET | [11 empty] | 0
88 | K | 045002000 | Kompletační a koordinační činnost | … | 1 |  | 0 | CS ÚRS 2025 02 |  | základní |  | 0 | 0 | 0 | 0 | 0 | 1024 | K | 2 |  |  |  | ROZPOCET | [5 empty] | 0 | 0 | 0 | 0 | 0 | 1 | 0 | 1024 | -555571577
| Online PSC |  | https://podminky.urs.cz/item/CS_URS_2025_02/045002000 | [14 empty] | Online PSC | 2
| VV |  | "např. koordinace, fotodokumentace stáv.stavu atd."1 |  | 1 | [12 empty] | VV | 2 | 2 | True | 0 | ROZPOCET
| VV |  | předání a převzetí staveniště | [14 empty] | VV | 2 | 1 | True | 0 | ROZPOCET
| VV |  | vypracování a předání Kontrolních a zkušebních plánů dle SOD | [14 empty] | VV | 2 | 1 | True | 0 | ROZPOCET
| VV |  | Předání rizik zhotovitele a subdodavatelů KooBOZP | [14 empty] | VV | 2 | 1 | True | 0 | ROZPOCET
| VV |  | Vypracování a aktualizace detailního týdenního HMG | [14 empty] | VV | 2 | 1 | True | 0 | ROZPOCET
| VV |  | dodání všech dokladů dle SOD (atesty atd.) | [14 empty] | VV | 2 | 1 | True | 0 | ROZPOCET
| VV |  | předložení vzorků atd. | [14 empty] | VV | 2 | 1 | True | 0 | ROZPOCET
| VV |  | Součet |  | 1 | [12 empty] | VV | 2 | 4 | True | 1 | ROZPOCET

## Seznam figur
SEZNAM FIGUR
Kód: | 202526
Stavba: | MŠ Strojařů, Chrudim - Výměna oplocení
Datum: | 28. 12. 2025
Kód | Popis | MJ | Výměra
202526 | MŠ Strojařů, Chrudim - Výměna oplocení
j1 | délka vývrtku jamek pr.200mm | m | 181.8
| čv103 |  | 0
| "a-b-c"(15-2)*(0,1+0,9) |  | 13
| "d-e"(7-1)*(0,1+0,9) |  | 6
| čv104 |  | 0
| "b-q"8*(0,1+0,9) |  | 8
| "q-r"4*(0,1+0,9) |  | 4
| čv105 |  | 0
| "e-f"33*(0,1+0,9) |  | 33
| čv106 |  | 0
| "f-g"22*(0,1+0,9) |  | 22
| čv107 |  | 0
| "h-i"26*(0,1+0,9) |  | 26
| "pozn.4"1*(0,1+0,9) |  | 1
| "pozn.5"1*0,8 |  | 0.8
| čv108 |  | 0
| "i-j-k"35*(0,1+0,9) |  | 35
| čv109 |  | 0
| "k-l"8*(0,1+0,9) |  | 8
| "m-n"12*(0,1+0,9) |  | 12
| čv110 |  | 0
| "o-p"13*(0,1+0,9) |  | 13
0
j1 | Součet |  | 181.8
Použití figury:
131111332 | Vrtání jamek pro plotové sloupky D přes 100 do 200 mm ručně s motorovým vrtákem | m | 181.8
10364101 | zemina pro terénní úpravy - ornice | t | 37.061
j2 | délka vývrtku jamek pr.400mm | m | 4.5
| pro sloupky branky a brány |  | 0
| čv103 |  | 0
| "a-b-c"2*(0,1+0,8) |  | 1.8
| "d-e"1*(0,1+0,8) |  | 0.9
| čv109 |  | 0
| "l-m"2*(0,1+0,8) |  | 1.8
j2 | Součet |  | 4.5
Použití figury:
131111333 | Vrtání jamek pro plotové sloupky D přes 200 do 300 mm ručně s motorovým vrtákem | m | 4.5
10364101 | zemina pro terénní úpravy - ornice | t | 37.061
npd | dosypání zeminy podél podhr.desek | m2 | 644.257
| položka pro dosypání zeminy podél podhr.desek s rozprostřením do ztracena (prům.tl.50mm v š.cca 1,0m) pro následné osetí (v š.cca 2,0m) |  | 0
| rozpočet uvažuje s využitím veškerého výkopku ze stavby oplocení |  | 0
| přesuny zeminy do 3m jsou v ceně |  | 0
| plocha vzrostlé zeleně neodečtena - rezerva |  | 0
0
| čv103 |  | 0
| 1,0*(12,6+16,49+13,582) |  | 42.672
| čv104 |  | 0
| 1,0*(20,05*2+(8,14-0,5)*2) |  | 55.38
| čv105 |  | 0
| 1,0*82,14 |  | 82.14
| "předběžně plochy u sousedů - odsouhlasí TDI"1,0*(82,14-(12,5+12,0+6,5)) |  | 51.14
| čv106 |  | 0
| "f-g"1,0*(55,32*2) |  | 110.64
| čv107 |  | 0
| "h-i"1,0*(20,16+40,32)*2 |  | 120.96
| čv108 |  | 0
| "i-j"1,0*83,16 |  | 83.16
| "j-k"1,0*3,55*2 |  | 7.1
| čv109 |  | 0
| "k-l"1,0*(14,3+3,67+2,015) |  | 19.985
| "m-n"1,0*(2,23+25,68) |  | 27.91
| čv110 |  | 0
| "o-p"1,0*(32,76*2-16,3-6,05) |  | 43.17
npd | Součet |  | 644.257
Použití figury:
182303111 | Doplnění zeminy nebo substrátu na travnatých plochách tl do 50 mm rovina v rovinně a svahu do 1:5 | m2 | 644.257
10364101 | zemina pro terénní úpravy - ornice | t | 37.061
vodk | výkop odkopávek | m3 | 1.43
| rozpočet uvažuje s odkopávkou pro nový kufr v místě nové zámkovy |  | 0
| čv103-pozn.4 |  | 0
| "prům.hl.cca 200mm v cca 50% plochy nové zámkovky (50% bude původní kufr)"0,2*(14,3*0,5) |  | 1.43
vodk | Součet |  | 1.43
Použití figury:
122211101 | Odkopávky a prokopávky v hornině třídy těžitelnosti I, skupiny 3 ručně | m3 | 1.43
10364101 | zemina pro terénní úpravy - ornice | t | 37.061
vr | výkop rýh | m3 | 8.325
| předpoklad rozprostření veškerého výkopku podél oplocení pro následné ozelenění |  | 0
0
| rýha pro zapuštění podhrabové desky |  | 0
| čv103 |  | 0
| "a-b-c"0,1*0,1*(12,6+16,49) |  | 0.291
| "d-e"0,1*0,1*13,582 |  | 0.136
| čv104 |  | 0
| "b-q"0,1*0,1*20,05 |  | 0.201
| "q-r"0,1*0,1*8,04 |  | 0.08
| čv105 |  | 0
| "e-f"0,1*0,1*82,14 |  | 0.821
| čv106 |  | 0
| "f-g"0,1*0,1*55,32 |  | 0.553
| čv107 |  | 0
| "h-i"0,1*0,1*(20,16+40,32) |  | 0.605
| čv108 |  | 0
| "i-j-k"0,1*0,1*(83,16+3,55) |  | 0.867
| čv109 |  | 0
| "k-l"0,1*0,1*(14,3+3,67) |  | 0.18
| "m-n"0,1*0,1*(2,23+25,68) |  | 0.279
| čv110 |  | 0
| "o-p"0,1*0,1*32,76 |  | 0.328
0
| rýha pro základ posuv.brány |  | 0
| čv111,103 |  | 0
| 1,6*0,5*2,34 |  | 1.872
| čv112,109 |  | 0
| 1,6*0,6*2,2 |  | 2.112
vr | Součet |  | 8.325
Použití figury:
132212131 | Hloubení nezapažených rýh šířky do 800 mm v soudržných horninách třídy těžitelnosti I skupiny 3 ručně | m3 | 8.325
10364101 | zemina pro terénní úpravy - ornice | t | 37.061
zj | zásyp jamek po oplocení | m3 | 10.288
| uvažováno se zásypem jamek po původních sloupkách a vzpěrách hl.cca 0,8m a prům.cca 0,3m |  | 0
0
| čv103 |  | 0
| "a-b-c"11*(3,14*0,15*0,15*0,8) |  | 0.622
| "c-d, sloupky branky a brány"3*(3,14*0,15*0,15*0,8) |  | 0.17
| "d-e"(5+1)*(3,14*0,15*0,15*0,8) |  | 0.339
| čv104 |  | 0
| "b-q"(7+2)*(3,14*0,15*0,15*0,8) |  | 0.509
| "q-r"(2+1)*(3,14*0,15*0,15*0,8) |  | 0.17
| čv105 |  | 0
| "e-f"(26+3)*(3,14*0,15*0,15*0,8) |  | 1.639
| čv106 |  | 0
| "f-g"(18+4)*(3,14*0,15*0,15*0,8) |  | 1.243
| čv107 |  | 0
| "h-i"(22+7)*(3,14*0,15*0,15*0,8) |  | 1.639
| čv108 |  | 0
| "i-j-k"(29+8)*(3,14*0,15*0,15*0,8) |  | 2.091
| čv109 |  | 0
| "k-l"7*(3,14*0,15*0,15*0,8) |  | 0.396
| "l-m"3*(3,14*0,15*0,15*0,8) |  | 0.17
| "m-n"10*(3,14*0,15*0,15*0,8) |  | 0.565
| čv110 |  | 0
| "o-p"(11+2)*(3,14*0,15*0,15*0,8) |  | 0.735
zj | Součet |  | 10.288
Použití figury:
174111101 | Zásyp jam, šachet rýh nebo kolem objektů sypaninou se zhutněním ručně | m3 | 10.288
10364101 | zemina pro terénní úpravy - ornice | t | 37.061

## Pokyny pro vyplnění
Struktura údajů, formát souboru a metodika pro zpracování
Struktura
Soubor je složen ze záložky Rekapitulace stavby a záložek s názvem soupisu prací pro jednotlivé objekty ve formátu XLSX. Každá ze záložek přitom obsahuje
ještě samostatné sestavy vymezené orámovaním a nadpisem sestavy.
Rekapitulace stavby obsahuje sestavu Rekapitulace stavby a Rekapitulace objektů stavby a soupisů prací.
V sestavě Rekapitulace stavby jsou uvedeny informace identifikující předmět veřejné zakázky na stavební práce, KSO, CC-CZ, CZ-CPV, CZ-CPA a rekapitulaci
celkové nabídkové ceny účastníka.
Termínem "učastník" (resp. zhotovitel) se myslí "účastník zadávacího řízení" ve smyslu zákona o zadávání veřejných zakázek.
V sestavě Rekapitulace objektů stavby a soupisů prací je uvedena rekapitulace stavebních objektů, inženýrských objektů, provozních souborů,
vedlejších a ostatních nákladů a ostatních nákladů s rekapitulací nabídkové ceny za jednotlivé soupisy prací. Na základě údaje Typ je možné
identifikovat, zda se jedná o objekt nebo soupis prací pro daný objekt:
|  | STA | Stavební objekt pozemní
|  | ING | Stavební objekt inženýrský
|  | PRO | Provozní soubor
|  | VON | Vedlejší a ostatní náklady
|  | OST | Ostatní
|  | Soupis | Soupis prací pro daný typ objektu
Soupis prací pro jednotlivé objekty obsahuje sestavy Krycí list soupisu prací, Rekapitulace členění soupisu prací, Soupis prací. Za soupis prací může být považován
i objekt stavby v případě, že neobsahuje podřízenou zakázku.
Krycí list soupisu obsahuje rekapitulaci informací o předmětu veřejné zakázky ze sestavy Rekapitulace stavby, informaci o zařazení objektu do KSO,
CC-CZ, CZ-CPV, CZ-CPA a rekapitulaci celkové nabídkové ceny účastníka za aktuální soupis prací.
Rekapitulace členění soupisu prací obsahuje rekapitulaci soupisu prací ve všech úrovních členění soupisu tak, jak byla tato členění použita (např.
stavební díly, funkční díly, případně jiné členění) s rekapitulací nabídkové ceny.
Soupis prací obsahuje položky veškerých stavebních nebo montážních prací, dodávek materiálů a služeb nezbytných pro zhotovení stavebního objektu,
inženýrského objektu, provozního souboru, vedlejších a ostatních nákladů.
Pro položky soupisu prací se zobrazují následující informace:
|  | PČ |  | Pořadové číslo položky v aktuálním soupisu
|  | TYP |  | Typ položky: K - konstrukce, M - materiál, PP - plný popis, PSC - poznámka k souboru cen, P - poznámka k položce, VV - výkaz výměr, FIG - rozpad figur
|  | Kód |  | Kód položky
|  | Popis |  | Zkrácený popis položky
|  | MJ |  | Měrná jednotka položky
|  | Množství |  | Množství v měrné jednotce
|  | J.cena |  | Jednotková cena položky. Zadaní může obsahovat namísto J.ceny sloupce J.materiál a J.montáž, jejichž součet definuje
J.cenu položky.
|  | Cena celkem |  | Celková cena položky daná jako součin množství a j.ceny
|  | Cenová soustava |  | Příslušnost položky do cenové soustavy
Ke každé položce soupisu prací se na samostatných řádcích může zobrazovat:
Plný popis položky
Poznámka k souboru cen a poznámka zadavatele
Výkaz výměr
Pokud je k řádku výkazu výměr evidovaný údaj ve sloupci Kód, jedná se o definovaný odkaz, na který se může odvolávat výkaz výměr z jiné položky.
Metodika pro zpracování
Jednotlivé sestavy jsou v souboru provázány. Editovatelné pole jsou zvýrazněny žlutým podbarvením, ostatní pole neslouží k editaci a nesmí být jakkoliv
modifikovány.
Účastník je pro podání nabídky povinen vyplnit žlutě podbarvená pole:
Pole Účastník v sestavě Rekapitulace stavby - zde účastník vyplní svůj název (název subjektu)
Pole IČ a DIČ v sestavě Rekapitulace stavby - zde účastník vyplní svoje IČ a DIČ
Datum v sestavě Rekapitulace stavby - zde účastník vyplní datum vytvoření nabídky
J.cena = jednotková cena v sestavě Soupis prací o maximálním počtu desetinných míst uvedených v poli
- pokud sestavy soupisů prací obsahují pole J.cena, měla by být všechna tato pole vyplněna nenulovými
Poznámka - nepovinný údaj pro položku soupisu
V případě, že sestavy soupisů prací neobsahují pole J.cena, potom ve všech soupisech prací obsahují pole:
- J.materiál - jednotková cena materiálu
- J.montáž - jednotková cena montáže
Účastník v tomto případě by měl vyplnit všechna pole J.materiál a pole J.montáž nenulovými kladnými číslicemi. V případech, kdy položka
neobsahuje žádný materiál je přípustné, aby pole J.materiál bylo vyplněno nulou. V případech, kdy položka neobsahuje žádnou montáž je přípustné,
aby pole J.montáž bylo vyplněno nulou. Obě pole - J.materiál, J.Montáž u jedné položky by však neměly být vyplněny nulou.
Rekapitulace stavby
Název |  |  | Povinný |  | Popis | Typ | Max. počet
atributu |  |  | (A/N) |  |  |  | znaků
Kód |  |  | A |  | Kód stavby | String | 20
Stavba |  |  | A |  | Název stavby | String | 120
Místo |  |  | N |  | Místo stavby | String | 50
Datum |  |  | A |  | Datum vykonaného exportu | Date
KSO |  |  | N |  | Klasifikace stavebního objektu | String | 15
CC-CZ |  |  | N |  | Klasifikace stavbeních děl | String | 15
CZ-CPV |  |  | N |  | Společný slovník pro veřejné zakázky | String | 20
CZ-CPA |  |  | N |  | Klasifikace produkce podle činností | String | 20
Zadavatel |  |  | N |  | Zadavatel zadaní | String | 50
IČ |  |  | N |  | IČ zadavatele zadaní | String | 20
DIČ |  |  | N |  | DIČ zadavatele zadaní | String | 20
Účastník |  |  | N |  | Účastník veřejné zakázky | String | 50
Projektant |  |  | N |  | Projektant | String | 50
Poznámka |  |  | N |  | Poznámka k zadání | String | 255
Sazba DPH |  |  | A |  | Rekapitulace sazeb DPH u položek soupisů | eGSazbaDph
Základna DPH |  |  | A |  | Základna DPH určena součtem celkové ceny z položek soupisů | Double
Hodnota DPH |  |  | A |  | Hodnota DPH | Double
Cena bez DPH |  |  | A |  | Celková cena bez DPH za celou stavbu. Sčítává se ze všech listů. | Double
Cena s DPH |  |  | A |  | Celková cena s DPH za celou stavbu | Double
Rekapitulace objektů stavby a soupisů prací
Název |  |  | Povinný |  | Popis | Typ | Max. počet
atributu |  |  | (A/N) |  |  |  | znaků
Kód |  |  | A |  | Přebírá se z Rekapitulace stavby | String | 20
Stavba |  |  | A |  | Přebírá se z Rekapitulace stavby | String | 120
Místo |  |  | N |  | Přebírá se z Rekapitulace stavby | String | 50
Datum |  |  | A |  | Přebírá se z Rekapitulace stavby | Date
Zadavatel |  |  | N |  | Přebírá se z Rekapitulace stavby | String | 50
Projektant |  |  | N |  | Přebírá se z Rekapitulace stavby | String | 50
Účastník |  |  | N |  | Přebírá se z Rekapitulace stavby | String | 50
Kód |  |  | A |  | Kód objektu | String | 20
Objektu, Soupis prací |  |  | A |  | Název objektu | String | 120
Cena bez DPH |  |  | A |  | Cena bez DPH za daný objekt | Double
Cena s DPH |  |  | A |  | Cena spolu s DPH za daný objekt | Double
Typ |  |  | A |  | Typ zakázky | eGTypZakazky
Krycí list soupisu
Název |  |  | Povinný |  | Popis | Typ | Max. počet
atributu |  |  | (A/N) |  |  |  | znaků
Stavba |  |  | A |  | Přebírá se z Rekapitulace stavby | String | 120
Objekt |  |  | A |  | Kód a název objektu | String | 20 + 120
Soupis |  |  | A |  | Kód a název soupisu | String | 20 + 120
KSO |  |  | N |  | Klasifikace stavebního objektu | String | 15
CC-CZ |  |  | N |  | Klasifikace stavbeních děl | String | 15
CZ-CPV |  |  | N |  | Společný slovník pro veřejné zakázky | String | 20
CZ-CPA |  |  | N |  | Klasifikace produkce podle činností | String | 20
Místo |  |  | N |  | Přebírá se z Rekapitulace stavby | String | 50
Zadavatel |  |  | N |  | Přebírá se z Rekapitulace stavby | String | 50
Účastník |  |  | N |  | Přebírá se z Rekapitulace stavby | String | 50
Projektant |  |  | N |  | Přebírá se z Rekapitulace stavby | String | 50
Poznámka |  |  | N |  | Poznámka k soupisu prací | String | 255
Sazba DPH |  |  | A |  | Rekapitulace sazeb DPH na položkách aktuálního soupisu | eGSazbaDph
Základna DPH |  |  | A |  | Základna DPH určena součtem celkové ceny z položek aktuálního soupisu | Double
Hodnota DPH |  |  | A |  | Hodnota DPH | Double
Cena bez DPH |  |  | A |  | Cena bez DPH za daný soupis | Double
Cena s DPH |  |  | A |  | Cena s DPH za daný soupis | Double
Rekapitulace členění soupisu prací
Název |  |  | Povinný |  | Popis | Typ | Max. počet
atributu |  |  | (A/N) |  |  |  | znaků
Stavba |  |  | A |  | Přebírá se z Rekapitulace stavby | String | 120
Objekt |  |  | A |  | Kód a název objektu, přebírá se z Krycího listu soupisu | String | 20 + 120
Soupis |  |  | A |  | Kód a název objektu, přebírá se z Krycího listu soupisu | String | 20 + 120
Místo |  |  | N |  | Přebírá se z Rekapitulace stavby | String | 50
Datum |  |  | A |  | Přebírá se z Rekapitulace stavby | Date
Zadavatel |  |  | N |  | Přebírá se z Rekapitulace stavby | String | 50
Projektant |  |  | N |  | Přebírá se z Rekapitulace stavby | String | 50
Účastník |  |  | N |  | Přebírá se z Rekapitulace stavby | String | 50
Kód dílu - Popis |  |  | A |  | Kód a název dílu ze soupisu | String | 20 + 100
Cena celkem |  |  | A |  | Cena celkem za díl ze soupisu | Double
Soupis prací
Název |  |  | Povinný |  | Popis | Typ | Max. počet
atributu |  |  | (A/N) |  |  |  | znaků
Stavba |  |  | A |  | Přebírá se z Rekapitulace stavby | String | 120
Objekt |  |  | A |  | Kód a název objektu | String | 20 + 120
Soupis |  |  | A |  | Přebírá se z Krycího listu soupisu | String | 20 + 120
Místo |  |  | N |  | Přebírá se z Krycího listu soupisu | String | 50
Datum |  |  | A |  | Přebírá se z Krycího listu soupisu | Date
Zadavatel |  |  | N |  | Přebírá se z Krycího listu soupisu | String | 50
Projektant |  |  | N |  | Přebírá se z Krycího listu soupisu | String | 50
Účastník |  |  | N |  | Přebírá se z Krycího listu soupisu | String | 50
PČ |  |  | A |  | Pořadové číslo položky soupisu | Long
Typ |  |  | A |  | Typ položky soupisu | eGTypPolozky | 1
Kód |  |  | A |  | Kód položky ze soupisu | String | 20
Popis |  |  | A |  | Popis položky ze soupisu | String | 255
MJ |  |  | A |  | Měrná jednotka položky | String | 10
Množství |  |  | A |  | Množství položky soupisu | Double
J.Cena |  |  | A |  | Jednotková cena položky | Double
Cena celkem |  |  | A |  | Cena celkem vyčíslena jako J.Cena * Množství | Double
Cenová soustava |  |  | N |  | Zařazení položky do cenové soustavy | String | 50
p |  |  | N |  | Poznámka položky ze soupisu | Memo
psc |  |  | N |  | Poznámka k souboru cen ze soupisu | Memo
pp |  |  | N |  | Plný popis položky ze soupisu | Memo
vv |  |  | N |  | Výkaz výměr (figura, výraz, výměra) ze soupisu | Text,Text,Double | 20, 150
fig |  |  | N |  | Rozpad figur | Text,Text,Double | 20, 150
DPH |  |  | A |  | Sazba DPH pro položku | eGSazbaDPH
Hmotnost |  |  | A |  | Hmotnost položky ze soupisu | Double
Suť |  |  | A |  | Suť položky ze soupisu | Double
Nh |  |  | N |  | Normohodiny položky ze soupisu | Double
Datová věta
Typ věty |  |  | Hodnota |  | Význam
eGSazbaDPH |  |  | základní |  | Základní sazba DPH
|  |  | snížená |  | Snížená sazba DPH
|  |  | nulová |  | Nulová sazba DPH
|  |  | zákl. přenesená |  | Základní sazba DPH přenesená
|  |  | sníž. přenesená |  | Snížená sazba DPH přenesená
eGTypZakazky |  |  | STA |  | Stavební objekt
|  |  | PRO |  | Provozní soubor
|  |  | ING |  | Inženýrský objekt
|  |  | VON |  | Vedlejší a ostatní náklady
|  |  | OST |  | Ostatní náklady
eGTypPolozky |  |  | 1 |  | Položka typu HSV
|  |  | 2 |  | Položka typu PSV
|  |  | 3 |  | Položka typu M
|  |  | 4 |  | Položka typu OST