## List1
Výpis materiálu - kanalizační přípojky
Markovice - ul. Mírová, kanalizace
STOKA | Staničení (km) | Číslo odbočky | Čísla popisná/ příp. čísla parcelní | PVC | Odbočky | Domovní revizní šachta | Kolena 45° | Povrch |  | Křížení
|  |  |  | DN 150 | 45° DN 300/150 | DN 400 | DN 150 | asfaltový recyklát | trávník | vodovod | kanalizace | VO | el. kabel
|  |  |  | m | ks | ks | ks | m | m | ks | ks | ks
| 0.0237 | 1 | 1296 | 3.1 | 1 | 1 | 2 | 2.3 | 0.8 | 1 |  |  | 1
| 0.0254 | 2 | p.p.č. 31213/36 | 2.4 | 1 | 1 | 2 | 1.4 | 1
| 0.043 | 3 | č.ev. 372 | 3.1 | 1 | 1 | 2 | 2.3 | 0.8 |  |  |  | 1
| 0.0566 | 4 | p.p.č. 3213/1 | 2.4 | 1 | 1 | 2 | 1.7 | 0.7
| 0.0698 | 5 | p.p.č. 3217/4 | 1.7 | 1 | 1 | 2 | 0.3 | 1.4 |  |  |  | 1
| 0.0882 | 6 | p.p.č. 3217/5 | 1.5 | 1 | 1 | 2 | 1.5
C e l k e m |  |  |  | 14.2 | 6 | 6 | 12 | 9.5 | 4.7 | 1 | 0 | 0 | 3