## Rekapitulace stavby
[18 empty] | 0,01 | 15
SOUHRNNÝ LIST STAVBY | [17 empty] | 0,001
| Kód: |  |  |  | 0100 | [12 empty] | 0,01
| Stavba: |  |  |  | Oprava asfaltového povrchu MK v ulici Havlíčkova v Chrudimi | [12 empty] | 0,1
| JKSO: | [12 empty] | CC-CZ: |  |  |  | 1
| Místo: |  |  |  | Chrudim | [8 empty] | Datum: |  | 2026-02-18 |  | 10
100
| Objednatel: | [12 empty] | IČ: |  |  |  | 0,1
[14 empty] | DIČ: |  |  |  | 0,1
0,1
| Zhotovitel: | [12 empty] | IČ: |  |  |  | 0,1
[14 empty] | DIČ: |  |  |  | 0,1
False
| Projektant: | [12 empty] | IČ: |  |  |  | False
[14 empty] | DIČ: |  |  |  | True
0,01
| Zpracovatel: | [12 empty] | IČ: |  |  |  | 0,01
DIČ:
Poznámka:
| Náklady z rozpočtů | [12 empty] | 0
| Ostatní náklady ze souhrnného listu | [12 empty] | 0
| Cena bez DPH | [12 empty] | 0
| DPH | základní |  |  |  | 21% |  | ze | 0 |  |  |  |  | 0
|  | snížená |  |  |  | 12% |  | ze
|  | zákl. přenesená |  |  |  | 21% |  | ze | #REF! |  |  |  |  | 0
|  | sníž. přenesená |  |  |  | 15% |  | ze | #REF! |  |  |  |  | 0
|  | nulová |  |  |  | 0% |  | ze | #REF! |  |  |  |  | 0
| Cena s DPH | [6 empty] | v |  | CZK |  |  |  | 0
| Projektant | [9 empty] | Zpracovatel
| Datum a podpis: | [5 empty] | Razítko |  |  |  | Datum a podpis: |  |  |  | Razítko
| Objednavatel | [9 empty] | Zhotovitel
| Datum a podpis: | [5 empty] | Razítko |  |  |  | Datum a podpis: |  |  |  | Razítko
REKAPITULACE OBJEKTŮ STAVBY
Kód: | [5 empty] | 0100
Stavba: | [5 empty] | Oprava asfaltového povrchu MK v ulici Havlíčkova v Chrudimi
Místo: | [5 empty] | Chrudim | [6 empty] | Datum: |  | 2026-02-18
Objednatel: | [12 empty] | Projektant:
Zhotovitel: | [12 empty] | Zpracovatel:
Kód |  |  | Objekt | [8 empty] | Cena bez DPH [CZK] |  |  |  | Cena s DPH [CZK]
1) Náklady z rozpočtů | [11 empty] | 0 |  |  |  | 0
| SO.101 |  |  | KOMUNIKACE | [7 empty] | 0 |  |  |  | 0 | 0
| SO.102 |  |  | SJEZD | [7 empty] | 0 |  |  |  | 0 | 0
Celkové náklady za stavbu | [11 empty] | 0 |  |  |  | 0

## SO.101-KOMUNIKACE
KRYCÍ LIST ROZPOČTU
| Stavba: |  | Oprava asfaltového povrchu MK v ulici Havlíčkova v Chrudimi
| Objekt: |  | SO.101 - KOMUNIKACE | [5 empty] | CC-CZ:
| Místo: |  | Chrudim | [5 empty] | Datum: |  | 2026-02-18
| Objednatel: | [7 empty] | IČ:
DIČ:
| Zhotovitel: | [7 empty] | IČ:
DIČ:
| Projektant: | [7 empty] | IČ:
DIČ:
| Zpracovatel: | [7 empty] | IČ:
DIČ:
Poznámka:
| Náklady z rozpočtu | [7 empty] | 0
| Ostatní náklady | [7 empty] | 0
| Cena bez DPH | [7 empty] | 0
| DPH | základní | 21% | ze | 0 |  |  |  | 0
|  | snížená | 12% | ze
|  | zákl. přenesená | 21% | ze | #REF! |  |  |  | 0
|  | sníž. přenesená | 15% | ze | #REF! |  |  |  | 0
|  | nulová | 0% | ze | #REF! |  |  |  | 0
| Cena s DPH |  |  | v | CZK |  |  | 0
| Projektant |  |  |  |  | Zpracovatel
| Datum a podpis: |  |  | Razítko |  | Datum a podpis: |  |  |  | Razítko
| Objednavatel |  |  |  |  | Zhotovitel
| Datum a podpis: |  |  | Razítko |  | Datum a podpis: |  |  |  | Razítko
REKAPITULACE ROZPOČTU
Stavba: |  |  | Oprava asfaltového povrchu MK v ulici Havlíčkova v Chrudimi
Objekt: |  |  | SO.101 - KOMUNIKACE | [5 empty] | CC-CZ:
Místo: |  |  | Chrudim |  |  |  | Datum: |  | 2026-02-18
Objednatel: | [6 empty] | Projektant:
Zhotovitel: | [6 empty] | Zpracovatel:
Kód - Popis | [10 empty] | Cena celkem [CZK]
1) Náklady z rozpočtu | [10 empty] | 0 |  |  | 0
| 1 - Zemní práce | [9 empty] | 0
| 5 - Komunikace pozemní | [9 empty] | 0
| 9 - Ostatní konstrukce a práce, bourání | [9 empty] | 0
| 997 - Přesun sutě | [9 empty] | 0
| 997 - Přesun hmot | [9 empty] | 0
| VRN - Vedlejší rozpočtové náklady | [9 empty] | 0
2) Ostatní náklady | [10 empty] | 0
Celkové náklady za stavbu 1) + 2) | [10 empty] | 0
ROZPOČET
Stavba: |  |  | Oprava asfaltového povrchu MK v ulici Havlíčkova v Chrudimi
Objekt: |  |  | SO.101 - KOMUNIKACE | [5 empty] | CC-CZ:
Místo: |  |  | Chrudim |  |  |  | Datum: |  | 2026-02-18
Objednatel: | [6 empty] | Projektant:
Zhotovitel: | [6 empty] | Zpracovatel:
PČ | Typ | Kód | Popis |  |  | MJ | Množství | Cena [CZK] |  | Hmotnost [t] |  | Suť [t]
[8 empty] | Jedn. | Celkem | Jedn. | Celkem | Jedn. | Celkem
Náklady z rozpočtu | [8 empty] | 0 |  | 345.5976 |  | 127.07 | 0
| 1 - Zemní práce | [7 empty] | 0 |  | 0.035572 |  | 127.07
1 | K | 113202111R00 | Vytrhání obrub obrubníků silničních - přídlažba |  |  | m | 72 |  | 0 | 0 | 0 | 0.27 | 19.44
|  |  | 12+60 |  |  |  | 72
72
2 | K | 113108305R00 | Odstranění asfaltové vrstvy pl.do 50 m2, tl. 12 cm - ručně |  |  | m2 | 23.7 |  | 0 | 0 | 0 | 0.11 | 2.607
|  |  | (83+11+16+7)x0,1+(10x0,5)+7 |  |  |  | 23.7
23.7
3 | K | 113151350R00 | Fréz.živič.krytu nad 500 m2, s překážkami, do tl.12cm |  |  | m2 | 889.3 |  | 0 | 4e-05 | 0.035572 | 0.11 | 97.823
|  | obrus | 927-(83+11+16+7)x0,1-(10x0,5)-(12x0,5)-(60x0,25) |  |  |  | 889.3
889.3
4 | K | 113109312R00 | Odstranění podkladu pl.nad 50 m2, beton, tl. 12 cm |  |  | m2 | 25 |  | 0 | 0 | 0 | 0.288 | 7.2
25
25
| 5 - Komunikace pozemní | [7 empty] | 0 |  | 335.3597 |  | 0
5 | K | 572753111R00 | Vyrovnání povrchu/podkladu krytů asfaltovým betonem |  |  | t | 59.7733 |  | 0 | 1 | 59.7733 | 0 | 0
6 | K | 573231127R00 | Postřik spojovací z KAE, množství zbytkového asfaltu 0,7 kg/m2 |  |  | m2 | 922 |  | 0 | 0.0007 | 0.6454 | 0 | 0
7 | K | 565151211R00 | Podklad z obal kam.ACP 16+,ACP 22+,nad 3 m,tl.7 cm |  |  | m2 | 922 |  | 0 | 0.12966 | 119.5465 | 0 | 0
8 | K | 573231127R00 | Postřik spojovací z KAE, množství zbytkového asfaltu 0,7 kg/m2 |  |  | m2 | 922 |  | 0 | 0.0007 | 0.6454 | 0 | 0
9 | K | 577141112R00 | Beton asfalt. ACO 11+,nebo ACO 16+,do 3 m, tl.5 cm |  |  | m2 | 922 |  | 0 | 0.12966 | 119.5465 | 0 | 0
922
922
10 | K | 917832111R00 | Osazení stojat. obrub. bet.bez opěry,lože z C12/15 |  |  | m | 4 |  | 0 | 0.1025 | 0.41 | 0 | 0
11 | M |  | obrubník betonový silniční nájezdový 100x150x150 |  |  | kus | 4 |  | 0 | 0.08 | 0.32 | 0 | 0
12 | K | 915491211R00 | Osazení vodicího proužku do MC,podkl.C12/15, 25 cm |  |  | m | 193 |  | 0 | 0.1025 | 0.08232 | 0 | 0
13 | M |  | přídlažba 50x25x8 |  |  | kus | 235 |  | 0 | 0.08 | 18.8 | 0 | 0
14 | M |  | přídlažba 50x25x10 |  |  | kus | 151 |  | 0 | 0.08 | 12.08 | 0 | 0
|  | tl.80mm | 4,5+24+20+22+47 |  |  |  | 117.5
|  | tl.100mm | 60+3,5+12 |  |  |  | 75.5
193
15 | K | 821452 | žlab MEADRAIN SV1001 se spádem 0,5% včetně příslušenství |  |  | m | 13 |  | 0 | 0.016 | 0.208 | 0 | 0
16 | K | 821453 | Rošť MEA 100 litinový můstkový D400 |  |  | m | 13 |  | 0 |  | 0 | 0 | 0
17 | K | 597101113R00 | Osazení odvodňovacího žlabu včetně zabetonování |  |  | m | 13 |  | 0 | 0.25206 | 3.2768 | 0 | 0
18 | K |  | Napojení žlabu na UV |  |  | kpl | 1 |  | 0 |  | 0 | 0 | 0
19 | K | 915791111R00 | Předznačení pro značení dělicí čáry,vodicí proužky |  |  | m | 69 |  | 0 |  | 0 | 0 | 0
20 | K | 915712211R00 | Vodorovné značení stříkanou barvou pruhů š. 50 cm |  |  | m | 7 |  | 0 | 0.0005 | 0.0035 | 0 | 0
21 | K | 915712111R00 | Vodorovné značení proužků š.25 cm střík.barvou |  |  | m | 62 |  | 0 | 0.00025 | 0.0155 | 0 | 0
22 | K | 915721111R00 | Vodorovné značení střík.barvou stopčar,zeber atd. |  |  | m2 | 6 |  | 0 | 0.00108 | 0.00648 | 0 | 0
| 9 - Ostatní konstrukce a práce, bourání | [7 empty] | 0 |  | 10.2023 |  | 0
23 | K | 919735122R00 | Řezání stávajícího betonového krytu tl. 5 - 10 cm |  |  | m | 3.4 |  | 0 | 0 | 0 | 0 | 0
24 | K | 919735113R00 | Řezání stávajícího živičného krytu tl. 10 - 15 cm |  |  | m | 184 |  | 0 | 0 | 0 | 0 | 0
25 | K | 919731121R00 | Zarovnání styčné plochy živičné tl. do 5 cm |  |  | m | 184 |  | 0 | 0 | 0 | 0 | 0
26 | K | 919726213R00 | Těsnění spár krytu letišť zálivkou za tepla |  |  | m | 187.4 |  | 0 | 0.0001 | 0.01874 | 0 | 0
|  |  | 11,5+58+3,4+8,5+84+11x2 |  |  |  | 187.4
187.4
27 | K | 899332111R00 | Výšková úprava vstupu do 20 cm, zvýšení/snížení poklopu - poklop kanalizační šachty, UV |  |  | kus | 9 |  | 0 | 0.32974 | 2.9677 | 0 | 0
28 | K | 899432111R00 | Výšková úprava do 20 cm, zvýšení/snížení krytu poklopu šoupěte |  |  | kus | 1 |  | 0 | 0.3159 | 0.3159 | 0 | 0
29 | K | 919794441R00 | Úprava ploch kolem hydrantů, UV, poklopu v živ.krytech do 1 m2 - podkladní vrstvy |  |  | kus | 10 |  | 0 | 0.69 | 6.9 | 0 | 0
30 | K | 938908411R00 | Čištění vozovek splachováním vodou |  |  | m2 | 2316 |  | 0 | 0 | 0 | 0 | 0
|  |  | 1158x2 |  |  |  | 2316
2316
| 997 - Přesun sutě | [7 empty] | 0 |  | 0 |  | 0
31 | K | 979087212R00 | Nakládání suti na dopravní prostředky |  |  | t | 127.07 |  | 0 | 0 | 0 | 0 | 0
32 | K | 979091211R00 | Vodorovné přemístění suti do 7 km |  |  | t | 127.07 |  | 0 | 0 | 0 | 0 | 0
33 | K | 979091221R00 | Vodorovné přemístění suti za každý další 1 km |  |  | t | 635.35 |  | 0 | 0 | 0 | 0 | 0
34 | K | 979990103R00 | Poplatek za uložení suti - beton, skupina odpadu 170101 |  |  | t | 26.64 |  | 0 | 0 | 0 | 0 | 0
35 | K | 979990112R00 | Poplatek za uložení suti - obal. kamenivo, asfalt, skupina odpadu 170302 |  |  | t | 100.43 |  | 0 | 0 | 0 | 0 | 0
| 998 - Přesun hmot | [7 empty] | 0 |  | 0 |  | 0
36 | K | 998225111R00 | Přesun hmot, pozemní komunikace, kryt živičný |  |  | t | 345.5976 |  | 0 | 0 | 0 | 0 | 0
| VRN - Vedlejší rozpočtové náklady | [7 empty] | 0 |  | 0 |  | 0
37 | K |  | Zařízení staveniště |  |  | kpl | 1 |  | 0 | 0 | 0 | 0 | 0
38 | K |  | Geodetické práce - vytyčení inženýrských sítí |  |  | kpl | 1 |  | 0 | 0 | 0 | 0 | 0
39 | K |  | Geodetické práce - vytyčení stavby |  |  | kpl | 1 |  | 0 | 0 | 0 | 0 | 0
40 | K |  | Geodetické práce - skutečné zaměření |  |  | kpl | 1 |  | 0 | 0 | 0 | 0 | 0
41 | K |  | DIO - dopravně inženýrské při realizaci stavby včetně řešení dočasného sjezdu |  |  | kpl | 1 |  | 0 | 0 | 0 | 0 | 0
42 | K |  | BOZP - lávky, přejezdy, páska a oplocení |  |  | kpl | 1 |  | 0 | 0 | 0 | 0 | 0
POZNÁMKA:
Před relizací je potřeba dořešit na místě stavby rozsah prací výměnu pásků a betonových obrubníků, opravu žulových krajníků.

## SO.102-SJEZD
KRYCÍ LIST ROZPOČTU
| Stavba: |  | Oprava asfaltového povrchu MK v ulici Havlíčkova v Chrudimi
| Objekt: |  | SO.102 - DOČASNÝ SJEZD | [5 empty] | CC-CZ:
| Místo: |  | Chrudim | [5 empty] | Datum: |  | 2026-02-18
| Objednatel: | [7 empty] | IČ:
DIČ:
| Zhotovitel: | [7 empty] | IČ:
DIČ:
| Projektant: | [7 empty] | IČ:
DIČ:
| Zpracovatel: | [7 empty] | IČ:
DIČ:
Poznámka:
| Náklady z rozpočtu | [7 empty] | 0
| Ostatní náklady | [7 empty] | 0
| Cena bez DPH | [7 empty] | 0
| DPH | základní | 21% | ze | 0 |  |  |  | 0
|  | snížená | 12% | ze
|  | zákl. přenesená | 21% | ze | #REF! |  |  |  | 0
|  | sníž. přenesená | 15% | ze | #REF! |  |  |  | 0
|  | nulová | 0% | ze | #REF! |  |  |  | 0
| Cena s DPH |  |  | v | CZK |  |  | 0
| Projektant |  |  |  |  | Zpracovatel
| Datum a podpis: |  |  | Razítko |  | Datum a podpis: |  |  |  | Razítko
| Objednavatel |  |  |  |  | Zhotovitel
| Datum a podpis: |  |  | Razítko |  | Datum a podpis: |  |  |  | Razítko
REKAPITULACE ROZPOČTU
Stavba: |  |  | Oprava asfaltového povrchu MK v ulici Havlíčkova v Chrudimi
Objekt: |  |  | SO.102 - DOČASNÝ SJEZD | [5 empty] | CC-CZ:
Místo: |  |  | Chrudim |  |  |  | Datum: |  | 2026-02-18
Objednatel: | [6 empty] | Projektant:
Zhotovitel: | [6 empty] | Zpracovatel:
Kód - Popis | [10 empty] | Cena celkem [CZK]
1) Náklady z rozpočtu | [10 empty] | 0 |  |  | 0
| 1 - Zemní práce | [9 empty] | 0
| 5 - Komunikace pozemní | [9 empty] | 0
| 997 - Přesun sutě | [9 empty] | 0
| 997 - Přesun hmot | [9 empty] | 0
2) Ostatní náklady | [10 empty] | 0
Celkové náklady za stavbu 1) + 2) | [10 empty] | 0
ROZPOČET
Stavba: |  |  | Oprava asfaltového povrchu MK v ulici Havlíčkova v Chrudimi
Objekt: |  |  | SO.102 - DOČASNÝ SJEZD | [5 empty] | CC-CZ:
Místo: |  |  | Chrudim |  |  |  | Datum: |  | 2026-02-18
Objednatel: | [6 empty] | Projektant:
Zhotovitel: | [6 empty] | Zpracovatel:
PČ | Typ | Kód | Popis |  |  | MJ | Množství | Cena [CZK] |  | Hmotnost [t] |  | Suť [t]
[8 empty] | Jedn. | Celkem | Jedn. | Celkem | Jedn. | Celkem
Náklady z rozpočtu | [8 empty] | 0 |  | 8.8405 |  | 2.97
| 1 - Zemní práce | [7 empty] | 0 |  | 0 |  | 2.97
1 | K | 111201101R00 | Odstranění křovin i s kořeny na ploše do 1000 m2 |  |  | m2 | 6.78 |  | 0 |  | 0 |  | 0
|  |  | 2,28+4,5 |  |  |  | 6.78
6.78
2 | K | 113107525R00 | Odstranění podkladu pl. 50 m2,kam.drcené tl.25 cm |  |  | m2 | 2.28 |  | 0 |  | 0 | 0.55 | 1.254
3 | K | 113109312R00 | Odstranění podkladu pl.50 m2, bet.prostý tl.12 cm |  |  | m2 | 7 |  | 0 |  | 0 | 0.288 | 2.016
4 | K | 113151314R00 | Fréz.živič.krytu nad 500 m2, s překážkami, tl.5 cm |  |  | m2 | 26 |  | 0 |  | 0 | 0.11 | 2.86
5 | K | 113202111R00 | Vytrhání obrub obrubníků silničních |  |  | m | 11 |  | 0 |  | 0 | 0.27 | 2.97
|  | stávající |  |  |  |  | 6
|  | dočasné |  |  |  |  | 5
11
6 | K | 121101101R00 | Sejmutí ornice s přemístěním do 50 m - ručně |  |  | m2 | 1.14 |  | 0 |  | 0 |  | 0
|  |  | 2,28x0,25 |  |  |  | 1.14
1.14
7 | K | 181006114R00 | Rozprostření zemin v rov./sklonu 1:5, tl. do 25 cm - ručně |  |  | m2 | 2.28 |  | 0 |  | 0 |  | 0
| 5 - Komunikace pozemní | [7 empty] | 0 |  | 8.8405 |  | 0
8 | K | 564871111R00 | Podklad ze štěrkodrti po zhutnění tloušťky 25 cm |  |  | m2 | 2.28 |  | 0 | 0.575 | 1.311 | 0 | 0
9 | K | 567211112R00 | Podklad z prostého betonu tř. I tloušťky 12 cm |  |  | m2 | 7 |  | 0 | 0.30466 | 2.1326 | 0 | 0
10 | K | 573231127R00 | Postřik spojovací z KAE, množství zbytkového asfaltu 0,7 kg/m2 |  |  | m2 | 26 |  | 0 | 0.0007 | 0.0182 | 0 | 0
11 | K | 577141112R00 | Beton asfalt. ACO 11+,nebo ACO 16+,do 3 m, tl.5 cm |  |  | m2 | 26 |  | 0 | 0.12966 | 3.3712 | 0 | 0
12 | K | 917832111R00 | Osazení stojat. obrub. bet.bez opěry,lože z C12/15 |  |  | m | 11 |  | 0 | 0.1025 | 1.1275 | 0 | 0
13 | M |  | obrubník betonový silniční 1000x150x250 |  |  | kus | 11 |  | 0 | 0.08 | 0.88 | 0 | 0
14 | K | 289970111R00 | M+D - Vrstva geotextilie Geofiltex 300g/m2 |  |  | m | 51 |  | 0 |  | 0 | 0 | 0
15 | K | 915721111R00 | Vodorovné značení střík.barvou stopčar,zeber atd. |  |  | m2 | 15 |  | 0 | 0.00108 | 0.0162 | 0 | 0
| 997 - Přesun sutě | [7 empty] | 0 |  | 0 |  | 0
16 | K | 979087212R00 | Nakládání suti na dopravní prostředky |  |  | t | 9.1 |  | 0 |  | 0 |  | 0
17 | K | 979091211R00 | Vodorovné přemístění suti do 7 km |  |  | t | 9.1 |  | 0 |  | 0 |  | 0
18 | K | 979091221R00 | Vodorovné přemístění suti za každý další 1 km |  |  | t | 45.5 |  | 0 |  | 0 |  | 0
19 | K | 979990103R00 | Poplatek za uložení suti - ŠD, beton, skupina odpadu 170101 |  |  | t | 6.24 |  | 0 |  | 0 |  | 0
20 | K | 979990112R00 | Poplatek za uložení suti - obal. kamenivo, asfalt, skupina odpadu 170302 |  |  | t | 2.86 |  | 0 |  | 0 |  | 0
| 998 - Přesun hmot | [7 empty] | 0 |  | 0 |  | 0
21 | K | 998225111R00 | Přesun hmot, pozemní komunikace, kryt živičný |  |  | t | 8.8405 |  | 0 |  | 0 |  | 0
POZNÁMKA:
Po relizací bude stávající sjezd odstraněn a plochy navráceny do původního stavu.