## Soupis položek+
název akce: Chrudimská beseda 85 - oprava fasády 2. ETAPA
objekt: EL-oprava svodů, osvětlení venkovních vstupů, REV1
Výkaz výměr
p.č. | č.položky | popis položky | mj. | množství
Dodávky zařízení
1 | 712110 | úprava a doplnění rozváděčů (viz výkres č.02) | ks | 1
2 | 715111 | nový svod bleskosvodu, výška objektu 15m | ks | 3
viz výkres č.04 - komplet
3 | 720100 | doplnění kabelů do stáv. kabelové trasy 36m | ks | 1
- (protažení, svazkování, ...), viz v.č. 03 - komp
4 | 720158 | kabelová trasa pod omítkou/ve fasádě 29m | ks | 1
- (drážka, výplň, omítka, 2xmalba), viz v.č. 03 -
5 | 720158 | kabelová trasa na povrchu 48m (HF VKLÁDACÍ | ks | 1
LIŠTY,PŘÍPADNĚ HF PVC TRUBKY), viz v.č. 03 - kompl
Materiál elektromontážní
6 | 101005 | kabel CYKY 2x1,5 | m | 42
7 | 101305 | kabel CYKY 5x1,5 | m | 135
8 | 199215 | svorka do 5x1,5mm2 krabicová bezšroubo | ks | 42
9 | 311212 | krabice přístrojová KP68 | ks | 6
10 | 311117 | krabice univerz/rozvodka KU68-1903 vč.KO68 +S66 | ks | 8
11 | 312212 | krabice IP55 88x88/2úch 4xESt13,5 5x2,5Cu | ks | 11
12 | 321144 | trubka ohebná monoflex 1425 | m | 32
13 | 410011 | SPÍNAČ PRO VNITŘNÍ REPRE PROSTORY - IP20, | ks | 1
POD OMÍTKU, 230V/10A, např. TANGO
14 | 410031 | KABELOVÝ VÝVOD PRO VENKOVNÍ SVÍTIDLO UKONČENÝ SVOR | ks | 6
15 | 410011 | SPÍNAČ PRO VNITŘNÍ TECHNICKÉ - IP54, POD | ks | 5
OMÍTKU/NA POVRCH, 230V/10A, např. VARIANT+
16 | 202 | tenkostěnný profil ocel tř.11 | kg | 60
17 | 535165 | svítidlo "3" včetně zdroje a příslušenství | ks | 4
18 | 535169 | svítidlo "4" včetně zdroje a příslušenství | ks | 2
Materiál nátěrový
19 | 25101 | barva syntetická základní | kg | 0.72
20 | 25109 | ředidlo S6006 | kg | 0.14
21 | 25102 | email syntetický vrchní | kg | 1.44
22 | 25109 | ředidlo S6006 | kg | 0.29
Elektromontáže
23 | 210810048 | kabel(-CYKY) pevně uložený do 3x6/4x4/7x2,5 | m | 42
24 | 210810048 | kabel(-CYKY) pevně uložený do 3x6/4x4/7x2,5 | m | 135
25 | 210100101 | ukončení na svorkovnici vodič do 16mm2 | ks | 5
26 | 210010301 | krabice přístrojová bez zapojení | ks | 6
27 | 210010321 | krabicová rozvodka vč.svorkovn.a zapojení(-KR68) | ks | 8
28 | 210010453 | krabice plast pro P rozvod vč.zapojení 8111 | ks | 11
29 | 210010004 | trubka plast ohebná,pod omítkou,typ 2329/pr.29 | m | 32
30 | 210110041 | spínač zapuštěný vč.zapojení 1pólový/řazení 1 | ks | 1
31 | 210110062 | KABELOVÝ VÝVOD PRO VENKOVNÍ SVÍTIDLO UKONČENÝ SVOR | ks | 6
32 | 210190001 | úprava a doplnění rozváděčů (viz výkres č.02) | ks | 1
33 | 210190001 | nový svod bleskosvodu, výška objektu 15m | ks | 3
viz výkres č.04 - komplet
34 | 210191511 | doplnění kabelů do stáv. kabelové trasy 36m | ks | 1
- (protažení, svazkování, ...), viz v.č. 03 - komp
35 | 210191511 | kabelová trasa pod omítkou/ve fasádě 29m | ks | 1
- (drážka, výplň, omítka, 2xmalba), viz v.č. 03 -
36 | 210191511 | kabelová trasa na povrchu 48m (HF VKLÁDACÍ | ks | 1
LIŠTY,PŘÍPADNĚ HF PVC TRUBKY), viz v.č. 03 - kompl
37 | 210110041 | spínač zapuštěný vč.zapojení 1pólový/řazení 1 | ks | 5
38 | 210020661 | ocelová nosná konstrukce tenkostěnná vč.zhotovení | kg | 60
39 | 210200131 | svítidlo "3" včetně zdroje a příslušenství | ks | 4
40 | 210200131 | svítidlo "4" včetně zdroje a příslušenství | ks | 2
Nátěry
41 | 250020001 | profil.konstrukce čištění povrchu ocel.kartáčem | m2 | 4.8
42 | 250020101 | profil.konstrukce základní nátěr 1složkový | m2 | 4.8
43 | 250020201 | profil.konstrukce ostatní nátěry 1složkové(2x) | m2 | 4.8
Ostatní náklady
44 | 219990039 | vyhledání stávajících okruhů | hod | 5
45 | 219990028 | zjištění skutečného stavu | hod | 4
46 | 219990029 | odpojení stávající elektroinstalace | hod | 6
47 | 219990030 | přepojení stávající elektroinstalace | hod | 7
48 | 219990012 | demontáž stávající elektroinstalace | hod | 10
49 | 219990034 | doplnění stávajícího zařízení | hod | 6
50 | 219990031 | úprava stávajícího zařízeí | hod | 5
51 | 219990032 | oprava stávajícího zařízení | hod | 5
52 | 219990044 | výchozí revize elektrického zařízení | kpl | 1
53 | 219990013 | ekologická likvidace odpadu | kpl | 1
54 | 219990014 | napojení na stávající zařízení | hod | 5
55 | 219990015 | zajištění provizorního napájení | hod | 5
56 | 219990041 | úklidové práce | hod | 15
57 | 219990024 | zednické výpomoce (kapsy, vrtané prostupy | kpl | 1
nad 50cm, , zazdívky, omítka, 2x malba, ..) - komp
58 | 219990018 | vytýčení stávajících podzemních zařízení | hod | 2
Při zpracování cenové nabídky je nutné vycházet ze všech částí projektové dokumentace (technikcá zpráva, přílohy,
výkresy, kniha svítidel, legenda, schemata a specifilace materiálu).
Povinností dodavatele je překontrolovat specifikaci materiálu a případný chybějící materiál nebo výkony doplnit a ocenit.
Součástí ceny musí být veškeré náklady, aby cena byla konečná a zahrnovala celou dodávku a montáž akce.
Dodávka akce se předpokládá včetně kompletní montáže, veškerého souvisejícího doplňkového, podružného a
montážního materiálu tak, aby celé zařízení bylo funkční a splňovalo všechny předpisy, které se na ně vztahují.
Cenová nabídka musí být vypracována dle aktuálních ceníků.