## Rekapitulace stavby
Export VZ |  | List obsahuje: |  |  |  |  | 1) Rekapitulace stavby |  |  | 2) Rekapitulace objektů stavby a soupisů prací | [15 empty] | 3.0 | ZAMOK |  |  |  |  | False | False | {def77b68-c044-4d39-8fd7-e1c883136cec}
[31 empty] | 0,01 | 21
[31 empty] | 0,01 | 15
|  | REKAPITULACE STAVBY | [15 empty] | v --- níže se nacházejí doplnkové a pomocné údaje k sestavám --- v | [11 empty] | Návod na vyplnění | 0,001
|  | Kód: |  |  |  |  | xx99d92c | [22 empty] | Měnit lze pouze buňky se žlutým podbarvením! 1) v Rekapitulaci stavby vyplňte údaje o Uchazeči (přenesou se do ostatních sestav i v jiných listech) 2) na vybraných listech vyplňte v sestavě Soupis prací ceny u položek Podrobnosti k vyplnění naleznete na poslední záložce s Pokyny pro vyplnění | 0,01
|  | Stavba: |  |  |  |  | Chrudimská beseda 85 - oprava fasády Chrudim II.etapa | [23 empty] | 0,01
|  | KSO: | [11 empty] | CC-CZ: | [16 empty] | 0,01
|  | Místo: |  |  |  |  | Chrudim | [6 empty] | Datum: |  | 29.9.2016 | [14 empty] | 0,01
0,01
|  | Zadavatel: | [11 empty] | IČ: | [16 empty] | 0,1
|  |  | MÚ Chrudim,Resselovo nám.77,Chrudim | [10 empty] | DIČ: | [16 empty] | 0,1
0,1
|  | Uchazeč: | [11 empty] | IČ: |  | Vyplň údaj | [14 empty] | 0,1
|  |  | Vyplň údaj | [10 empty] | DIČ: |  | Vyplň údaj | [14 empty] | 0,1
False
|  | Projektant: | [11 empty] | IČ: | [16 empty] | False
|  |  | CODE s.r.o.,Na Vrtálně 84,Pardubice | [10 empty] | DIČ: | [16 empty] | True
0,01
|  | Poznámka: | [28 empty] | 0,01
True
|  | Cena bez DPH | [11 empty] | 0
[8 empty] | Sazba daně |  | Základ daně |  |  |  | Výše daně
|  | DPH |  | základní |  |  |  | 21% |  | 0 |  |  |  | 0
|  |  |  | snížená |  |  |  | 15% |  | 0 |  |  |  | 0
|  |  |  | zákl. přenesená |  |  |  | 21% |  | 0 |  |  |  | 0
|  |  |  | sníž. přenesená |  |  |  | 15% |  | 0 |  |  |  | 0
|  |  |  | nulová |  |  |  | 0% |  | 0 |  |  |  | 0
|  | Cena s DPH | [6 empty] | v |  | CZK |  |  | 0
REKAPITULACE OBJEKTŮ STAVBY A SOUPISŮ PRACÍ
| Kód: | [6 empty] | xx99d92c
| Stavba: | [6 empty] | Chrudimská beseda 85 - oprava fasády Chrudim II.etapa
| Místo: | [6 empty] | Chrudim |  |  |  |  | Datum: |  | 29.9.2016
| Zadavatel: | [6 empty] | MÚ Chrudim,Resselovo nám.77,Chrudim |  |  |  |  | Projektant: |  | CODE s.r.o.,Na Vrtálně 84,Pardubice |  |  | Informatívní údaje z listů zakázek
Uchazeč:
| Kód |  |  |  | Objekt, Soupis prací | [6 empty] | Cena bez DPH [CZK] |  |  |  | Cena s DPH [CZK] | Typ | z toho Ostat. náklady [CZK] | DPH [CZK] | Normohodiny [h] | DPH základní [CZK] | DPH snížená [CZK] | DPH základní přenesená [CZK] | DPH snížená přenesená [CZK] | Základna DPH základní | Základna DPH snížená | Základna DPH zákl. přenesená | Základna DPH sníž. přenesená | Základna DPH nulová
| Náklady stavby celkem | [10 empty] | 0 |  |  |  | 0 |  | 0 | 0 | 0 | 0 | 0 | 0 | 0 | 0 | 0 | 0 | 0 | 0 |  | D | 0 | ###NOIMPORT### | IMPORT | {def77b68-c044-4d39-8fd7-e1c883136cec} | {00000000-0000-0000-0000-000000000000}
|  | 1 |  |  |  | Uznatelné položky | [5 empty] | 0 |  |  |  | 0 | STA | 0 | 0 | 0 | 0 | 0 | 0 | 0 | 0 | 0 | 0 | 0 | 0 |  | D | 1 | ###NOIMPORT### | IMPORT | {239c7c18-a99c-44e1-a315-3db28acae833} | {def77b68-c044-4d39-8fd7-e1c883136cec} | 0
/ |  |  | 1a |  |  |  | Stavební část |  |  |  |  | 0 |  |  |  | 0 | Soupis | 0 | 0 | 0 | 0 | 0 | 0 | 0 | 0 | 0 | 0 | 0 | 0 |  |  | 2 |  | IMPORT | {66e7e135-afba-48f3-8fec-383817b48e0f} | {239c7c18-a99c-44e1-a315-3db28acae833}
|  | 2 |  |  |  | Neuznatelné položky | [5 empty] | 0 |  |  |  | 0 | STA | 0 | 0 | 0 | 0 | 0 | 0 | 0 | 0 | 0 | 0 | 0 | 0 |  | D | 1 | ###NOIMPORT### | IMPORT | {bdf55b8e-9558-447a-9b11-3979a1e762e6} | {def77b68-c044-4d39-8fd7-e1c883136cec} | 0
/ |  |  | 2a |  |  |  | Stavební část |  |  |  |  | 0 |  |  |  | 0 | Soupis | 0 | 0 | 0 | 0 | 0 | 0 | 0 | 0 | 0 | 0 | 0 | 0 |  |  | 2 |  | IMPORT | {77fca08a-d31f-46d5-8423-e6e3dc4816bb} | {bdf55b8e-9558-447a-9b11-3979a1e762e6}
/ |  |  | 2b |  |  |  | Zařízení silnoproudé elektrotechniky a hromosvodu |  |  |  |  | 0 |  |  |  | 0 | Soupis | 0 | 0 | 0 | 0 | 0 | 0 | 0 | 0 | 0 | 0 | 0 | 0 |  |  | 2 |  | IMPORT | {12049209-bd0b-4bab-8e4b-e485ba849696} | {bdf55b8e-9558-447a-9b11-3979a1e762e6}
/ |  |  | 2c |  |  |  | Vedlejší rozpočtové náklady |  |  |  |  | 0 |  |  |  | 0 | Soupis | 0 | 0 | 0 | 0 | 0 | 0 | 0 | 0 | 0 | 0 | 0 | 0 |  |  | 2 |  | IMPORT | {3eb048ef-c797-44bc-baa3-e5bc1f56d622} | {bdf55b8e-9558-447a-9b11-3979a1e762e6}

## 1a - Stavební část
| List obsahuje: |  | 1) Krycí list soupisu | 2) Rekapitulace |  |  | 3) Soupis prací | Zpět na list: | Rekapitulace stavby
{66e7e135-afba-48f3-8fec-383817b48e0f}
2
| KRYCÍ LIST SOUPISU | [8 empty] | v --- níže se nacházejí doplnkové a pomocné údaje k sestavám --- v | [8 empty] | False
Stavba:
Chrudimská beseda 85 - oprava fasády Chrudim II.etapa
Objekt:
1 - Uznatelné položky
Soupis:
1a - Stavební část
| KSO: |  |  |  |  | CC-CZ:
| Místo: |  | Chrudim |  |  | Datum: | 29.9.2016
| Zadavatel: |  |  |  |  | IČ:
|  | MÚ Chrudim,Resselovo nám.77,Chrudim |  |  |  | DIČ:
| Uchazeč: |  |  |  |  | IČ:
DIČ:
| Projektant: |  |  |  |  | IČ:
|  | CODE s.r.o.,Na Vrtálně 84,Pardubice |  |  |  | DIČ:
Poznámka:
| Cena bez DPH | [5 empty] | 0
|  |  | Základ daně |  |  | Sazba daně | Výše daně
| DPH | základní | 0 |  |  | 21% | 0
|  | snížená | 0 |  |  | 15% | 0
|  | zákl. přenesená | 0 |  |  | 21% | 0
|  | sníž. přenesená | 0 |  |  | 15% | 0
|  | nulová | 0 |  |  | 0% | 0
| Cena s DPH |  |  | v | CZK |  | 0
REKAPITULACE ČLENĚNÍ SOUPISU PRACÍ
Stavba:
Chrudimská beseda 85 - oprava fasády Chrudim II.etapa
Objekt:
1 - Uznatelné položky
Soupis:
1a - Stavební část
Místo: |  |  | Chrudim |  |  | Datum: | 29.9.2016
Zadavatel: |  |  | MÚ Chrudim,Resselovo nám.77,Chrudim |  |  | Projektant: | CODE s.r.o.,Na Vrtálně 84,Pardubice
Uchazeč:
Kód dílu - Popis | [6 empty] | Cena celkem [CZK]
Náklady soupisu celkem | [6 empty] | 0 | [12 empty] | -1
| HSV - Práce a dodávky HSV | [5 empty] | 0
| 1 - Zemní práce | [5 empty] | 0
| 3 - Svislé a kompletní konstrukce | [5 empty] | 0
| 6 - Úpravy povrchů, podlahy a osazování výplní | [5 empty] | 0
| 8 - Trubní vedení | [5 empty] | 0
| 9 - Ostatní konstrukce a práce, bourání | [5 empty] | 0
| 997 - Přesun sutě | [5 empty] | 0
| PSV - Práce a dodávky PSV | [5 empty] | 0
| 998 - Přesun hmot | [5 empty] | 0
| 751 - Vzduchotechnika | [5 empty] | 0
| 764 - Konstrukce klempířské | [5 empty] | 0
| 766 - Konstrukce truhlářské | [5 empty] | 0
| 767 - Konstrukce zámečnické | [5 empty] | 0
| 782 - Dokončovací práce | [5 empty] | 0
| 783 - Dokončovací práce | [5 empty] | 0
| 721 - Zdravotechnika | [5 empty] | 0
SOUPIS PRACÍ
Stavba:
Chrudimská beseda 85 - oprava fasády Chrudim II.etapa
Objekt:
1 - Uznatelné položky
Soupis:
1a - Stavební část
Místo: |  |  | Chrudim |  |  | Datum: | 29.9.2016
Zadavatel: |  |  | MÚ Chrudim,Resselovo nám.77,Chrudim |  |  | Projektant: | CODE s.r.o.,Na Vrtálně 84,Pardubice
Uchazeč:
PČ | Typ | Kód | Popis | MJ | Množství | J.cena [CZK] | Cena celkem [CZK] | Cenová soustava |  | Poznámka | DPH | J. Nh [h] | Nh celkem [h] | J. hmotnost [t] | Hmotnost celkem [t] | J. suť [t] | Suť Celkem [t]
Náklady soupisu celkem | [6 empty] | 0 | [5 empty] | 0 |  | 11.5783 |  | 20.4568 |  | D | -1 | [10 empty] | 0
| D | HSV | Práce a dodávky HSV |  |  |  | 0 | [5 empty] | 0 |  | 9.7225 |  | 18.8932 | 1 | D | 0 |  |  |  | ROZPOCET | [6 empty] | 0
| D | 1 | Zemní práce |  |  |  | 0 | [5 empty] | 0 |  | 0 |  | 0 | 1 | D | 1 |  |  |  | ROZPOCET | [6 empty] | 0
1 | K | 111201101R | Odstranění popínavých rostlin na fasádě u řeky | m2 | 50 |  | 0 |  |  |  | základní |  | 0 | 0 | 0 | 0 | 0 | 4 | K | 2 |  |  |  | ROZPOCET | 0 | 0 | 0 | 0 | 0 | 1 | 0 | 4 | 1166507833
| VV |  | Foto,TZ | [15 empty] | VV | 2 | 1 | True | 0 | ROZPOCET
| VV |  | 50 |  | 50 | [13 empty] | VV | 2 | 2 | True | 1 | ROZPOCET
| D | 3 | Svislé a kompletní konstrukce |  |  |  | 0 | [5 empty] | 0 |  | 0 |  | 0 | 1 | D | 1 |  |  |  | ROZPOCET | [6 empty] | 0
2 | K | 359901212 | Monitoring stoky jakékoli výšky na stávající kanalizaci | m | 80 |  | 0 | CS ÚRS 2014 01 |  |  | základní |  | 0 | 0 | 0 | 0 | 0 | 4 | K | 2 |  |  |  | ROZPOCET | 0 | 0 | 0 | 0 | 0 | 1 | 0 | 4 | 687426948
| VV |  | TZ | [15 empty] | VV | 2 | 1 | True | 0 | ROZPOCET
| VV |  | 8*10 |  | 80 | [13 empty] | VV | 2 | 2 | True | 1 | ROZPOCET
| D | 6 | Úpravy povrchů, podlahy a osazování výplní |  |  |  | 0 | [5 empty] | 0 |  | 9.5185 |  | 0 | 1 | D | 1 |  |  |  | ROZPOCET | [6 empty] | 0
3 | K | 622331141 | Cementová omítka štuková dvouvrstvá vnějších stěn nanášená ručně | m2 | 15 |  | 0 |  |  |  | základní |  | 0 | 0.0352 | 0.528 | 0 | 0 | 4 | K | 2 |  |  |  | ROZPOCET | 0 | 0 | 0 | 0 | 0 | 1 | 0 | 4 | -625832446
| VV |  | viz pol.č.22 | [15 empty] | VV | 2 | 1 | True | 0 | ROZPOCET
| VV |  | 15 |  | 15 | [13 empty] | VV | 2 | 2 | True | 1 | ROZPOCET
4 | K | 622335112 | Oprava cementové štukové omítky vnějších stěn v rozsahu do 30% | m2 | 15 |  | 0 |  |  |  | základní |  | 0 | 0.01596 | 0.2394 | 0 | 0 | 4 | K | 2 |  |  |  | ROZPOCET | 0 | 0 | 0 | 0 | 0 | 1 | 0 | 4 | 1956259480
| VV |  | viz pol.č.22 | [15 empty] | VV | 2 | 1 | True | 0 | ROZPOCET
| VV |  | 15 |  | 15 | [13 empty] | VV | 2 | 2 | True | 1 | ROZPOCET
5 | K | 629135102R | Vyrovnávací vrstva pod klempířské prvky z MC š do 650 mm | m | 422 |  | 0 |  |  |  | základní |  | 0 | 0.02065 | 8.7143 | 0 | 0 | 4 | K | 2 |  |  |  | ROZPOCET | 0 | 0 | 0 | 0 | 0 | 1 | 0 | 4 | -1763373662
| VV |  | "pod parapety"166,1 |  | 166.1 | [13 empty] | VV | 2 | 2 | True | 0 | ROZPOCET
| VV |  | "pod římsy"255,9 |  | 255.9 | [13 empty] | VV | 2 | 2 | True | 0 | ROZPOCET
| VV |  | Součet |  | 422 | [13 empty] | VV | 2 | 4 | True | 1 | ROZPOCET
6 | K | 62991R | Čištění fasády - šetrné odstranění mikrobiologického napadení (prach,extrementy,...) | m2 | 1332.375 |  | 0 |  |  |  | základní |  | 0 | 0 | 0 | 0 | 0 | 4 | K | 2 |  |  |  | ROZPOCET | 0 | 0 | 0 | 0 | 0 | 1 | 0 | 4 | 684354903
| VV |  | viz pol.č.14 | [15 empty] | VV | 2 | 1 | True | 0 | ROZPOCET
| VV |  | 1332,375 |  | 1332.375 | [13 empty] | VV | 2 | 2 | True | 1 | ROZPOCET
7 | K | 62992R | Konsolidace - aplikace hloubkově zpevňujícího roztoku na bázi organo-křemičitanů v celé ploše fasády, na místech zasažených výraznou korozí je potřeba přípravek použít opakovaně a ve vyšší intenzitě | m2 | 1332.375 |  | 0 |  |  |  | základní |  | 0 | 0 | 0 | 0 | 0 | 4 | K | 2 |  |  |  | ROZPOCET | 0 | 0 | 0 | 0 | 0 | 1 | 0 | 4 | 1214908629
| VV |  | viz pol.č.14 | [15 empty] | VV | 2 | 1 | True | 0 | ROZPOCET
| VV |  | 1332,375 |  | 1332.375 | [13 empty] | VV | 2 | 2 | True | 1 | ROZPOCET
8 | K | 62993R | Existující trhliny budou zpevněny injektáží pomocí směsi na základě směsného hydraulického vápenného pojiva. Směs je složena z bílého, objemově stálého hydrátu vápenatého, latentně hydraulicky působícího přídavku páleného jílu, mikromleté vápencové moučky | m2 | 1332.375 |  | 0 |  |  |  | základní |  | 0 | 0 | 0 | 0 | 0 | 4 | K | 2 |  |  |  | ROZPOCET | 0 | 0 | 0 | 0 | 0 | 1 | 0 | 4 | -830541752
| VV |  | viz pol.č.14 | [15 empty] | VV | 2 | 1 | True | 0 | ROZPOCET
| VV |  | 1332,375 |  | 1332.375 | [13 empty] | VV | 2 | 2 | True | 1 | ROZPOCET
9 | K | 62994R | V případě, že hrozí odpadnutí částí omítky nebo štukatérské výzdoby, budou tyto přilepeny jemnou hydraulickou maltou.U těžších uvolněných prvků budou tyto mechanicky zajištěny vložením nerezové armatury do vrtu vedoucího napříč. | m2 | 1332.375 |  | 0 |  |  |  | základní |  | 0 | 0 | 0 | 0 | 0 | 4 | K | 2 |  |  |  | ROZPOCET | 0 | 0 | 0 | 0 | 0 | 1 | 0 | 4 | -44883252
| VV |  | viz pol.č.14 | [15 empty] | VV | 2 | 1 | True | 0 | ROZPOCET
| VV |  | 1332,375 |  | 1332.375 | [13 empty] | VV | 2 | 2 | True | 1 | ROZPOCET
10 | K | 62995R | Plastická retuš a tvarové konstrukce (poškozené partie fasády budou citlivě doplněny vápennou maltou,štukové prvky budou opraveny pomocí tzv. románského cementu) | m2 | 1332.375 |  | 0 |  |  |  | základní |  | 0 | 0 | 0 | 0 | 0 | 4 | K | 2 |  |  |  | ROZPOCET | 0 | 0 | 0 | 0 | 0 | 1 | 0 | 4 | 957683194
| VV |  | viz pol.č.14 | [15 empty] | VV | 2 | 1 | True | 0 | ROZPOCET
| VV |  | 1332,375 |  | 1332.375 | [13 empty] | VV | 2 | 2 | True | 1 | ROZPOCET
11 | K | 62996R | Nanesení silikátové barvy pro exteriéry (2 vrstvy) s nízkým difúzním odporem požadavek na deklarovanou hodnotu faktoru difúzního odporu m = 40-50. Barevný odstín bude navazovat na původní barevnost a na provedení již realizované rekonstrukce části fasády. | m2 | 1332.375 |  | 0 |  |  |  | základní |  | 0 | 0 | 0 | 0 | 0 | 4 | K | 2 |  |  |  | ROZPOCET | 0 | 0 | 0 | 0 | 0 | 1 | 0 | 4 | -1365680764
| VV |  | viz pol.č.14 | [15 empty] | VV | 2 | 1 | True | 0 | ROZPOCET
| VV |  | 1332,375 |  | 1332.375 | [13 empty] | VV | 2 | 2 | True | 1 | ROZPOCET
12 | K | 62997R | Provedení odborných resturátorských prací na ozdobných prvcích kolem výplní otvorů | kpl | 69 |  | 0 |  |  |  | základní |  | 0 | 0 | 0 | 0 | 0 | 4 | K | 2 |  |  |  | ROZPOCET | 0 | 0 | 0 | 0 | 0 | 1 | 0 | 4 | -792035879
| VV |  | Pohledy | [15 empty] | VV | 2 | 1 | True | 0 | ROZPOCET
| VV |  | "jihovýchodní 2"6 |  | 6 | [13 empty] | VV | 2 | 2 | True | 0 | ROZPOCET
| VV |  | "severovýchodní"3*9+2*2 |  | 31 | [13 empty] | VV | 2 | 2 | True | 0 | ROZPOCET
| VV |  | "severozápadní 1"5+6*2+9 |  | 26 | [13 empty] | VV | 2 | 2 | True | 0 | ROZPOCET
| VV |  | "severozápadní 2"6 |  | 6 | [13 empty] | VV | 2 | 2 | True | 0 | ROZPOCET
| VV |  | Součet |  | 69 | [13 empty] | VV | 2 | 4 | True | 1 | ROZPOCET
13 | K | 629991011 | Zakrytí výplní otvorů a svislých ploch fólií přilepenou lepící páskou s odolností proti UV záření | m2 | 306.412 |  | 0 | CS ÚRS 2014 01 |  |  | základní |  | 0 | 0.00012 | 0.036769 | 0 | 0 | 4 | K | 2 |  |  |  | ROZPOCET | 0 | 0 | 0 | 0 | 0 | 1 | 0 | 4 | -976688995
| VV |  | Podlehy : | [15 empty] | VV | 2 | 1 | True | 0 | ROZPOCET
| VV |  | "okna"1,33*1,57*2+0,68*0,62+1,58*2,38*5+1,64*2,4*14+1,62*2,45*7+1,28*2,9*2 |  | 113.711 | [13 empty] | VV | 2 | 2 | True | 0 | ROZPOCET
| VV |  | 1,6*2,7*4+2,5*1,9*6+1,91*2,5*3+1,64*2,7*14+1,83*2,5*9+1,64*2,32*6 |  | 186.101 | [13 empty] | VV | 2 | 2 | True | 0 | ROZPOCET
| VV |  | "dveře-pasportizace"2*3,3 |  | 6.6 | [13 empty] | VV | 2 | 2 | True | 0 | ROZPOCET
| VV |  | Součet |  | 306.412 | [13 empty] | VV | 2 | 4 | True | 1 | ROZPOCET
14 | K | 629995101 | Očištění vnějších ploch teplou vodou pomocí wap | m2 | 1332.375 |  | 0 |  |  |  | základní |  | 0 | 0 | 0 | 0 | 0 | 4 | K | 2 |  |  |  | ROZPOCET | 0 | 0 | 0 | 0 | 0 | 1 | 0 | 4 | 1610376265
| VV |  | Podlehy : | [15 empty] | VV | 2 | 1 | True | 0 | ROZPOCET
| VV |  | "jihovýchodní 2"12,05*9,95*1,05+8 |  | 133.892 | [13 empty] | VV | 2 | 2 | True | 0 | ROZPOCET
| VV |  | "severozápadní 1"12,05*9,95*1,05+7+19,7*15,25*1,05+11,8*9,95*1,05+7 |  | 578.619 | [13 empty] | VV | 2 | 2 | True | 0 | ROZPOCET
| VV |  | "severozápadní 2"12,05*9,95*1,05+8 |  | 133.892 | [13 empty] | VV | 2 | 2 | True | 0 | ROZPOCET
| VV |  | "severovýchodní"2*10,34*9,95*1,05+2*8+(31,95+0,84)*15,25*1,05+2*1,6*10,5*1,05 |  | 792.384 | [13 empty] | VV | 2 | 2 | True | 0 | ROZPOCET
| VV |  | "odečet oken-výplně otvorů"-(1,33*1,57*2+0,68*0,62+1,58*2,38*5+1,64*2,4*14+1,62*2,45*7+1,28*2,9*2) |  | -113.711 | [13 empty] | VV | 2 | 2 | True | 0 | ROZPOCET
| VV |  | -(1,6*2,7*4+2,5*1,9*6+1,91*2,5*3+1,64*2,7*14+1,83*2,5*9+1,64*2,32*6) |  | -186.101 | [13 empty] | VV | 2 | 2 | True | 0 | ROZPOCET
| VV |  | "odečet dveří-pasportizace"-2*3,3 |  | -6.6 | [13 empty] | VV | 2 | 2 | True | 0 | ROZPOCET
| VV |  | Součet |  | 1332.375 | [13 empty] | VV | 2 | 4 | True | 1 | ROZPOCET
| D | 8 | Trubní vedení |  |  |  | 0 | [5 empty] | 0 |  | 0.204 |  | 0 | 1 | D | 1 |  |  |  | ROZPOCET | [6 empty] | 0
15 | K | 877265271R | Montáž lapače střešních splavenin z litiny,vč.úpravy okolního terénu a výkopu | kus | 8 |  | 0 |  |  |  | základní |  | 0 | 0 | 0 | 0 | 0 | 4 | K | 2 |  |  |  | ROZPOCET | 0 | 0 | 0 | 0 | 0 | 1 | 0 | 4 | -1360983490
| VV |  | Tabulka zámečnických výrobků | [15 empty] | VV | 2 | 1 | True | 0 | ROZPOCET
| VV |  | "Z05"8 |  | 8 | [13 empty] | VV | 2 | 2 | True | 1 | ROZPOCET
16 | M | 552441010 | lapač střešních splavenin - geiger DN 125 mm | kus | 8 |  | 0 | CS ÚRS 2014 01 |  |  | základní |  | 0 | 0.0255 | 0.204 | 0 | 0 | 8 | M | 2 |  |  |  | ROZPOCET | 0 | 0 | 0 | 0 | 0 | 1 | 0 | 4 | -986561435
| VV |  | 8 |  | 8 | [13 empty] | VV | 2 | 2 | True | 1 | ROZPOCET
| D | 9 | Ostatní konstrukce a práce, bourání |  |  |  | 0 | [5 empty] | 0 |  | 0 |  | 18.8932 | 1 | D | 1 |  |  |  | ROZPOCET | [6 empty] | 0
17 | K | 941111132 | Montáž lešení řadového trubkového lehkého s podlahami zatížení do 200 kg/m2 š do 1,5 m v do 25 m,vč.dílenské dokumentace (projekt lešení ,kotevní plán,výtažné zkoušky, technologický postup montáže a demontáže lešení) | m2 | 2052.464 |  | 0 |  |  |  | základní |  | 0 | 0 | 0 | 0 | 0 | 4 | K | 2 |  |  |  | ROZPOCET | 0 | 0 | 0 | 0 | 0 | 1 | 0 | 4 | -1154709133
| VV |  | Pohledy | [15 empty] | VV | 2 | 1 | True | 0 | ROZPOCET
| VV |  | "jihovýchodní 2"12,05*(4,3+9,95-1,5) |  | 153.638 | [13 empty] | VV | 2 | 2 | True | 0 | ROZPOCET
| VV |  | "severovýchodní "53,83*(5+15,25-1,5) |  | 1009.313 | [13 empty] | VV | 2 | 2 | True | 0 | ROZPOCET
| VV |  | "severozápadní 1 "2*12*(6+9,95-1,5)+19,7*(6+15,25-1,5) |  | 735.875 | [13 empty] | VV | 2 | 2 | True | 0 | ROZPOCET
| VV |  | "severozápadní 2"12,05*(4,3+9,95-1,5) |  | 153.638 | [13 empty] | VV | 2 | 2 | True | 0 | ROZPOCET
| VV |  | Součet |  | 2052.464 | [13 empty] | VV | 2 | 4 | True | 1 | ROZPOCET
18 | K | 941111832 | Demontáž lešení řadového trubkového lehkého s podlahami zatížení do 200 kg/m2 š do 1,5 m v do 25 m,vč.zapravení otvoru po kotvách lešení | m2 | 2052.464 |  | 0 |  |  |  | základní |  | 0 | 0 | 0 | 0 | 0 | 4 | K | 2 |  |  |  | ROZPOCET | 0 | 0 | 0 | 0 | 0 | 1 | 0 | 4 | -1765722111
| VV |  | viz pol.č.17 | [15 empty] | VV | 2 | 1 | True | 0 | ROZPOCET
| VV |  | 2052,464 |  | 2052.464 | [13 empty] | VV | 2 | 2 | True | 1 | ROZPOCET
19 | K | 941991R | D+M založení lešení v řece - betonové prahy, vč.dřevěného vlnolamu | kpl | 2 |  | 0 |  |  |  | základní |  | 0 | 0 | 0 | 0 | 0 | 4 | K | 2 |  |  |  | ROZPOCET | 0 | 0 | 0 | 0 | 0 | 1 | 0 | 4 | -386171866
| VV |  | Technická zpráva | [15 empty] | VV | 2 | 1 | True | 0 | ROZPOCET
| VV |  | 2 |  | 2 | [13 empty] | VV | 2 | 2 | True | 1 | ROZPOCET
20 | K | 94991R | Montáž a demontáž ochranných stříšek nad vstupy do budovy- budou provedeny jako součást lešení s využitím jeho prvků - viz. technická zpráva | kus | 5 |  | 0 |  |  |  | základní |  | 0 | 0 | 0 | 0 | 0 | 4 | K | 2 |  |  |  | ROZPOCET | 0 | 0 | 0 | 0 | 0 | 1 | 0 | 4 | 116512844
| VV |  | 2+3 |  | 5 | [13 empty] | VV | 2 | 2 | True | 1 | ROZPOCET
21 | K | 978023411R | Mechanické odstranění nevhodných a vyžilých vysprávek, odlupujících se vrstev (zejména rovné plochy) | m2 | 1332.375 |  | 0 |  |  |  | základní |  | 0 | 0 | 0 | 0.014 | 18.6532 | 4 | K | 2 |  |  |  | ROZPOCET | 0 | 0 | 0 | 0 | 0 | 1 | 0 | 4 | -364813686
| VV |  | viz pol.č.14 | [15 empty] | VV | 2 | 1 | True | 0 | ROZPOCET
| VV |  | 1332,375 |  | 1332.375 | [13 empty] | VV | 2 | 2 | True | 1 | ROZPOCET
22 | K | 978036141 | Otlučení vnějších omítek břízolitových o rozsahu do 30 % - oprava fasády sousedních objektů | m2 | 15 |  | 0 |  |  |  | základní |  | 0 | 0 | 0 | 0.016 | 0.24 | 4 | K | 2 |  |  |  | ROZPOCET | 0 | 0 | 0 | 0 | 0 | 1 | 0 | 4 | -1968049665
| VV |  | "Technická zpráva"30/2 |  | 15 | [13 empty] | VV | 2 | 2 | True | 1 | ROZPOCET
23 | K | 9780991R | Mechanická zábrana v úrovni terénu do 2 metrů výšky, montovaná na lešení k zamezení vstupu nepovolaných osob, např. svařované ocelové sítě pevně kotvené k lešení | kpl | 1 |  | 0 |  |  |  | základní |  | 0 | 0 | 0 | 0 | 0 | 4 | K | 2 |  |  |  | ROZPOCET | 0 | 0 | 0 | 0 | 0 | 1 | 0 | 4 | 347971847
| D | 997 | Přesun sutě |  |  |  | 0 | [5 empty] | 0 |  | 0 |  | 0 | 1 | D | 1 |  |  |  | ROZPOCET | [6 empty] | 0
24 | K | 997013118 | Vnitrostaveništní doprava suti a vybouraných hmot pro budovy v do 27 m s použitím mechanizace | t | 19.768 |  | 0 |  |  |  | základní |  | 0 | 0 | 0 | 0 | 0 | 4 | K | 2 |  |  |  | ROZPOCET | 0 | 0 | 0 | 0 | 0 | 1 | 0 | 4 | -1335700035
25 | K | 997013501 | Odvoz suti na skládku a vybouraných hmot nebo meziskládku do 1 km se složením | t | 19.768 |  | 0 |  |  |  | základní |  | 0 | 0 | 0 | 0 | 0 | 4 | K | 2 |  |  |  | ROZPOCET | 0 | 0 | 0 | 0 | 0 | 1 | 0 | 4 | 1014081635
| VV |  | 19,768 |  | 19.768 | [13 empty] | VV | 2 | 2 | True | 1 | ROZPOCET
26 | K | 997013509 | Příplatek k odvozu suti a vybouraných hmot na skládku ZKD 1 km přes 1 km | t | 375.592 |  | 0 |  |  |  | základní |  | 0 | 0 | 0 | 0 | 0 | 4 | K | 2 |  |  |  | ROZPOCET | 0 | 0 | 0 | 0 | 0 | 1 | 0 | 4 | 1553001239
| VV |  | viz pol.č.17 | [15 empty] | VV | 2 | 1 | True | 0 | ROZPOCET
| VV |  | 19,768*19 |  | 375.592 | [13 empty] | VV | 2 | 2 | True | 1 | ROZPOCET
27 | K | 997013831 | Poplatek za uložení stavebního směsného odpadu na skládce (skládkovné) | t | 19.768 |  | 0 |  |  |  | základní |  | 0 | 0 | 0 | 0 | 0 | 4 | K | 2 |  |  |  | ROZPOCET | 0 | 0 | 0 | 0 | 0 | 1 | 0 | 4 | 1046247345
| D | PSV | Práce a dodávky PSV |  |  |  | 0 | [5 empty] | 0 |  | 1.8559 |  | 1.3622 | 1 | D | 0 |  |  |  | ROZPOCET | [6 empty] | 0
| D | 998 | Přesun hmot |  |  |  | 0 | [5 empty] | 0 |  | 0 |  | 0 | 1 | D | 1 |  |  |  | ROZPOCET | [6 empty] | 0
28 | K | 998011004 | Přesun hmot pro budovy zděné v do 36 m | t | 9.239 |  | 0 |  |  |  | základní |  | 0 | 0 | 0 | 0 | 0 | 4 | K | 2 |  |  |  | ROZPOCET | 0 | 0 | 0 | 0 | 0 | 1 | 0 | 4 | -912481173
| D | 751 | Vzduchotechnika |  |  |  | 0 | [5 empty] | 0 |  | 0.00184 |  | 0 | 2 | D | 1 |  |  |  | ROZPOCET | [6 empty] | 0
29 | K | 751398022R | Mtž větrací mřížky stěnové do 0,100 m2,vč.opravy a zapravení nové omítky | kus | 3 |  | 0 |  |  |  | základní |  | 0 | 0 | 0 | 0 | 0 | 16 | K | 2 |  |  |  | ROZPOCET | 0 | 0 | 0 | 0 | 0 | 1 | 0 | 16 | 301804784
| VV |  | Tabulka zámečnických výrobků | [15 empty] | VV | 2 | 1 | True | 0 | ROZPOCET
| VV |  | "Z01"1 |  | 1 | [13 empty] | VV | 2 | 2 | True | 0 | ROZPOCET
| VV |  | "Z03"1 |  | 1 | [13 empty] | VV | 2 | 2 | True | 0 | ROZPOCET
| VV |  | "Z04"1 |  | 1 | [13 empty] | VV | 2 | 2 | True | 0 | ROZPOCET
| VV |  | Součet |  | 3 | [13 empty] | VV | 2 | 4 | True | 1 | ROZPOCET
30 | M | 553414250 | mřížka větrací ocelová NVM 300 x 300 se síťovinou | kus | 2 |  | 0 |  |  |  | základní |  | 0 | 0.00046 | 0.00092 | 0 | 0 | 32 | M | 2 |  |  |  | ROZPOCET | 0 | 0 | 0 | 0 | 0 | 1 | 0 | 16 | -1406157579
| VV |  | Tabulka zámečnických výrobků | [15 empty] | VV | 2 | 1 | True | 0 | ROZPOCET
| VV |  | "Z01"1 |  | 1 | [13 empty] | VV | 2 | 2 | True | 0 | ROZPOCET
| VV |  | "Z03"1 |  | 1 | [13 empty] | VV | 2 | 2 | True | 0 | ROZPOCET
| VV |  | Součet |  | 2 | [13 empty] | VV | 2 | 4 | True | 1 | ROZPOCET
31 | M | 553414251R | mřížka větrací ocelová NVM 200 x 200 se síťovinou | kus | 1 |  | 0 |  |  |  | základní |  | 0 | 0.00046 | 0.00046 | 0 | 0 | 32 | M | 2 |  |  |  | ROZPOCET | 0 | 0 | 0 | 0 | 0 | 1 | 0 | 16 | -1136434355
| VV |  | Tabulka zámečnických výrobků | [15 empty] | VV | 2 | 1 | True | 0 | ROZPOCET
| VV |  | "Z04"1 |  | 1 | [13 empty] | VV | 2 | 2 | True | 1 | ROZPOCET
32 | K | 751398025R | Mtž větrací mřížky stěnové přes 0,200 m2,vč.opravy a zapravení nové omítky | kus | 1 |  | 0 |  |  |  | základní |  | 0 | 0 | 0 | 0 | 0 | 16 | K | 2 |  |  |  | ROZPOCET | 0 | 0 | 0 | 0 | 0 | 1 | 0 | 16 | 715962682
| VV |  | Tabulka zámečnických výrobků | [15 empty] | VV | 2 | 1 | True | 0 | ROZPOCET
| VV |  | "Z02"1 |  | 1 | [13 empty] | VV | 2 | 2 | True | 1 | ROZPOCET
33 | M | 553414252R | mřížka větrací ocelová NVM 450 x 450 se síťovinou | kus | 1 |  | 0 |  |  |  | základní |  | 0 | 0.00046 | 0.00046 | 0 | 0 | 32 | M | 2 |  |  |  | ROZPOCET | 0 | 0 | 0 | 0 | 0 | 1 | 0 | 16 | 1934078259
| VV |  | Tabulka zámečnických výrobků | [15 empty] | VV | 2 | 1 | True | 0 | ROZPOCET
| VV |  | "Z02"1 |  | 1 | [13 empty] | VV | 2 | 2 | True | 1 | ROZPOCET
34 | K | 751991R | Demontáž větracích mřížek | kus | 4 |  | 0 |  |  |  | základní |  | 0 | 0 | 0 | 0 | 0 | 16 | K | 2 |  |  |  | ROZPOCET | 0 | 0 | 0 | 0 | 0 | 1 | 0 | 16 | 662398088
35 | K | 998751102 | Přesun hmot tonážní pro vzduchotechniku v objektech v do 24 m | t | 0.002 |  | 0 |  |  |  | základní |  | 0 | 0 | 0 | 0 | 0 | 16 | K | 2 |  |  |  | ROZPOCET | 0 | 0 | 0 | 0 | 0 | 1 | 0 | 16 | 1234214111
| D | 764 | Konstrukce klempířské |  |  |  | 0 | [5 empty] | 0 |  | 1.8407 |  | 1.3622 | 2 | D | 1 |  |  |  | ROZPOCET | [6 empty] | 0
36 | K | 764002851R | Demontáž oplechování parapetů do suti - opatrně,aby se nepoškodila omítka, s dohledem restaurátora !!! | m | 166.1 |  | 0 |  |  |  | základní |  | 0 | 0 | 0 | 0.00167 | 0.27739 | 16 | K | 2 |  |  |  | ROZPOCET | 0 | 0 | 0 | 0 | 0 | 1 | 0 | 16 | 645361287
| VV |  | viz pol.č.39 | [15 empty] | VV | 2 | 1 | True | 0 | ROZPOCET
| VV |  | 166,1 |  | 166.1 | [13 empty] | VV | 2 | 2 | True | 1 | ROZPOCET
37 | K | 764002861R | Demontáž oplechování říms a ozdobných prvků do suti - opatrně,aby se nepoškodila omítka, s dohledem restaurátora !!! | m | 255.9 |  | 0 |  |  |  | základní |  | 0 | 0 | 0 | 0.00223 | 0.57066 | 16 | K | 2 |  |  |  | ROZPOCET | 0 | 0 | 0 | 0 | 0 | 1 | 0 | 16 | 1777484251
| VV |  | viz pol.č.40+41+42 | [15 empty] | VV | 2 | 1 | True | 0 | ROZPOCET
| VV |  | 228,5+14,4+13 |  | 255.9 | [13 empty] | VV | 2 | 2 | True | 1 | ROZPOCET
38 | K | 764004861R | Demontáž svodu do suti - opatrně,aby se nepoškodila omítka, s dohledem restaurátora !!! | m | 130.5 |  | 0 |  |  |  | základní |  | 0 | 0 | 0 | 0.00394 | 0.51417 | 16 | K | 2 |  |  |  | ROZPOCET | 0 | 0 | 0 | 0 | 0 | 1 | 0 | 16 | -1929948305
| VV |  | viz pol.č.43 | [15 empty] | VV | 2 | 1 | True | 0 | ROZPOCET
| VV |  | 130,5 |  | 130.5 | [13 empty] | VV | 2 | 2 | True | 1 | ROZPOCET
39 | K | 764237406R | Oplechování rovných parapetů ze segmentů mechanicky kotvené z Cu plechu tl.0,6mm, rš 500 mm,ukončených okapničkou a pomocí těsnící šňůry a polyuretanového tmelu po celé délce klempířského prvku k zatmelení spáry ve fasádě | m | 166.1 |  | 0 |  |  |  | základní |  | 0 | 0.00316 | 0.52488 | 0 | 0 | 4 | K | 2 |  |  |  | ROZPOCET | 0 | 0 | 0 | 0 | 0 | 1 | 0 | 4 | 2049990232
| VV |  | Tabulka klempířských výrobků | [15 empty] | VV | 2 | 1 | True | 0 | ROZPOCET
| VV |  | "K01"2,3*48+2,7*18+3,3*1+3,8*1 |  | 166.1 | [13 empty] | VV | 2 | 2 | True | 1 | ROZPOCET
40 | K | 764238454 | Oplechování římsy oblé ze segmentů mechanicky kotvené z Cu plechu tl. rš 250 mm,vč.zakončení okapničkou a pomocí těsnící šňůry a polyuretanového tmelu po celé délce klempířského prvku k zatmelení spáry ve fasádě | m | 14.4 |  | 0 |  |  |  | základní |  | 0 | 0.00204 | 0.029376 | 0 | 0 | 16 | K | 2 |  |  |  | ROZPOCET | 0 | 0 | 0 | 0 | 0 | 1 | 0 | 16 | 731062466
| VV |  | Tabulka klempířských prvků | [15 empty] | VV | 2 | 1 | True | 0 | ROZPOCET
| VV |  | "K04"8*1,8 |  | 14.4 | [13 empty] | VV | 2 | 2 | True | 1 | ROZPOCET
41 | K | 764238456 | Oplechování oblé římsy ze segmentů mechanicky kotvené z Cu plechutl.0,6mm, rš 500 mm,vč.zakončení okapničkou a pomocí těsnící šňůry a polyuretanového tmelu po celé délce klempířského prvku k zatmelení spáry ve fasádě | m | 228.6 |  | 0 |  |  |  | základní |  | 0 | 0.00307 | 0.7018 | 0 | 0 | 16 | K | 2 |  |  |  | ROZPOCET | 0 | 0 | 0 | 0 | 0 | 1 | 0 | 16 | -2128733453
| VV |  | Tabulka klempířských prvků | [15 empty] | VV | 2 | 1 | True | 0 | ROZPOCET
| VV |  | "K02"105 |  | 105 | [13 empty] | VV | 2 | 2 | True | 0 | ROZPOCET
| VV |  | "K03"2,4*4+2,7*8+28*3+4,2*2 |  | 123.6 | [13 empty] | VV | 2 | 2 | True | 0 | ROZPOCET
| VV |  | Součet |  | 228.6 | [13 empty] | VV | 2 | 4 | True | 1 | ROZPOCET
42 | K | 764238457 | Oplechování oblé římsy ze segmentů mechanicky kotvené z Cu plechu tl.0,6mm, rš 650 mm,vč.ukončení okapničkou a pomocí těsnící šňůry a polyuretanového tmelu po celé délce klempířského prvku k zatmelení spáry ve fasádě | m | 13 |  | 0 |  |  |  | základní |  | 0 | 0.00353 | 0.04589 | 0 | 0 | 16 | K | 2 |  |  |  | ROZPOCET | 0 | 0 | 0 | 0 | 0 | 1 | 0 | 16 | -1993522810
| VV |  | Tabulka klempířských prvků | [15 empty] | VV | 2 | 1 | True | 0 | ROZPOCET
| VV |  | "K02"13 |  | 13 | [13 empty] | VV | 2 | 2 | True | 1 | ROZPOCET
43 | K | 764518623R | Svody kruhové včetně objímek, kolen, odskoků z ocelového poplastovaného plechu průměru 125 mm,odstín hnědý, spatinovaná měď | m | 20 |  | 0 |  |  |  | základní |  | 0 | 0.00286 | 0.0572 | 0 | 0 | 16 | K | 2 |  |  |  | ROZPOCET | 0 | 0 | 0 | 0 | 0 | 1 | 0 | 16 | -1210343149
| VV |  | Tabulka klempířských výrobků | [15 empty] | VV | 2 | 1 | True | 0 | ROZPOCET
| VV |  | "P01"8*2,5 |  | 20 | [13 empty] | VV | 2 | 2 | True | 1 | ROZPOCET
44 | K | 764538423R | Svody kruhové včetně objímek, kolen, odskoků z Cu plechu tl.0,6mm, průměru 125 mm | m | 130.5 |  | 0 |  |  |  | základní |  | 0 | 0.00369 | 0.48155 | 0 | 0 | 16 | K | 2 |  |  |  | ROZPOCET | 0 | 0 | 0 | 0 | 0 | 1 | 0 | 16 | 732399261
| VV |  | Tabulka klempířských prvků | [15 empty] | VV | 2 | 1 | True | 0 | ROZPOCET
| VV |  | "K05"12,5*2+14,5+15+18*2+20*2 |  | 130.5 | [13 empty] | VV | 2 | 2 | True | 1 | ROZPOCET
45 | K | 998764103 | Přesun hmot tonážní pro konstrukce klempířské v objektech v do 24 m | t | 1.259 |  | 0 |  |  |  | základní |  | 0 | 0 | 0 | 0 | 0 | 16 | K | 2 |  |  |  | ROZPOCET | 0 | 0 | 0 | 0 | 0 | 1 | 0 | 16 | -290086477
| D | 766 | Konstrukce truhlářské |  |  |  | 0 | [5 empty] | 0 |  | 0 |  | 0 | 2 | D | 1 |  |  |  | ROZPOCET | [6 empty] | 0
46 | K | 766991R | Repasse okna dřevěného zdvojeného dvoukřídlého novodobého r.1340 x 600mm,vč.okenice a venkovní mříže dle popisu "Výpně otvorů" (oprava,nový nátěr-1x základová barva, 2x vrchní nátěr- venkovní strana) | kus | 4 |  | 0 |  |  |  | základní |  | 0 | 0 | 0 | 0 | 0 | 16 | K | 2 |  |  |  | ROZPOCET | 0 | 0 | 0 | 0 | 0 | 1 | 0 | 16 | -392744204
| VV |  | Výplně otvorů | [15 empty] | VV | 2 | 1 | True | 0 | ROZPOCET
| VV |  | "A"2+2 |  | 4 | [13 empty] | VV | 2 | 2 | True | 1 | ROZPOCET
47 | K | 766992R | Repasse okna dřevěného zdvojeného dvoukřídlého novodobého r.1460 x 1630mm,vč.okenice a mříže dle popisu "Výpně otvorů" (oprava,nový nátěr-1x základová barva, 2x vrchní nátěr- venkovní strana) | kus | 9 |  | 0 |  |  |  | základní |  | 0 | 0 | 0 | 0 | 0 | 16 | K | 2 |  |  |  | ROZPOCET | 0 | 0 | 0 | 0 | 0 | 1 | 0 | 16 | 369651352
| VV |  | Výplně otvorů | [15 empty] | VV | 2 | 1 | True | 0 | ROZPOCET
| VV |  | "B"9 |  | 9 | [13 empty] | VV | 2 | 2 | True | 1 | ROZPOCET
48 | K | 766995R | Repasse okna dřevěného špaletového čtyřkřídlého novodobého r.1440 x 2250mm,vč.okenice a venkovní mříže dle popisu "Výpně otvorů" (oprava,nový nátěr-1x základová barva, 2x vrchní nátěr- venkovní strana)) | kus | 1 |  | 0 |  |  |  | základní |  | 0 | 0 | 0 | 0 | 0 | 512 | K | 2 |  |  |  | ROZPOCET | 0 | 0 | 0 | 0 | 0 | 1 | 0 | 512 | -507451646
| VV |  | Výplně otvorů | [15 empty] | VV | 2 | 1 | True | 0 | ROZPOCET
| VV |  | "E"1 |  | 1 | [13 empty] | VV | 2 | 2 | True | 1 | ROZPOCET
49 | K | 766996R | Repasse okna dřevěného špaletového dvoukřídlého původního r.1330 x 1570mm,vč.okenice a mříže dle popisu "Výpně otvorů" (oprava,nový nátěr-1x základová barva, 2x vrchní nátěr- venkovní strana) | kus | 2 |  | 0 |  |  |  | základní |  | 0 | 0 | 0 | 0 | 0 | 512 | K | 2 |  |  |  | ROZPOCET | 0 | 0 | 0 | 0 | 0 | 1 | 0 | 512 | -359601442
| VV |  | Výplně otvorů | [15 empty] | VV | 2 | 1 | True | 0 | ROZPOCET
| VV |  | "F"2 |  | 2 | [13 empty] | VV | 2 | 2 | True | 1 | ROZPOCET
50 | K | 766997R | Repasse okna dřevěného jednoduchého čtyřkřídlého původního r.1580 x 2380mm,vč.okenice dle popisu "Výplně otvorů" (oprava,nový nátěr-1x základová barva, 2x vrchní nátěr- venkovní strana) | kus | 5 |  | 0 |  |  |  | základní |  | 0 | 0 | 0 | 0 | 0 | 512 | K | 2 |  |  |  | ROZPOCET | 0 | 0 | 0 | 0 | 0 | 1 | 0 | 512 | 28874034
| VV |  | Výplně otvorů | [15 empty] | VV | 2 | 1 | True | 0 | ROZPOCET
| VV |  | "J"5 |  | 5 | [13 empty] | VV | 2 | 2 | True | 1 | ROZPOCET
51 | K | 7669971R | Repasse okna dřevěného jednoduchého jednokřídlého původního r.680 x 620mm,vč.okenice dle popisu "Výpně otvorů" (oprava,nový nátěr-1x základová barva, 2x vrchní nátěr- venkovní strana) | kus | 1 |  | 0 |  |  |  | základní |  | 0 | 0 | 0 | 0 | 0 | 512 | K | 2 |  |  |  | ROZPOCET | 0 | 0 | 0 | 0 | 0 | 1 | 0 | 512 | -268846802
| VV |  | Výplně otvorů | [15 empty] | VV | 2 | 1 | True | 0 | ROZPOCET
| VV |  | "H"1 |  | 1 | [13 empty] | VV | 2 | 2 | True | 1 | ROZPOCET
52 | K | 766998R | Repasse okna dřevěného špaletového čtyřkřídlého původního r.1460 x 2400mm,vč.okenice dle popisu "Výplně otvorů" (oprava,nový nátěr-1x základová barva, 2x vrchní nátěr- venkovní strana) | kus | 14 |  | 0 |  |  |  | základní |  | 0 | 0 | 0 | 0 | 0 | 512 | K | 2 |  |  |  | ROZPOCET | 0 | 0 | 0 | 0 | 0 | 1 | 0 | 512 | -572909627
| VV |  | Výplně otvorů | [15 empty] | VV | 2 | 1 | True | 0 | ROZPOCET
| VV |  | "K"4+10 |  | 14 | [13 empty] | VV | 2 | 2 | True | 1 | ROZPOCET
53 | K | 7669993R | Repasse okna dřevěného špaletového čtyřkřídlého původního r.1620 x 2450mm,vč.okenice dle popisu "Výplně otvorů" (oprava,nový nátěr-1x základová barva, 2x vrchní nátěr- venkovní strana) | kus | 7 |  | 0 |  |  |  | základní |  | 0 | 0 | 0 | 0 | 0 | 512 | K | 2 |  |  |  | ROZPOCET | 0 | 0 | 0 | 0 | 0 | 1 | 0 | 512 | 2079383095
| VV |  | Výplně otvorů | [15 empty] | VV | 2 | 1 | True | 0 | ROZPOCET
| VV |  | "N"3+4 |  | 7 | [13 empty] | VV | 2 | 2 | True | 1 | ROZPOCET
54 | K | 7669994R | Repasse okna dřevěného špaletového čtyřkřídlého původního r.1280 x 2200mm,vč.okenice dle popisu "Výplně otvorů" (oprava,nový nátěr-1x základová barva, 2x vrchní nátěr- venkovní strana) | kus | 2 |  | 0 |  |  |  | základní |  | 0 | 0 | 0 | 0 | 0 | 512 | K | 2 |  |  |  | ROZPOCET | 0 | 0 | 0 | 0 | 0 | 1 | 0 | 512 | -1382100122
| VV |  | Výplně otvorů | [15 empty] | VV | 2 | 1 | True | 0 | ROZPOCET
| VV |  | "O"2 |  | 2 | [13 empty] | VV | 2 | 2 | True | 1 | ROZPOCET
55 | K | 7669995R | Repasse okna dřevěného špaletového čtyřkřídlého původního r.1360 x 2680mm,vč.okenice dle popisu "Výplně otvorů" (oprava,nový nátěr-1x základová barva, 2x vrchní nátěr- venkovní strana) | kus | 14 |  | 0 |  |  |  | základní |  | 0 | 0 | 0 | 0 | 0 | 512 | K | 2 |  |  |  | ROZPOCET | 0 | 0 | 0 | 0 | 0 | 1 | 0 | 512 | -1909912899
| VV |  | Výplně otvorů | [15 empty] | VV | 2 | 1 | True | 0 | ROZPOCET
| VV |  | "R"14 |  | 14 | [13 empty] | VV | 2 | 2 | True | 1 | ROZPOCET
56 | K | 7669996R | Repasse okna dřevěného špaletového čtyřkřídlého původního r.1600 x 2700mm,vč.okenice dle popisu "Výplně otvorů" (oprava,nový nátěr-1x základová barva, 2x vrchní nátěr- venkovní strana) | kus | 4 |  | 0 |  |  |  | základní |  | 0 | 0 | 0 | 0 | 0 | 512 | K | 2 |  |  |  | ROZPOCET | 0 | 0 | 0 | 0 | 0 | 1 | 0 | 512 | -1355684057
| VV |  | Výplně otvorů | [15 empty] | VV | 2 | 1 | True | 0 | ROZPOCET
| VV |  | "P"4 |  | 4 | [13 empty] | VV | 2 | 2 | True | 1 | ROZPOCET
57 | K | 7669998R | Repasse okna dřevěného špaletového šestikřídlého původního r.1910 x 2880mm,vč.okenice dle popisu "Výplně otvorů" (oprava,nový nátěr-1x základová barva, 2x vrchní nátěr- venkovní strana) | kus | 9 |  | 0 |  |  |  | základní |  | 0 | 0 | 0 | 0 | 0 | 512 | K | 2 |  |  |  | ROZPOCET | 0 | 0 | 0 | 0 | 0 | 1 | 0 | 512 | 1637434977
| VV |  | Výplně otvorů | [15 empty] | VV | 2 | 1 | True | 0 | ROZPOCET
| VV |  | "S"6 |  | 6 | [13 empty] | VV | 2 | 2 | True | 0 | ROZPOCET
| VV |  | "T"3 |  | 3 | [13 empty] | VV | 2 | 2 | True | 0 | ROZPOCET
| VV |  | Součet |  | 9 | [13 empty] | VV | 2 | 4 | True | 1 | ROZPOCET
58 | K | 76699991R | Repasse okna dřevěného špaletového čtyřkřídlého původního r.1340 x 2300mm,vč.okenice dle popisu "Výplně otvorů" (oprava,nový nátěr-1x základová barva, 2x vrchní nátěr- venkovní strana) | kus | 6 |  | 0 |  |  |  | základní |  | 0 | 0 | 0 | 0 | 0 | 512 | K | 2 |  |  |  | ROZPOCET | 0 | 0 | 0 | 0 | 0 | 1 | 0 | 512 | 2127877829
| VV |  | Výplně otvorů | [15 empty] | VV | 2 | 1 | True | 0 | ROZPOCET
| VV |  | "V"6 |  | 6 | [13 empty] | VV | 2 | 2 | True | 1 | ROZPOCET
59 | K | 76699992R | Restaurátorská oprava s odborným dohledem dřevěných dvoukřídlých kazetových dveří rámových s proskleným nadsvětlíkem,doplněno kovářskou mříží,r.1400x3000mm,vše dle popisu v pasportizaci PD | kus | 1 |  | 0 |  |  |  | základní |  | 0 | 0 | 0 | 0 | 0 | 512 | K | 2 |  |  |  | ROZPOCET | 0 | 0 | 0 | 0 | 0 | 1 | 0 | 512 | -760902248
| VV |  | rozsah a obsah prováděných restaurátorských prací bude vycházet ze závěrů a doporučení restaurátorského průzkumu dveří a bude odsouhlasen památkáři | [15 empty] | VV | 2 | 1 | True | 0 | ROZPOCET
| VV |  | s předpokladem kompletní varianty restaurátorských prací pro každý prvek, rozsah restaurátorských prací u každého prvku bude prováděn dle pasportu | [15 empty] | VV | 2 | 1 | True | 0 | ROZPOCET
| VV |  | a restaurátorské zprávy | [15 empty] | VV | 2 | 1 | True | 0 | ROZPOCET
| VV |  |  |  | 0 | [13 empty] | VV | 2 | 2 | True | 0 | ROZPOCET
| VV |  | Pasportizace,TZ | [15 empty] | VV | 2 | 1 | True | 0 | ROZPOCET
| VV |  | "P07"1 |  | 1 | [13 empty] | VV | 2 | 2 | True | 1 | ROZPOCET
60 | K | 76699993R | Restaurátorská oprava s odborným dohledem dřevěných dvoukřídlých dveří s nadsvětlíkem,částečně prosklených osazených do tesařské zárubně,původní,r.2000x3700mm,vše dle popisu v pasportizaci PD | kus | 1 |  | 0 |  |  |  | základní |  | 0 | 0 | 0 | 0 | 0 | 512 | K | 2 |  |  |  | ROZPOCET | 0 | 0 | 0 | 0 | 0 | 1 | 0 | 512 | -2136298578
| VV |  | rozsah a obsah prováděných restaurátorských prací bude vycházet ze závěrů a doporučení restaurátorského průzkumu dveří a bude odsouhlasen památkáři | [15 empty] | VV | 2 | 1 | True | 0 | ROZPOCET
| VV |  | s předpokladem kompletní varianty restaurátorských prací pro každý prvek, rozsah restaurátorských prací u každého prvku bude prováděn dle pasportu | [15 empty] | VV | 2 | 1 | True | 0 | ROZPOCET
| VV |  | a restaurátorské zprávy | [15 empty] | VV | 2 | 1 | True | 0 | ROZPOCET
| VV |  |  |  | 0 | [13 empty] | VV | 2 | 2 | True | 0 | ROZPOCET
| VV |  | Pasportizace,TZ | [15 empty] | VV | 2 | 1 | True | 0 | ROZPOCET
| VV |  | "P04"1 |  | 1 | [13 empty] | VV | 2 | 2 | True | 1 | ROZPOCET
61 | K | 76699994R | Restaurátorská oprava s odborným dohledem dřevěných dvoukřídlých dveří s nadsvětlíkem,částečně prosklených osazených do tesařské zárubně,původní,r.1400x2700mm,vše dle popisu v pasportizaci PD | kus | 1 |  | 0 |  |  |  | základní |  | 0 | 0 | 0 | 0 | 0 | 512 | K | 2 |  |  |  | ROZPOCET | 0 | 0 | 0 | 0 | 0 | 1 | 0 | 512 | -1049428593
| VV |  | rozsah a obsah prováděných restaurátorských prací bude vycházet ze závěrů a doporučení restaurátorského průzkumu dveří a bude odsouhlasen památkáři | [15 empty] | VV | 2 | 1 | True | 0 | ROZPOCET
| VV |  | s předpokladem kompletní varianty restaurátorských prací pro každý prvek, rozsah restaurátorských prací u každého prvku bude prováděn dle pasportu | [15 empty] | VV | 2 | 1 | True | 0 | ROZPOCET
| VV |  | a restaurátorské zprávy | [15 empty] | VV | 2 | 1 | True | 0 | ROZPOCET
| VV |  |  |  | 0 | [13 empty] | VV | 2 | 2 | True | 0 | ROZPOCET
| VV |  | Pasportizace,TZ | [15 empty] | VV | 2 | 1 | True | 0 | ROZPOCET
| VV |  | "P08"1 |  | 1 | [13 empty] | VV | 2 | 2 | True | 1 | ROZPOCET
62 | K | 76699995R | Restaurátorská oprava s odborným dohledem dřevěných kazetových dvoukřídlých dveří, osazených do tesařské zárubně,původní,r.1400x2700mm,vše dle popisu v pasportizaci PD | kus | 1 |  | 0 |  |  |  | základní |  | 0 | 0 | 0 | 0 | 0 | 512 | K | 2 |  |  |  | ROZPOCET | 0 | 0 | 0 | 0 | 0 | 1 | 0 | 512 | 1504401643
| VV |  | rozsah a obsah prováděných restaurátorských prací bude vycházet ze závěrů a doporučení restaurátorského průzkumu dveří a bude odsouhlasen památkáři | [15 empty] | VV | 2 | 1 | True | 0 | ROZPOCET
| VV |  | s předpokladem kompletní varianty restaurátorských prací pro každý prvek, rozsah restaurátorských prací u každého prvku bude prováděn dle pasportu | [15 empty] | VV | 2 | 1 | True | 0 | ROZPOCET
| VV |  | a restaurátorské zprávy | [15 empty] | VV | 2 | 1 | True | 0 | ROZPOCET
| VV |  |  |  | 0 | [13 empty] | VV | 2 | 2 | True | 0 | ROZPOCET
| VV |  | Pasportizace,TZ | [15 empty] | VV | 2 | 1 | True | 0 | ROZPOCET
| VV |  | "P09"1 |  | 1 | [13 empty] | VV | 2 | 2 | True | 1 | ROZPOCET
63 | K | 766999992R | Výměna dřevěné okapnice okenního rámu. Okapnice bude provedena jako přesná kopie stávající, včetně opatření prvku nátěrem 1x základová barva + 2x krycí email - nový truhlářský výrobek T/04 | m | 102.8 |  | 0 |  |  |  | základní |  | 0 | 0 | 0 | 0 | 0 | 512 | K | 2 |  |  |  | ROZPOCET | 0 | 0 | 0 | 0 | 0 | 1 | 0 | 512 | 1049839132
| VV |  | Tabulka truhlářských výrobků | [15 empty] | VV | 2 | 1 | True | 0 | ROZPOCET
| VV |  | "T04"1,1*2+1,4*50+1,7*18 |  | 102.8 | [13 empty] | VV | 2 | 2 | True | 1 | ROZPOCET
64 | K | 766999993R | Demontáž stávající okenice okenního rámu | m | 102.8 |  | 0 |  |  |  | základní |  | 0 | 0 | 0 | 0 | 0 | 512 | K | 2 |  |  |  | ROZPOCET | 0 | 0 | 0 | 0 | 0 | 1 | 0 | 512 | -487672059
| VV |  | 102,8 |  | 102.8 | [13 empty] | VV | 2 | 2 | True | 1 | ROZPOCET
65 | K | 7669999961R | Náhrada chybějících okenních oliv - osazení a montáž nových mosazných oliv se zdobením, včetně předložení vzorků k odsouhlasení památkáři" | kus | 15 |  | 0 |  |  |  | základní |  | 0 | 0 | 0 | 0 | 0 | 512 | K | 2 |  |  |  | ROZPOCET | 0 | 0 | 0 | 0 | 0 | 1 | 0 | 512 | -506008267
| VV |  | 30/2 |  | 15 | [13 empty] | VV | 2 | 2 | True | 1 | ROZPOCET
66 | K | 766999997R | Náhrada prasklých skleněných výplní dřevěných oken zasklením jednoduchým sklem včetně materiálu a zatmelení, rozměrů 1600x2400 mm | kus | 10 |  | 0 |  |  |  | základní |  | 0 | 0 | 0 | 0 | 0 | 512 | K | 2 |  |  |  | ROZPOCET | 0 | 0 | 0 | 0 | 0 | 1 | 0 | 512 | -567301434
| VV |  | 20/2 |  | 10 | [13 empty] | VV | 2 | 2 | True | 1 | ROZPOCET
67 | K | 7669999R | Repasse okna dřevěného špaletového šestikřídlého původního r.1830 x 2500mm,vč.okenice dle popisu "Výplně otvorů" (oprava,nový nátěr apod.) | kus | 9 |  | 0 |  |  |  | základní |  | 0 | 0 | 0 | 0 | 0 | 512 | K | 2 |  |  |  | ROZPOCET | 0 | 0 | 0 | 0 | 0 | 1 | 0 | 512 | -1929384028
| VV |  | rozsah a obsah prováděných restaurátorských prací bude vycházet ze závěrů a doporučení restaurátorského průzkumu dveří a bude odsouhlasen památkáři | [15 empty] | VV | 2 | 1 | True | 0 | ROZPOCET
| VV |  | s předpokladem kompletní varianty restaurátorských prací pro každý prvek, rozsah restaurátorských prací u každého prvku bude prováděn dle pasportu | [15 empty] | VV | 2 | 1 | True | 0 | ROZPOCET
| VV |  | a restaurátorské zprávy | [15 empty] | VV | 2 | 1 | True | 0 | ROZPOCET
| VV |  |  |  | 0 | [13 empty] | VV | 2 | 2 | True | 0 | ROZPOCET
| VV |  | Výplně otvorů | [15 empty] | VV | 2 | 1 | True | 0 | ROZPOCET
| VV |  | "U"9 |  | 9 | [13 empty] | VV | 2 | 2 | True | 1 | ROZPOCET
68 | K | 766999R | Repasse okna dřevěného špaletového čtyřkřídlého původního r.1650 x 2350mm,vč.okenice dle popisu "Výplně otvorů" (oprava,nový nátěr apod.) | kus | 6 |  | 0 |  |  |  | základní |  | 0 | 0 | 0 | 0 | 0 | 512 | K | 2 |  |  |  | ROZPOCET | 0 | 0 | 0 | 0 | 0 | 1 | 0 | 512 | -626381176
| VV |  | rozsah a obsah prováděných restaurátorských prací bude vycházet ze závěrů a doporučení restaurátorského průzkumu dveří a bude odsouhlasen památkáři | [15 empty] | VV | 2 | 1 | True | 0 | ROZPOCET
| VV |  | s předpokladem kompletní varianty restaurátorských prací pro každý prvek, rozsah restaurátorských prací u každého prvku bude prováděn dle pasportu | [15 empty] | VV | 2 | 1 | True | 0 | ROZPOCET
| VV |  | a restaurátorské zprávy | [15 empty] | VV | 2 | 1 | True | 0 | ROZPOCET
| VV |  |  |  | 0 | [13 empty] | VV | 2 | 2 | True | 0 | ROZPOCET
| VV |  | Výplně otvorů | [15 empty] | VV | 2 | 1 | True | 0 | ROZPOCET
| VV |  | "W"6 |  | 6 | [13 empty] | VV | 2 | 2 | True | 1 | ROZPOCET
69 | K | 766999996R | Repase dřevěných dvoukřídlých vrat palubkových r.2400x2000mm,vč.ocelové zárubně (odstranění starého nátěru,nový nátěr,odrezivění ocel.zárubně a nový systémový nátěr zárubně) | kus | 1 |  | 0 |  |  |  | základní |  | 0 | 0 | 0 | 0 | 0 | 512 | K | 2 |  |  |  | ROZPOCET | 0 | 0 | 0 | 0 | 0 | 1 | 0 | 512 | 254647017
| VV |  | rozsah a obsah prováděných restaurátorských prací bude vycházet ze závěrů a doporučení restaurátorského průzkumu dveří a bude odsouhlasen památkáři | [15 empty] | VV | 2 | 1 | True | 0 | ROZPOCET
| VV |  | s předpokladem kompletní varianty restaurátorských prací pro každý prvek, rozsah restaurátorských prací u každého prvku bude prováděn dle pasportu | [15 empty] | VV | 2 | 1 | True | 0 | ROZPOCET
| VV |  | a restaurátorské zprávy | [15 empty] | VV | 2 | 1 | True | 0 | ROZPOCET
| VV |  |  |  | 0 | [13 empty] | VV | 2 | 2 | True | 0 | ROZPOCET
| VV |  | Tabulka truhlářských výrobků | [15 empty] | VV | 2 | 1 | True | 0 | ROZPOCET
| VV |  | "T01"1 |  | 1 | [13 empty] | VV | 2 | 2 | True | 1 | ROZPOCET
70 | K | 998766103 | Přesun hmot tonážní pro konstrukce truhlářské v objektech v do 24 m | t | 8.6 |  | 0 |  |  |  | základní |  | 0 | 0 | 0 | 0 | 0 | 16 | K | 2 |  |  |  | ROZPOCET | 0 | 0 | 0 | 0 | 0 | 1 | 0 | 16 | -1442267915
| D | 767 | Konstrukce zámečnické |  |  |  | 0 | [5 empty] | 0 |  | 0 |  | 0 | 2 | D | 1 |  |  |  | ROZPOCET | [6 empty] | 0
71 | K | 7679991R | Oprava větracích mřížek kovových,osazených ve fasádě r.300/300mm (nový nátěr,vč.odstranění starého nátěru a případné doplnění připevňovacích prvků) | kus | 4 |  | 0 |  |  |  | základní |  | 0 | 0 | 0 | 0 | 0 | 16 | K | 2 |  |  |  | ROZPOCET | 0 | 0 | 0 | 0 | 0 | 1 | 0 | 16 | 93475616
| VV |  | Pohledy,pasportizace | [15 empty] | VV | 2 | 1 | True | 0 | ROZPOCET
| VV |  | "P10"4 |  | 4 | [13 empty] | VV | 2 | 2 | True | 1 | ROZPOCET
72 | K | 7679992R | Oprava větracích mřížek kovových,osazených ve fasádě r.500/350mm (nový nátěr,vč.odstranění starého nátěru a případné doplnění připevňovacích prvků) | kus | 6 |  | 0 |  |  |  | základní |  | 0 | 0 | 0 | 0 | 0 | 512 | K | 2 |  |  |  | ROZPOCET | 0 | 0 | 0 | 0 | 0 | 1 | 0 | 512 | 536267835
| VV |  | Tabulka zámečnických výrobků | [15 empty] | VV | 2 | 1 | True | 0 | ROZPOCET
| VV |  | "P11"6 |  | 6 | [13 empty] | VV | 2 | 2 | True | 1 | ROZPOCET
73 | K | 7679993R | D+M jednořadé ochrana proti sedání holubů | kus | 75 |  | 0 |  |  |  | základní |  | 0 | 0 | 0 | 0 | 0 | 16 | K | 2 |  |  |  | ROZPOCET | 0 | 0 | 0 | 0 | 0 | 1 | 0 | 16 | 29787165
| VV |  | Tabulka výrobků | [15 empty] | VV | 2 | 1 | True | 0 | ROZPOCET
| VV |  | "O01"4*2,4+6*2,7+15*3+4,2 |  | 75 | [13 empty] | VV | 2 | 2 | True | 1 | ROZPOCET
74 | K | 998767103R | Přesun hmot tonážní pro zámečnické konstrukce v objektech v do 24 m | t | 0.45 |  | 0 |  |  |  | základní |  | 0 | 0 | 0 | 0 | 0 | 16 | K | 2 |  |  |  | ROZPOCET | 0 | 0 | 0 | 0 | 0 | 1 | 0 | 16 | -219969495
| D | 782 | Dokončovací práce |  |  |  | 0 | [5 empty] | 0 |  | 0 |  | 0 | 2 | D | 1 |  |  |  | ROZPOCET | [6 empty] | 0
75 | K | 782991R | Biocidní ošetření fasády z pískovcových bloků (Očištění povrchu kamene od nečistot,biologického napadení a krust a to zejména suchou metodou za pomocí kartáčků, skalpelů,apod.,případně nízkotlakým vyvíječem páry tak, aby nedošlo ke zvýšení vlhkosti zdiva |  | 904.737 |  | 0 |  |  |  | základní |  | 0 | 0 | 0 | 0 | 0 | 16 | K | 2 |  |  |  | ROZPOCET | 0 | 0 | 0 | 0 | 0 | 1 | 0 | 16 | 1755923525
| VV |  | Pohledy | [15 empty] | VV | 2 | 1 | True | 0 | ROZPOCET
| VV |  | "jihovýchodní 2"55,6 |  | 55.6 | [13 empty] | VV | 2 | 2 | True | 0 | ROZPOCET
| VV |  | "jihovýchodní 1"234,9 |  | 234.9 | [13 empty] | VV | 2 | 2 | True | 0 | ROZPOCET
| VV |  | "severovýchodní"252 |  | 252 | [13 empty] | VV | 2 | 2 | True | 0 | ROZPOCET
| VV |  | "severozápadní 1"274,4 |  | 274.4 | [13 empty] | VV | 2 | 2 | True | 0 | ROZPOCET
| VV |  | "severozápadní 2"55,6 |  | 55.6 | [13 empty] | VV | 2 | 2 | True | 0 | ROZPOCET
| VV |  | "odečet oken-výpně otvorů"-(4*1,34*0,6+1,46*1,63*11+1,44*2,25+2*1,33*1,57+0,68*0,62) |  | -37.232 | [13 empty] | VV | 2 | 2 | True | 0 | ROZPOCET
| VV |  | "odečet dveří-pasportizace"-(1,4*2,7+1,4*3+2,4*2) |  | -12.78 | [13 empty] | VV | 2 | 2 | True | 0 | ROZPOCET
| VV |  | Mezisoučet |  | 822.488 | [13 empty] | VV | 2 | 3 | True | 0 | ROZPOCET
| VV |  | "ostění a sokl"822,488*1,1 |  | 904.737 | [13 empty] | VV | 2 | 2 | True | 1 | ROZPOCET
76 | K | 782992R | Odsolení spodních partií soklu (buničina a destilovaná voda) - cca 25% plochy | m2 | 226.184 |  | 0 |  |  |  | základní |  | 0 | 0 | 0 | 0 | 0 | 16 | K | 2 |  |  |  | ROZPOCET | 0 | 0 | 0 | 0 | 0 | 1 | 0 | 16 | 1169836345
| VV |  | viz pol.č.75 | [15 empty] | VV | 2 | 1 | True | 0 | ROZPOCET
| VV |  | 904,737*0,25 |  | 226.184 | [13 empty] | VV | 2 | 2 | True | 1 | ROZPOCET
77 | K | 782993R | Revize spár a starých tmelů,dstranění nevhodných vysprávek a dožilého spárování.Přeosazení pískovcových bloků, které jsou staticky uvolněné | m2 | 904.737 |  | 0 |  |  |  | základní |  | 0 | 0 | 0 | 0 | 0 | 16 | K | 2 |  |  |  | ROZPOCET | 0 | 0 | 0 | 0 | 0 | 1 | 0 | 16 | -1936825806
| VV |  | viz pol.č.75 | [15 empty] | VV | 2 | 1 | True | 0 | ROZPOCET
| VV |  | 904,737 |  | 904.737 | [13 empty] | VV | 2 | 2 | True | 1 | ROZPOCET
78 | K | 782994R | Konsolidace kamene napouštěním organokřemičitanovým konsolidantem,injektáž prasklin | m2 | 904.737 |  | 0 |  |  |  | základní |  | 0 | 0 | 0 | 0 | 0 | 16 | K | 2 |  |  |  | ROZPOCET | 0 | 0 | 0 | 0 | 0 | 1 | 0 | 16 | -1273003497
| VV |  | viz pol.č.75 | [15 empty] | VV | 2 | 1 | True | 0 | ROZPOCET
| VV |  | 904,737 |  | 904.737 | [13 empty] | VV | 2 | 2 | True | 1 | ROZPOCET
79 | K | 782995R | Doplnění chybějící hmoty bude provedeno pouze lokálně hloubkově probarvenou tvárnou směsí na minerální bázi. Přirozeně opotřebované a povrchově korodované plochy nebudou plošně převrstvovány. Spárování maltou s hydraulickými přísadami. | m2 | 904.737 |  | 0 |  |  |  | základní |  | 0 | 0 | 0 | 0 | 0 | 16 | K | 2 |  |  |  | ROZPOCET | 0 | 0 | 0 | 0 | 0 | 1 | 0 | 16 | 605471993
| VV |  | viz pol.č.75 | [15 empty] | VV | 2 | 1 | True | 0 | ROZPOCET
| VV |  | 904,737 |  | 904.737 | [13 empty] | VV | 2 | 2 | True | 1 | ROZPOCET
80 | K | 782996R | Injektáž, tmelení, spárování a tvarová rekonstrukce.Struktura tmelů bude odpovídat původnímu povrchu kamene, lokální barevná retuš nových tmelů a spár | m2 | 904.737 |  | 0 |  |  |  | základní |  | 0 | 0 | 0 | 0 | 0 | 16 | K | 2 |  |  |  | ROZPOCET | 0 | 0 | 0 | 0 | 0 | 1 | 0 | 16 | -756232597
| VV |  | viz pol.č.75 | [15 empty] | VV | 2 | 1 | True | 0 | ROZPOCET
| VV |  | 904,737 |  | 904.737 | [13 empty] | VV | 2 | 2 | True | 1 | ROZPOCET
81 | K | 782997R | Hydrofobní ošetření pohledové plochy nové opěrné zdi z pískovcových bloků-bezbarvý hydrofobizační prostředek pro závěrečné ošetření na bázi siloxanu aplikovaný dle technického listu daného výrobku | m2 | 904.737 |  | 0 |  |  |  | základní |  | 0 | 0 | 0 | 0 | 0 | 16 | K | 2 |  |  |  | ROZPOCET | 0 | 0 | 0 | 0 | 0 | 1 | 0 | 16 | -256913936
| VV |  | viz pol.č.75 | [15 empty] | VV | 2 | 1 | True | 0 | ROZPOCET
| VV |  | 904,737 |  | 904.737 | [13 empty] | VV | 2 | 2 | True | 1 | ROZPOCET
| D | 783 | Dokončovací práce |  |  |  | 0 | [5 empty] | 0 |  | 0.013324 |  | 0 | 2 | D | 1 |  |  |  | ROZPOCET | [6 empty] | 0
82 | K | 783801812 | Odstranění nátěrů z omítek stěn chemicky pomocí pastozní vodou emulgovatelné směsi rozpouštědel bez freonů, chlorovaných a aromatických uhlovodíků (zejména plastické prvky) | m2 | 1332.375 |  | 0 |  |  |  | základní |  | 0 | 1e-05 | 0.013324 | 0 | 0 | 16 | K | 2 |  |  |  | ROZPOCET | 0 | 0 | 0 | 0 | 0 | 1 | 0 | 16 | -458380938
| VV |  | viz pol.č.14 | [15 empty] | VV | 2 | 1 | True | 0 | ROZPOCET
| VV |  | 1332,375 |  | 1332.375 | [13 empty] | VV | 2 | 2 | True | 1 | ROZPOCET
| D | 721 | Zdravotechnika |  |  |  | 0 | [5 empty] | 0 |  | 0 |  | 0.20136 | 2 | D | 0 |  |  |  | ROZPOCET | [6 empty] | 0
83 | K | 721242804 | Demontáž lapače střešních splavenin DN 125 | kus | 8 |  | 0 | CS ÚRS 2014 01 |  |  | základní |  | 0 | 0 | 0 | 0.02517 | 0.20136 | 16 | K | 1 |  |  |  | ROZPOCET | 0 | 0 | 0 | 0 | 0 | 1 | 0 | 16 | 1858687314
| VV |  | 8 |  | 8 | [13 empty] | VV | 1 | 2 | True | 1 | ROZPOCET

## 2a - Stavební část
| List obsahuje: |  | 1) Krycí list soupisu | 2) Rekapitulace |  |  | 3) Soupis prací | Zpět na list: | Rekapitulace stavby
{77fca08a-d31f-46d5-8423-e6e3dc4816bb}
2
| KRYCÍ LIST SOUPISU | [8 empty] | v --- níže se nacházejí doplnkové a pomocné údaje k sestavám --- v | [8 empty] | False
Stavba:
Chrudimská beseda 85 - oprava fasády Chrudim II.etapa
Objekt:
2 - Neuznatelné položky
Soupis:
2a - Stavební část
| KSO: |  |  |  |  | CC-CZ:
| Místo: |  | Chrudim |  |  | Datum: | 29.9.2016
| Zadavatel: |  |  |  |  | IČ:
|  | MÚ Chrudim,Resselovo nám.77,Chrudim |  |  |  | DIČ:
| Uchazeč: |  |  |  |  | IČ:
DIČ:
| Projektant: |  |  |  |  | IČ:
|  | CODE s.r.o.,Na Vrtálně 84,Pardubice |  |  |  | DIČ:
Poznámka:
| Cena bez DPH | [5 empty] | 0
|  |  | Základ daně |  |  | Sazba daně | Výše daně
| DPH | základní | 0 |  |  | 21% | 0
|  | snížená | 0 |  |  | 15% | 0
|  | zákl. přenesená | 0 |  |  | 21% | 0
|  | sníž. přenesená | 0 |  |  | 15% | 0
|  | nulová | 0 |  |  | 0% | 0
| Cena s DPH |  |  | v | CZK |  | 0
REKAPITULACE ČLENĚNÍ SOUPISU PRACÍ
Stavba:
Chrudimská beseda 85 - oprava fasády Chrudim II.etapa
Objekt:
2 - Neuznatelné položky
Soupis:
2a - Stavební část
Místo: |  |  | Chrudim |  |  | Datum: | 29.9.2016
Zadavatel: |  |  | MÚ Chrudim,Resselovo nám.77,Chrudim |  |  | Projektant: | CODE s.r.o.,Na Vrtálně 84,Pardubice
Uchazeč:
Kód dílu - Popis | [6 empty] | Cena celkem [CZK]
Náklady soupisu celkem | [6 empty] | 0 | [12 empty] | -1
| HSV - Práce a dodávky HSV | [5 empty] | 0
| 6 - Úpravy povrchů, podlahy a osazování výplní | [5 empty] | 0
| 9 - Ostatní konstrukce a práce, bourání | [5 empty] | 0
SOUPIS PRACÍ
Stavba:
Chrudimská beseda 85 - oprava fasády Chrudim II.etapa
Objekt:
2 - Neuznatelné položky
Soupis:
2a - Stavební část
Místo: |  |  | Chrudim |  |  | Datum: | 29.9.2016
Zadavatel: |  |  | MÚ Chrudim,Resselovo nám.77,Chrudim |  |  | Projektant: | CODE s.r.o.,Na Vrtálně 84,Pardubice
Uchazeč:
PČ | Typ | Kód | Popis | MJ | Množství | J.cena [CZK] | Cena celkem [CZK] | Cenová soustava |  | Poznámka | DPH | J. Nh [h] | Nh celkem [h] | J. hmotnost [t] | Hmotnost celkem [t] | J. suť [t] | Suť Celkem [t]
Náklady soupisu celkem | [6 empty] | 0 | [5 empty] | 0 |  | 0 |  | 0 |  | D | -1 | [10 empty] | 0
| D | HSV | Práce a dodávky HSV |  |  |  | 0 | [5 empty] | 0 |  | 0 |  | 0 | 1 | D | 0 |  |  |  | ROZPOCET | [6 empty] | 0
| D | 6 | Úpravy povrchů, podlahy a osazování výplní |  |  |  | 0 | [5 empty] | 0 |  | 0 |  | 0 | 1 | D | 1 |  |  |  | ROZPOCET | [6 empty] | 0
1 | K | 629996R | Dodání 5 kusů vzorků 50x50cm na polystyrenovém podkladu pro finální výběr vnější omítky | kpl | 1 |  | 0 |  |  |  | základní |  | 0 | 0 | 0 | 0 | 0 | 4 | K | 2 |  |  |  | ROZPOCET | 0 | 0 | 0 | 0 | 0 | 1 | 0 | 4 | -845636279
| D | 9 | Ostatní konstrukce a práce, bourání |  |  |  | 0 | [5 empty] | 0 |  | 0 |  | 0 | 1 | D | 1 |  |  |  | ROZPOCET | [6 empty] | 0
2 | K | 941111232 | Příplatek k lešení řadovému trubkovému lehkému s podlahami š 1,5 m v 25 m za první a ZKD den použití | m2 | 492591.36 |  | 0 |  |  |  | základní |  | 0 | 0 | 0 | 0 | 0 | 4 | K | 2 |  |  |  | ROZPOCET | 0 | 0 | 0 | 0 | 0 | 1 | 0 | 4 | -2057831215
| VV |  | Nezuznatelné položky - montáž lešení | [15 empty] | VV | 2 | 1 | True | 0 | ROZPOCET
| VV |  | 2052,464*8*30 |  | 492591.36 | [13 empty] | VV | 2 | 2 | True | 1 | ROZPOCET
3 | K | 944511111 | Montáž ochranné sítě z textilie z umělých vláken | m2 | 2052.464 |  | 0 |  |  |  | základní |  | 0 | 0 | 0 | 0 | 0 | 4 | K | 2 |  |  |  | ROZPOCET | 0 | 0 | 0 | 0 | 0 | 1 | 0 | 4 | -1441391184
| VV |  | viz pol.č.2 | [15 empty] | VV | 2 | 1 | True | 0 | ROZPOCET
| VV |  | 2052,464 |  | 2052.464 | [13 empty] | VV | 2 | 2 | True | 1 | ROZPOCET
4 | K | 944511211 | Příplatek k ochranné síti za první a ZKD den použití | m2 | 492591.36 |  | 0 |  |  |  | základní |  | 0 | 0 | 0 | 0 | 0 | 4 | K | 2 |  |  |  | ROZPOCET | 0 | 0 | 0 | 0 | 0 | 1 | 0 | 4 | 727266574
| VV |  | viz pol.č.3 | [15 empty] | VV | 2 | 1 | True | 0 | ROZPOCET
| VV |  | 2052,464*8*30 |  | 492591.36 | [13 empty] | VV | 2 | 2 | True | 1 | ROZPOCET
5 | K | 944511811 | Demontáž ochranné sítě z textilie z umělých vláken | m2 | 2052.464 |  | 0 |  |  |  | základní |  | 0 | 0 | 0 | 0 | 0 | 4 | K | 2 |  |  |  | ROZPOCET | 0 | 0 | 0 | 0 | 0 | 1 | 0 | 4 | 1363972937
| VV |  | viz pol.č.3 | [15 empty] | VV | 2 | 1 | True | 0 | ROZPOCET
| VV |  | 2052,464 |  | 2052.464 | [13 empty] | VV | 2 | 2 | True | 1 | ROZPOCET
6 | K | 952902021 | Čištění budov zametení hladkých podlah | m2 | 500 |  | 0 |  |  |  | základní |  | 0 | 0 | 0 | 0 | 0 | 4 | K | 2 |  |  |  | ROZPOCET | 0 | 0 | 0 | 0 | 0 | 1 | 0 | 4 | -1106417341
| VV |  | 100*5 |  | 500 | [13 empty] | VV | 2 | 2 | True | 1 | ROZPOCET
7 | K | 9780991R | Ochrana navazujících konstrukcí nespadajících do oprav - jejich zakrytím nebo zabedněním v předpokládaném rozsahu 30 m2/2 | kpl | 1 |  | 0 |  |  |  | základní |  | 0 | 0 | 0 | 0 | 0 | 4 | K | 2 |  |  |  | ROZPOCET | 0 | 0 | 0 | 0 | 0 | 1 | 0 | 4 | -1451166446

## 2b - Zařízení silnoproudé...
| List obsahuje: |  | 1) Krycí list soupisu | 2) Rekapitulace |  |  | 3) Soupis prací | Zpět na list: | Rekapitulace stavby
{12049209-bd0b-4bab-8e4b-e485ba849696}
2
| KRYCÍ LIST SOUPISU | [8 empty] | v --- níže se nacházejí doplnkové a pomocné údaje k sestavám --- v | [8 empty] | False
Stavba:
Chrudimská beseda 85 - oprava fasády Chrudim II.etapa
Objekt:
2 - Neuznatelné položky
Soupis:
2b - Zařízení silnoproudé elektrotechniky a hromosvodu
| KSO: |  |  |  |  | CC-CZ:
| Místo: |  | Chrudim |  |  | Datum: | 29.9.2016
| Zadavatel: |  |  |  |  | IČ:
|  | MÚ Chrudim,Resselovo nám.77,Chrudim |  |  |  | DIČ:
| Uchazeč: |  |  |  |  | IČ:
DIČ:
| Projektant: |  |  |  |  | IČ:
|  | CODE s.r.o.,Na Vrtálně 84,Pardubice |  |  |  | DIČ:
Poznámka:
| Cena bez DPH | [5 empty] | 0
|  |  | Základ daně |  |  | Sazba daně | Výše daně
| DPH | základní | 0 |  |  | 21% | 0
|  | snížená | 0 |  |  | 15% | 0
|  | zákl. přenesená | 0 |  |  | 21% | 0
|  | sníž. přenesená | 0 |  |  | 15% | 0
|  | nulová | 0 |  |  | 0% | 0
| Cena s DPH |  |  | v | CZK |  | 0
REKAPITULACE ČLENĚNÍ SOUPISU PRACÍ
Stavba:
Chrudimská beseda 85 - oprava fasády Chrudim II.etapa
Objekt:
2 - Neuznatelné položky
Soupis:
2b - Zařízení silnoproudé elektrotechniky a hromosvodu
Místo: |  |  | Chrudim |  |  | Datum: | 29.9.2016
Zadavatel: |  |  | MÚ Chrudim,Resselovo nám.77,Chrudim |  |  | Projektant: | CODE s.r.o.,Na Vrtálně 84,Pardubice
Uchazeč:
Kód dílu - Popis | [6 empty] | Cena celkem [CZK]
Náklady soupisu celkem | [6 empty] | 0 | [12 empty] | -1
| M - Práce a dodávky M | [5 empty] | 0
| 21-M - Elektromontáže | [5 empty] | 0
SOUPIS PRACÍ
Stavba:
Chrudimská beseda 85 - oprava fasády Chrudim II.etapa
Objekt:
2 - Neuznatelné položky
Soupis:
2b - Zařízení silnoproudé elektrotechniky a hromosvodu
Místo: |  |  | Chrudim |  |  | Datum: | 29.9.2016
Zadavatel: |  |  | MÚ Chrudim,Resselovo nám.77,Chrudim |  |  | Projektant: | CODE s.r.o.,Na Vrtálně 84,Pardubice
Uchazeč:
PČ | Typ | Kód | Popis | MJ | Množství | J.cena [CZK] | Cena celkem [CZK] | Cenová soustava |  | Poznámka | DPH | J. Nh [h] | Nh celkem [h] | J. hmotnost [t] | Hmotnost celkem [t] | J. suť [t] | Suť Celkem [t]
Náklady soupisu celkem | [6 empty] | 0 | [5 empty] | 0 |  | 0 |  | 0 |  | D | -1 | [7 empty] | 0
| D | M | Práce a dodávky M |  |  |  | 0 | [5 empty] | 0 |  | 0 |  | 0 | 3 | D | 0 | ROZPOCET | [6 empty] | 0
| D | 21-M | Elektromontáže |  |  |  | 0 | [5 empty] | 0 |  | 0 |  | 0 | 3 | D | 1 | ROZPOCET | [6 empty] | 0
1 | K | 21991R | Oprava hromosvodů a osvětlení venkovních vstupů | kpl | 1 |  | 0 |  |  |  | základní |  | 0 | 0 | 0 | 0 | 0 | 64 | K | 2 | ROZPOCET | 0 | 0 | 0 | 0 | 0 | 1 | 0 | 64 | 1940995447

## 2c - Vedlejší rozpočtové ...
| List obsahuje: |  | 1) Krycí list soupisu | 2) Rekapitulace |  |  | 3) Soupis prací | Zpět na list: | Rekapitulace stavby
{3eb048ef-c797-44bc-baa3-e5bc1f56d622}
2
| KRYCÍ LIST SOUPISU | [8 empty] | v --- níže se nacházejí doplnkové a pomocné údaje k sestavám --- v | [8 empty] | False
Stavba:
Chrudimská beseda 85 - oprava fasády Chrudim II.etapa
Objekt:
2 - Neuznatelné položky
Soupis:
2c - Vedlejší rozpočtové náklady
| KSO: |  |  |  |  | CC-CZ:
| Místo: |  | Chrudim |  |  | Datum: | 29.9.2016
| Zadavatel: |  |  |  |  | IČ:
|  | MÚ Chrudim,Resselovo nám.77,Chrudim |  |  |  | DIČ:
| Uchazeč: |  |  |  |  | IČ:
DIČ:
| Projektant: |  |  |  |  | IČ:
|  | CODE s.r.o.,Na Vrtálně 84,Pardubice |  |  |  | DIČ:
Poznámka:
| Cena bez DPH | [5 empty] | 0
|  |  | Základ daně |  |  | Sazba daně | Výše daně
| DPH | základní | 0 |  |  | 21% | 0
|  | snížená | 0 |  |  | 15% | 0
|  | zákl. přenesená | 0 |  |  | 21% | 0
|  | sníž. přenesená | 0 |  |  | 15% | 0
|  | nulová | 0 |  |  | 0% | 0
| Cena s DPH |  |  | v | CZK |  | 0
REKAPITULACE ČLENĚNÍ SOUPISU PRACÍ
Stavba:
Chrudimská beseda 85 - oprava fasády Chrudim II.etapa
Objekt:
2 - Neuznatelné položky
Soupis:
2c - Vedlejší rozpočtové náklady
Místo: |  |  | Chrudim |  |  | Datum: | 29.9.2016
Zadavatel: |  |  | MÚ Chrudim,Resselovo nám.77,Chrudim |  |  | Projektant: | CODE s.r.o.,Na Vrtálně 84,Pardubice
Uchazeč:
Kód dílu - Popis | [6 empty] | Cena celkem [CZK]
Náklady soupisu celkem | [6 empty] | 0 | [12 empty] | -1
| VRN - Vedlejší rozpočtové náklady | [5 empty] | 0
| VRN1 - Průzkumné, geodetické a projektové práce | [5 empty] | 0
| VRN3 - Zařízení staveniště | [5 empty] | 0
| VRN4 - Inženýrská činnost | [5 empty] | 0
| VRN5 - Finanční náklady | [5 empty] | 0
| VRN7 - Provozní vlivy | [5 empty] | 0
| VRN9 - Ostatní náklady | [5 empty] | 0
SOUPIS PRACÍ
Stavba:
Chrudimská beseda 85 - oprava fasády Chrudim II.etapa
Objekt:
2 - Neuznatelné položky
Soupis:
2c - Vedlejší rozpočtové náklady
Místo: |  |  | Chrudim |  |  | Datum: | 29.9.2016
Zadavatel: |  |  | MÚ Chrudim,Resselovo nám.77,Chrudim |  |  | Projektant: | CODE s.r.o.,Na Vrtálně 84,Pardubice
Uchazeč:
PČ | Typ | Kód | Popis | MJ | Množství | J.cena [CZK] | Cena celkem [CZK] | Cenová soustava |  | Poznámka | DPH | J. Nh [h] | Nh celkem [h] | J. hmotnost [t] | Hmotnost celkem [t] | J. suť [t] | Suť Celkem [t]
Náklady soupisu celkem | [6 empty] | 0 | [5 empty] | 0 |  | 0 |  | 0 |  | D | -1 | [10 empty] | 0
| D | VRN | Vedlejší rozpočtové náklady |  |  |  | 0 | [5 empty] | 0 |  | 0 |  | 0 | 5 | D | 0 |  |  |  | ROZPOCET | [6 empty] | 0
| D | VRN1 | Průzkumné, geodetické a projektové práce |  |  |  | 0 | [5 empty] | 0 |  | 0 |  | 0 | 5 | D | 1 |  |  |  | ROZPOCET | [6 empty] | 0
1 | K | 011514000 | Předložení technologického postupu opravy fasády,zpracování a předání technologického postupu opravy fasády, včetně technologického postupu začištění otvorů po kotvení lešení, včetně uvedení konkrétních materiálů a provedení typového vzorku k odsouhlasení | Kpl | 1 |  | 0 |  |  |  | základní |  | 0 | 0 | 0 | 0 | 0 | 1024 | K | 2 |  |  |  | ROZPOCET | 0 | 0 | 0 | 0 | 0 | 1 | 0 | 1024 | -1904124527
2 | K | 011514001R | Zpracování a předání technologického postupu sanace a opravy soklové části fasády,zhotovené z pískovcových bloků, včetně provedení typového vzorku k odsouhlasení investorem a památkáři | Kpl | 1 |  | 0 |  |  |  | základní |  | 0 | 0 | 0 | 0 | 0 | 1024 | K | 2 |  |  |  | ROZPOCET | 0 | 0 | 0 | 0 | 0 | 1 | 0 | 1024 | -2033318280
3 | K | 013254000 | Dokumentace skutečného provedení stavby dle SOD vč.návodu na obsluhu a údržbu v českém jazyce stvrzeném uživatelem (3x tištěná dokumentace,1x CD,formát DWG a PDF) | Kpl | 1 |  | 0 |  |  |  | základní |  | 0 | 0 | 0 | 0 | 0 | 1024 | K | 2 |  |  |  | ROZPOCET | 0 | 0 | 0 | 0 | 0 | 1 | 0 | 1024 | -1151351770
4 | K | 013991R | Dokumentace všech přilehlých objektů před zahájením prací (fotodokumentace - 3x CD) | kpl | 1 |  | 0 |  |  |  | základní |  | 0 | 0 | 0 | 0 | 0 | 1024 | K | 2 |  |  |  | ROZPOCET | 0 | 0 | 0 | 0 | 0 | 1 | 0 | 1024 | -606377131
| D | VRN3 | Zařízení staveniště |  |  |  | 0 | [5 empty] | 0 |  | 0 |  | 0 | 5 | D | 1 |  |  |  | ROZPOCET | [6 empty] | 0
5 | K | 032103000R | Zařízení staveniště -zřízení,provoz,odstranění | Kpl | 1 |  | 0 |  |  |  | základní |  | 0 | 0 | 0 | 0 | 0 | 1024 | K | 2 |  |  |  | ROZPOCET | 0 | 0 | 0 | 0 | 0 | 1 | 0 | 1024 | 302831878
6 | K | 032103001R | Ohraničení stavby pevnými zábranami podle požadavků PD, POV, ZOV a předpisů BOZP" | kpl | 1 |  | 0 |  |  |  | základní |  | 0 | 0 | 0 | 0 | 0 | 1024 | K | 2 |  |  |  | ROZPOCET | 0 | 0 | 0 | 0 | 0 | 1 | 0 | 1024 | -973865162
7 | K | 034503000 | Informační cedule k provádění stavby odsouhlasená investorem velikosti min. 1,0 m * 2,0 m | Kpl | 1 |  | 0 | CS ÚRS 2014 01 |  |  | základní |  | 0 | 0 | 0 | 0 | 0 | 1024 | K | 2 |  |  |  | ROZPOCET | 0 | 0 | 0 | 0 | 0 | 1 | 0 | 1024 | -1272570111
| D | VRN4 | Inženýrská činnost |  |  |  | 0 | [5 empty] | 0 |  | 0 |  | 0 | 5 | D | 1 |  |  |  | ROZPOCET | [6 empty] | 0
8 | K | 041403000 | Předání rizik zhotovitele a subdodavatelů KooBOZP pro zpracování Plánu BOZP | Kpl | 1 |  | 0 |  |  |  | základní |  | 0 | 0 | 0 | 0 | 0 | 1024 | K | 2 |  |  |  | ROZPOCET | 0 | 0 | 0 | 0 | 0 | 1 | 0 | 1024 | -369761990
9 | K | 042903000 | Vytýčení inženýrkých sítí,včetně kopaných sond pro ověření polohy sítí, včetně zpětného protokolárního předání sítí správcům sítí, zajištění ochrany inženýrských sítí pro přejezd stavební techniky ocelovými plechy či panely | Kpl | 1 |  | 0 |  |  |  | základní |  | 0 | 0 | 0 | 0 | 0 | 1024 | K | 2 |  |  |  | ROZPOCET | 0 | 0 | 0 | 0 | 0 | 1 | 0 | 1024 | 82080823
10 | K | 043134000 | Provedení zkoušek a měření akreditovanou zkušebnou zhotovitele dle KZP | Kpl | 1 |  | 0 |  |  |  | základní |  | 0 | 0 | 0 | 0 | 0 | 1024 | K | 2 |  |  |  | ROZPOCET | 0 | 0 | 0 | 0 | 0 | 1 | 0 | 1024 | 1325587103
11 | K | 049103000 | Vypracování a předání KZP dle SOD | Kpl | 1 |  | 0 |  |  |  | základní |  | 0 | 0 | 0 | 0 | 0 | 1024 | K | 2 |  |  |  | ROZPOCET | 0 | 0 | 0 | 0 | 0 | 1 | 0 | 1024 | -743012395
| D | VRN5 | Finanční náklady |  |  |  | 0 | [5 empty] | 0 |  | 0 |  | 0 | 5 | D | 1 |  |  |  | ROZPOCET | [6 empty] | 0
12 | K | 053103000 | Místní poplatky - poplatek za zábor veřejného prostranství | Kpl | 1 |  | 0 |  |  |  | základní |  | 0 | 0 | 0 | 0 | 0 | 1024 | K | 2 |  |  |  | ROZPOCET | 0 | 0 | 0 | 0 | 0 | 1 | 0 | 1024 | 1837168525
| D | VRN7 | Provozní vlivy |  |  |  | 0 | [5 empty] | 0 |  | 0 |  | 0 | 5 | D | 1 |  |  |  | ROZPOCET | [6 empty] | 0
13 | K | 071103000 | Provoz investora | Kpl | 1 |  | 0 |  |  |  | základní |  | 0 | 0 | 0 | 0 | 0 | 1024 | K | 2 |  |  |  | ROZPOCET | 0 | 0 | 0 | 0 | 0 | 1 | 0 | 1024 | -1261862789
| VV |  | 1 |  | 1 | [13 empty] | VV | 2 | 2 | True | 1 | ROZPOCET
| D | VRN9 | Ostatní náklady |  |  |  | 0 | [5 empty] | 0 |  | 0 |  | 0 | 5 | D | 1 |  |  |  | ROZPOCET | [6 empty] | 0
14 | K | 091404000 | Práce na památkovém objektu - restaurátorský průzkum,vč.podrobné fotodokumentace jednotlivých prvků dle PD "Pasportizace",vč.Restaurátorské zprávy (3x) oprávněnou osobou s osvědčením ministerstva kultury na tyto restaurátorské práce ve stupni "A" | Kpl | 1 |  | 0 |  |  |  | základní |  | 0 | 0 | 0 | 0 | 0 | 1024 | K | 2 |  |  |  | ROZPOCET | 0 | 0 | 0 | 0 | 0 | 1 | 0 | 1024 | 111878978
| VV |  | včetně stanovení rozsahu restaurátorských oprav s technologickým postupem jejich provádění pro všechny umělecko-řemeslné práce | [15 empty] | VV | 2 | 1 | True | 0 | ROZPOCET
| VV |  | 1 |  | 1 | [13 empty] | VV | 2 | 2 | True | 1 | ROZPOCET
15 | K | 091404001R | Práce na památkovém objektu - pasport a restaurátorský průzkum dřevěných oken včetně stanovení rozsahu restaurátorských oprav s technologickým postupem jejich provádění | Kpl | 1 |  | 0 |  |  |  | základní |  | 0 | 0 | 0 | 0 | 0 | 1024 | K | 2 |  |  |  | ROZPOCET | 0 | 0 | 0 | 0 | 0 | 1 | 0 | 1024 | -588441136

## Pokyny pro vyplnění
Struktura údajů, formát souboru a metodika pro zpracování
Struktura
Soubor je složen ze záložky Rekapitulace stavby a záložek s názvem soupisu prací pro jednotlivé objekty ve formátu XLSX. Každá ze záložek přitom obsahuje
ještě samostatné sestavy vymezené orámovaním a nadpisem sestavy.
Rekapitulace stavby obsahuje sestavu Rekapitulace stavby a Rekapitulace objektů stavby a soupisů prací.
V sestavě Rekapitulace stavby jsou uvedeny informace identifikující předmět veřejné zakázky na stavební práce, KSO, CC-CZ, CZ-CPV, CZ-CPA a rekapitulaci
celkové nabídkové ceny uchazeče.
V sestavě Rekapitulace objektů stavby a soupisů prací je uvedena rekapitulace stavebních objektů, inženýrských objektů, provozních souborů,
vedlejších a ostatních nákladů a ostatních nákladů s rekapitulací nabídkové ceny za jednotlivé soupisy prací. Na základě údaje Typ je možné
identifikovat, zda se jedná o objekt nebo soupis prací pro daný objekt:
|  | STA | Stavební objekt pozemní
|  | ING | Stavební objekt inženýrský
|  | PRO | Provozní soubor
|  | VON | Vedlejší a ostatní náklady
|  | OST | Ostatní
|  | Soupis | Soupis prací pro daný typ objektu
Soupis prací pro jednotlivé objekty obsahuje sestavy Krycí list soupisu, Rekapitulace členění soupisu prací, Soupis prací. Za soupis prací může být považován
i objekt stavby v případě, že neobsahuje podřízenou zakázku.
Krycí list soupisu obsahuje rekapitulaci informací o předmětu veřejné zakázky ze sestavy Rekapitulace stavby, informaci o zařazení objektu do KSO,
CC-CZ, CZ-CPV, CZ-CPA a rekapitulaci celkové nabídkové ceny uchazeče za aktuální soupis prací.
Rekapitulace členění soupisu prací obsahuje rekapitulaci soupisu prací ve všech úrovních členění soupisu tak, jak byla tato členění použita (např.
stavební díly, funkční díly, případně jiné členění) s rekapitulací nabídkové ceny.
Soupis prací obsahuje položky veškerých stavebních nebo montážních prací, dodávek materiálů a služeb nezbytných pro zhotovení stavebního objektu,
inženýrského objektu, provozního souboru, vedlejších a ostatních nákladů.
Pro položky soupisu prací se zobrazují následující informace:
|  | PČ |  | Pořadové číslo položky v aktuálním soupisu
|  | TYP |  | Typ položky: K - konstrukce, M - materiál, PP - plný popis, PSC - poznámka k souboru cen, P - poznámka k položce, VV - výkaz výměr
|  | Kód |  | Kód položky
|  | Popis |  | Zkrácený popis položky
|  | MJ |  | Měrná jednotka položky
|  | Množství |  | Množství v měrné jednotce
|  | J.cena |  | Jednotková cena položky. Zadaní může obsahovat namísto J.ceny sloupce J.materiál a J.montáž, jejichž součet definuje
J.cenu položky.
|  | Cena celkem |  | Celková cena položky daná jako součin množství a j.ceny
|  | Cenová soustava |  | Příslušnost položky do cenové soustavy
Ke každé položce soupisu prací se na samostatných řádcích může zobrazovat:
Plný popis položky
Poznámka k souboru cen a poznámka zadavatele
Výkaz výměr
Pokud je k řádku výkazu výměr evidovaný údaj ve sloupci Kód, jedná se o definovaný odkaz, na který se může odvolávat výkaz výměr z jiné položky.
Metodika pro zpracování
Jednotlivé sestavy jsou v souboru provázány. Editovatelné pole jsou zvýrazněny žlutým podbarvením, ostatní pole neslouží k editaci a nesmí být jakkoliv
modifikovány.
Uchazeč je pro podání nabídky povinen vyplnit žlutě podbarvená pole:
Pole Uchazeč v sestavě Rekapitulace stavby - zde uchazeč vyplní svůj název (název subjektu)
Pole IČ a DIČ v sestavě Rekapitulace stavby - zde uchazeč vyplní svoje IČ a DIČ
Datum v sestavě Rekapitulace stavby - zde uchazeč vyplní datum vytvoření nabídky
J.cena = jednotková cena v sestavě Soupis prací o maximálním počtu desetinných míst uvedených v poli
- pokud sestavy soupisů prací obsahují pole J.cena, musí být všechna tato pole vyplněna nenulovými kladnými číslicemi
Poznámka - nepovinný údaj pro položku soupisu
V případě, že sestavy soupisů prací neobsahují pole J.cena, potom ve všech soupisech prací obsahují pole:
- J.materiál - jednotková cena materiálu
- J.montáž - jednotková cena montáže
Uchazeč je v tomto případě povinen vyplnit všechna pole J.materiál a pole J.montáž nenulovými kladnými číslicemi. V případech, kdy položka
neobsahuje žádný materiál je přípustné, aby pole J.materiál bylo vyplněno nulou. V případech, kdy položka neobsahuje žádnou montáž je přípustné,
aby pole J.montáž bylo vyplněno nulou. Není však přípustné, aby obě pole - J.materiál, J.Montáž byly u jedné položky vyplněny nulou.
Rekapitulace stavby
Název |  |  | Povinný |  | Popis | Typ | Max. počet
atributu |  |  | (A/N) |  |  |  | znaků
Kód |  |  | A |  | Kód stavby | String | 20
Stavba |  |  | A |  | Název stavby | String | 120
Místo |  |  | N |  | Místo stavby | String | 50
Datum |  |  | A |  | Datum vykonaného exportu | Date
KSO |  |  | N |  | Klasifikace stavebního objektu | String | 15
CC-CZ |  |  | N |  | Klasifikace stavbeních děl | String | 15
CZ-CPV |  |  | N |  | Společný slovník pro veřejné zakázky | String | 20
CZ-CPA |  |  | N |  | Klasifikace produkce podle činností | String | 20
Zadavatel |  |  | N |  | Zadavatel zadaní | String | 50
IČ |  |  | N |  | IČ zadavatele zadaní | String | 20
DIČ |  |  | N |  | DIČ zadavatele zadaní | String | 20
Uchazeč |  |  | N |  | Uchazeč veřejné zakázky | String | 50
Projektant |  |  | N |  | Projektant | String | 50
Poznámka |  |  | N |  | Poznámka k zadání | String | 255
Sazba DPH |  |  | A |  | Rekapitulace sazeb DPH u položek soupisů | eGSazbaDph
Základna DPH |  |  | A |  | Základna DPH určena součtem celkové ceny z položek soupisů | Double
Hodnota DPH |  |  | A |  | Hodnota DPH | Double
Cena bez DPH |  |  | A |  | Celková cena bez DPH za celou stavbu. Sčítává se ze všech listů. | Double
Cena s DPH |  |  | A |  | Celková cena s DPH za celou stavbu | Double
Rekapitulace objektů stavby a soupisů prací
Název |  |  | Povinný |  | Popis | Typ | Max. počet
atributu |  |  | (A/N) |  |  |  | znaků
Kód |  |  | A |  | Přebírá se z Rekapitulace stavby | String | 20
Stavba |  |  | A |  | Přebírá se z Rekapitulace stavby | String | 120
Místo |  |  | N |  | Přebírá se z Rekapitulace stavby | String | 50
Datum |  |  | A |  | Přebírá se z Rekapitulace stavby | Date
Zadavatel |  |  | N |  | Přebírá se z Rekapitulace stavby | String | 50
Projektant |  |  | N |  | Přebírá se z Rekapitulace stavby | String | 50
Uchazeč |  |  | N |  | Přebírá se z Rekapitulace stavby | String | 50
Kód |  |  | A |  | Kód objektu | String | 20
Objektu, Soupis prací |  |  | A |  | Název objektu | String | 120
Cena bez DPH |  |  | A |  | Cena bez DPH za daný objekt | Double
Cena s DPH |  |  | A |  | Cena spolu s DPH za daný objekt | Double
Typ |  |  | A |  | Typ zakázky | eGTypZakazky
Krycí list soupisu
Název |  |  | Povinný |  | Popis | Typ | Max. počet
atributu |  |  | (A/N) |  |  |  | znaků
Stavba |  |  | A |  | Přebírá se z Rekapitulace stavby | String | 120
Objekt |  |  | A |  | Kód a název objektu | String | 20 + 120
Soupis |  |  | A |  | Kód a název soupisu | String | 20 + 120
KSO |  |  | N |  | Klasifikace stavebního objektu | String | 15
CC-CZ |  |  | N |  | Klasifikace stavbeních děl | String | 15
CZ-CPV |  |  | N |  | Společný slovník pro veřejné zakázky | String | 20
CZ-CPA |  |  | N |  | Klasifikace produkce podle činností | String | 20
Místo |  |  | N |  | Přebírá se z Rekapitulace stavby | String | 50
Zadavatel |  |  | N |  | Přebírá se z Rekapitulace stavby | String | 50
Uchazeč |  |  | N |  | Přebírá se z Rekapitulace stavby | String | 50
Projektant |  |  | N |  | Přebírá se z Rekapitulace stavby | String | 50
Poznámka |  |  | N |  | Poznámka k soupisu prací | String | 255
Sazba DPH |  |  | A |  | Rekapitulace sazeb DPH na položkách aktuálního soupisu | eGSazbaDph
Základna DPH |  |  | A |  | Základna DPH určena součtem celkové ceny z položek aktuálního soupisu | Double
Hodnota DPH |  |  | A |  | Hodnota DPH | Double
Cena bez DPH |  |  | A |  | Cena bez DPH za daný soupis | Double
Cena s DPH |  |  | A |  | Cena s DPH za daný soupis | Double
Rekapitulace členění soupisu prací
Název |  |  | Povinný |  | Popis | Typ | Max. počet
atributu |  |  | (A/N) |  |  |  | znaků
Stavba |  |  | A |  | Přebírá se z Rekapitulace stavby | String | 120
Objekt |  |  | A |  | Kód a název objektu, přebírá se z Krycího listu soupisu | String | 20 + 120
Soupis |  |  | A |  | Kód a název objektu, přebírá se z Krycího listu soupisu | String | 20 + 120
Místo |  |  | N |  | Přebírá se z Rekapitulace stavby | String | 50
Datum |  |  | A |  | Přebírá se z Rekapitulace stavby | Date
Zadavatel |  |  | N |  | Přebírá se z Rekapitulace stavby | String | 50
Projektant |  |  | N |  | Přebírá se z Rekapitulace stavby | String | 50
Uchazeč |  |  | N |  | Přebírá se z Rekapitulace stavby | String | 50
Kód dílu - Popis |  |  | A |  | Kód a název dílu ze soupisu | String | 20 + 100
Cena celkem |  |  | A |  | Cena celkem za díl ze soupisu | Double
Soupis prací
Název |  |  | Povinný |  | Popis | Typ | Max. počet
atributu |  |  | (A/N) |  |  |  | znaků
Stavba |  |  | A |  | Přebírá se z Rekapitulace stavby | String | 120
Objekt |  |  | A |  | Kód a název objektu | String | 20 + 120
Soupis |  |  | A |  | Přebírá se z Krycího listu soupisu | String | 20 + 120
Místo |  |  | N |  | Přebírá se z Krycího listu soupisu | String | 50
Datum |  |  | A |  | Přebírá se z Krycího listu soupisu | Date
Zadavatel |  |  | N |  | Přebírá se z Krycího listu soupisu | String | 50
Projektant |  |  | N |  | Přebírá se z Krycího listu soupisu | String | 50
Uchazeč |  |  | N |  | Přebírá se z Krycího listu soupisu | String | 50
PČ |  |  | A |  | Pořadové číslo položky soupisu | Long
Typ |  |  | A |  | Typ položky soupisu | eGTypPolozky | 1
Kód |  |  | A |  | Kód položky ze soupisu | String | 20
Popis |  |  | A |  | Popis položky ze soupisu | String | 255
MJ |  |  | A |  | Měrná jednotka položky | String | 10
Množství |  |  | A |  | Množství položky soupisu | Double
J.Cena |  |  | A |  | Jednotková cena položky | Double
Cena celkem |  |  | A |  | Cena celkem vyčíslena jako J.Cena * Množství | Double
Cenová soustava |  |  | N |  | Zařazení položky do cenové soustavy | String | 50
p |  |  | N |  | Poznámka položky ze soupisu | Memo
psc |  |  | N |  | Poznámka k souboru cen ze soupisu | Memo
pp |  |  | N |  | Plný popis položky ze soupisu | Memo
vv |  |  | N |  | Výkaz výměr (figura, výraz, výměra) ze soupisu | Text,Text,Double | 20, 150
DPH |  |  | A |  | Sazba DPH pro položku | eGSazbaDPH
Hmotnost |  |  | A |  | Hmotnost položky ze soupisu | Double
Suť |  |  | A |  | Suť položky ze soupisu | Double
Nh |  |  | N |  | Normohodiny položky ze soupisu | Double
Datová věta
Typ věty |  |  | Hodnota |  | Význam
eGSazbaDPH |  |  | základní |  | Základní sazba DPH
|  |  | snížená |  | Snížená sazba DPH
|  |  | nulová |  | Nulová sazba DPH
|  |  | zákl. přenesená |  | Základní sazba DPH přenesená
|  |  | sníž. přenesená |  | Snížená sazba DPH přenesená
eGTypZakazky |  |  | STA |  | Stavební objekt
|  |  | PRO |  | Provozní soubor
|  |  | ING |  | Inženýrský objekt
|  |  | VON |  | Vedlejší a ostatní náklady
|  |  | OST |  | Ostatní náklady
eGTypPolozky |  |  | 1 |  | Položka typu HSV
|  |  | 2 |  | Položka typu PSV
|  |  | 3 |  | Položka typu M
|  |  | 4 |  | Položka typu OST